## 2019-05-14T23-09-16
Timestep [s] | Vehicle Speed [m/s] | HV Battery Current [A] | HV Battery Voltage [V] | HV Battery SOC [%] | Altitude_1Hz [m] | Altitude_filt [m] | Slope [rad] | Heater Power[W] | AC Power [W] | OAT [degC] | Vehicle Speed [mph] | Vertical Velocity | Re-calculated Vertical Velocity
0 | 0 | -1.05 | 346 | 33.7255 | 86.701 | 86.701 | 86.701 | 0 | 0 | 15.5 | 0 | 0 | 0
1 | 0 | -1.14 | 346 | 33.7255 | 86.701 | 86.701 | 86.701 | 0 | 0 | 15.5 | 0 | 0 | 3.86e-10
2 | 0 | -1.23 | 346 | 33.7255 | 86.701 | 86.701 | 86.701 | 0 | 0 | 15.5 | 0 | 0 | 4.3789e-10
3 | 0 | -1.32 | 346 | 33.7255 | 86.701 | 86.701 | 86.701 | 0 | 0 | 15.5 | 0 | 0 | 4.9671e-10
4 | 0 | -1.41 | 346 | 33.7255 | 86.701 | 86.701 | 86.701 | 0 | 0 | 15.5 | 0 | 0 | 5.6339e-10
5 | 0 | -1.5 | 346 | 33.7255 | 86.701 | 86.701 | 86.701 | 0 | 0 | 15.5 | 0 | 0 | 6.391e-10
6 | 0 | -1.5 | 346 | 33.7255 | 86.701 | 86.701 | 86.701 | 0 | 0 | 15.5 | 0 | 0 | 7.248e-10
7 | 0 | -1.5 | 346 | 33.7255 | 86.701 | 86.701 | 86.701 | 0 | 0 | 15.5 | 0 | 0 | 8.2221e-10
8 | 0 | -1.45 | 346 | 33.7255 | 86.701 | 86.701 | 86.701 | 0 | 0 | 15.5 | 0 | 0 | 9.3259e-10
9 | 0 | -1.4 | 346 | 33.7255 | 86.701 | 86.701 | 86.701 | 0 | 0 | 15.5 | 0 | 0 | 1.0578e-09
10 | 0 | -1.35 | 346 | 33.7255 | 86.701 | 86.701 | 86.701 | 0 | 0 | 15.5 | 0 | 0 | 1.1999e-09
11 | 0 | -1.32 | 346 | 33.7255 | 86.701 | 86.701 | 86.701 | 0 | 0 | 15.5 | 0 | 0 | 1.3609e-09
12 | 0 | -1.29 | 346 | 33.7255 | 86.701 | 86.701 | 86.701 | 0 | 0 | 15.5 | 0 | 0 | 1.5437e-09
13 | 0 | -1.26 | 346 | 33.7255 | 86.701 | 86.701 | 86.701 | 0 | 0 | 15.5 | 0 | 0 | 1.7511e-09
14 | 0 | -1.23 | 346 | 33.7255 | 86.701 | 86.701 | 86.701 | 0 | 0 | 15.5 | 0 | 0 | 1.9861e-09
15 | 0 | -1.2 | 346 | 33.7255 | 86.701 | 86.701 | 86.701 | 0 | 0 | 15.5 | 0 | 0 | 2.2528e-09
16 | 0 | -1.17 | 346 | 33.7255 | 86.701 | 86.701 | 86.701 | 0 | 0 | 15.5 | 0 | 0 | 2.5553e-09
17 | 0 | -1.14 | 346 | 33.7255 | 86.701 | 86.701 | 86.701 | 0 | 0 | 15.5 | 0 | 0 | 2.8985e-09
18 | 0 | -1.11 | 346 | 33.7255 | 86.701 | 86.701 | 86.701 | 0 | 0 | 15.5 | 0 | 0 | 3.2876e-09
19 | 0 | -1.08 | 346 | 33.7255 | 86.701 | 86.701 | 86.701 | 0 | 0 | 15.5 | 0 | 0 | 3.7291e-09
20 | 0 | -1.05 | 346 | 33.7255 | 86.701 | 86.701 | 86.701 | 0 | 0 | 15.5 | 0 | 0 | 4.2298e-09
21 | 0 | -1.08 | 346 | 33.7255 | 86.701 | 86.701 | 86.701 | 0 | 0 | 15.5 | 0 | 0 | 4.7978e-09
22 | 0 | -1.11 | 346 | 33.7255 | 86.701 | 86.701 | 86.701 | 0 | 0 | 15.5 | 0 | 0 | 5.442e-09
23 | 0 | -1.14 | 346 | 33.7255 | 86.701 | 86.701 | 86.701 | 0 | 0 | 15.5 | 0 | 0 | 6.1727e-09
24 | 0 | -1.17 | 346 | 33.7255 | 86.701 | 86.701 | 86.701 | 0 | 0 | 15.5 | 0 | 0 | 7.0017e-09
25 | 0 | -1.2 | 346 | 33.7255 | 86.701 | 86.701 | 86.701 | 0 | 0 | 15.5 | 0 | 0 | 7.9417e-09
26 | 0 | -1.17 | 346 | 33.6471 | 86.701 | 86.701 | 86.701 | 0 | 0 | 15.5 | 0 | 0 | 9.0082e-09
27 | 0 | -1.14 | 346 | 33.5686 | 86.701 | 86.701 | 86.701 | 0 | 0 | 15.5 | 0 | 0 | 1.0218e-08
28 | 0 | -1.11 | 346 | 33.4902 | 86.701 | 86.701 | 86.701 | 0 | 0 | 15.5 | 0 | 0 | 1.159e-08
29 | 0 | -1.08 | 346 | 33.4118 | 86.701 | 86.701 | 86.701 | 0 | 0 | 15.5 | 0 | 0 | 1.3146e-08
30 | 0 | -1.05 | 346 | 33.3333 | 86.701 | 86.701 | 86.701 | 0 | 0 | 15.5 | 0 | 0 | 1.4911e-08
31 | 0 | -1.035 | 346 | 33.3333 | 86.701 | 86.701 | 86.701 | 0 | 0 | 15.5 | 0 | 0 | 1.6914e-08
32 | 0 | -1.02 | 346 | 33.3333 | 86.701 | 86.701 | 86.701 | 0 | 0 | 15.5 | 0 | 0 | 1.9185e-08
33 | 0 | -1.005 | 346 | 33.3333 | 86.701 | 86.701 | 86.701 | 0 | 0 | 15.5 | 0 | 0 | 2.1761e-08
34 | 0 | -0.99 | 346 | 33.3333 | 86.701 | 86.701 | 86.701 | 0 | 0 | 15.5 | 0 | 0 | 2.4683e-08
35 | 0 | -0.975 | 346 | 33.3333 | 86.701 | 86.701 | 86.701 | 0 | 0 | 15.5 | 0 | 0 | 2.7997e-08
36 | 0 | -0.96 | 346 | 33.3333 | 86.701 | 86.701 | 86.701 | 0 | 0 | 15.5 | 0 | 0 | 3.1756e-08
37 | 0 | -0.945 | 346 | 33.3333 | 86.701 | 86.701 | 86.701 | 0 | 0 | 15.5 | 0 | 0 | 3.602e-08
38 | 0 | -0.93 | 346 | 33.3333 | 86.701 | 86.701 | 86.701 | 0 | 0 | 15.5 | 0 | 0 | 4.0857e-08
39 | 0 | -0.915 | 346 | 33.3333 | 86.701 | 86.701 | 86.701 | 0 | 0 | 15.5 | 0 | 0 | 4.6343e-08
40 | 0 | -0.9 | 346 | 33.3333 | 86.701 | 86.701 | 86.701 | 0 | 0 | 15.5 | 0 | 0 | 5.2566e-08
41 | 0 | -0.9 | 346 | 33.3333 | 86.701 | 86.701 | 86.701 | 0 | 0 | 15.5 | 0 | 0 | 5.9625e-08
42 | 0 | -0.9 | 346 | 33.3333 | 86.701 | 86.701 | 86.701 | 0 | 0 | 15.5 | 0 | 0 | 6.7631e-08
43 | 0 | -0.9 | 346 | 33.3333 | 86.701 | 86.701 | 86.701 | 0 | 0 | 15.5 | 0 | 0 | 7.6712e-08
44 | 0 | -0.9 | 346 | 33.3333 | 86.701 | 86.701 | 86.701 | 0 | 0 | 15.5 | 0 | 0 | 8.7013e-08
45 | 0 | -0.9 | 346 | 33.3333 | 86.701 | 86.701 | 86.701 | 0 | 0 | 15.5 | 0 | 0 | 9.8697e-08
46 | 0 | -0.9 | 346 | 33.3333 | 86.701 | 86.701 | 86.701 | 0 | 0 | 15.5 | 0 | 0 | 1.1195e-07
47 | 0 | -0.9 | 346 | 33.3333 | 86.701 | 86.701 | 86.701 | 0 | 0 | 15.5 | 0 | 0 | 1.2698e-07
48 | 0 | -0.9 | 346 | 33.3333 | 86.701 | 86.701 | 86.701 | 0 | 0 | 15.5 | 0 | 0 | 1.4403e-07
49 | 0 | -0.9 | 346 | 33.3333 | 86.701 | 86.701 | 86.701 | 0 | 0 | 15.5 | 0 | 0 | 1.6337e-07
50 | 0 | -0.9 | 346 | 33.3333 | 86.701 | 86.701 | 86.701 | 0 | 0 | 15.5 | 0 | 0 | 1.8531e-07
51 | 0 | -0.9 | 346 | 33.3333 | 86.701 | 86.701 | 86.701 | 0 | 0 | 15.5 | 0 | 0 | 2.1019e-07
52 | 0 | -0.9 | 346 | 33.3333 | 86.701 | 86.701 | 86.701 | 0 | 0 | 15.5 | 0 | 0 | 2.3842e-07
53 | 0 | -0.9 | 346 | 33.3333 | 86.701 | 86.701 | 86.701 | 0 | 0 | 15.5 | 0 | 0 | 2.7043e-07
54 | 0 | -0.9 | 346 | 33.3333 | 86.701 | 86.701 | 86.701 | 0 | 0 | 15.5 | 0 | 0 | 3.0674e-07
55 | 0 | -0.9 | 346 | 33.3333 | 86.701 | 86.701 | 86.701 | 0 | 0 | 15.5 | 0 | 0 | 3.4793e-07
56 | 0 | -1.3733e-05 | 346 | 33.3333 | 86.701 | 86.701 | 86.701 | 0 | 0 | 15.5 | 0 | 0 | 3.9465e-07
57 | 0 | 0 | 346.005 | 33.3333 | 86.701 | 86.701 | 86.701 | 0 | 0 | 15.5 | 0 | 0 | 4.4765e-07
58 | 0 | 0 | 346.01 | 33.3333 | 86.701 | 86.701 | 86.701 | 0 | 0 | 15.5 | 0 | 0 | 5.0775e-07
59 | 0 | 0 | 346.015 | 33.3333 | 86.701 | 86.701 | 86.701 | 0 | 0 | 15.5 | 0 | 0 | 5.7593e-07
60 | 0 | 0 | 346.02 | 33.3333 | 86.701 | 86.701 | 86.701 | 0 | 0 | 15.5 | 0 | 0 | 6.5327e-07
61 | 0 | 0 | 346.025 | 33.3333 | 86.701 | 86.701 | 86.701 | 0 | 0 | 15.5 | 0 | 0 | 7.4099e-07
62 | 0 | 0 | 346.03 | 33.3333 | 86.701 | 86.701 | 86.701 | 0 | 0 | 15.5 | 0 | 0 | 8.4049e-07
63 | 0 | 0 | 346.035 | 33.3333 | 86.701 | 86.701 | 86.701 | 0 | 0 | 15.5 | 0 | 0 | 9.5334e-07
64 | 0 | 0 | 346.04 | 33.3333 | 86.701 | 86.701 | 86.701 | 0 | 0 | 15.5 | 0 | 0 | 1.0814e-06
65 | 0 | 0 | 346.045 | 33.3333 | 86.701 | 86.701 | 86.701 | 0 | 0 | 15.5 | 0 | 0 | 1.2266e-06
66 | 0 | 0 | 346.05 | 33.3333 | 86.701 | 86.701 | 86.701 | 0 | 0 | 15.5 | 0 | 0 | 1.3913e-06
67 | 0 | 0 | 346.055 | 33.3333 | 86.701 | 86.701 | 86.701 | 0 | 0 | 15.5 | 0 | 0 | 1.5781e-06
68 | 0 | 0 | 346.06 | 33.3333 | 86.701 | 86.701 | 86.701 | 0 | 0 | 15.5 | 0 | 0 | 1.79e-06
69 | 0 | 0 | 346.065 | 33.3333 | 86.701 | 86.701 | 86.701 | 0 | 0 | 15.5 | 0 | 0 | 2.0303e-06
70 | 0 | 0 | 346.07 | 33.3333 | 86.701 | 86.701 | 86.701 | 0 | 0 | 15.5 | 0 | 0 | 2.303e-06
71 | 0 | 0 | 346.075 | 33.3333 | 86.701 | 86.701 | 86.701 | 0 | 0 | 15.5 | 0 | 0 | 2.6122e-06
72 | 0 | 0 | 346.08 | 33.3333 | 86.701 | 86.701 | 86.701 | 0 | 0 | 15.5 | 0 | 0 | 2.9629e-06
73 | 0 | 0 | 346.085 | 33.3333 | 86.701 | 86.701 | 86.701 | 0 | 0 | 15.5 | 0 | 0 | 3.3608e-06
74 | 0 | 0 | 346.09 | 33.3333 | 86.701 | 86.701 | 86.701 | 0 | 0 | 15.5 | 0 | 0 | 3.8121e-06
75 | 0 | 0 | 346.095 | 33.3333 | 86.701 | 86.701 | 86.701 | 0 | 0 | 15.5 | 0 | 0 | 4.324e-06
76 | 0 | 0 | 346.1 | 33.3333 | 86.701 | 86.701 | 86.701 | 0 | 0 | 15.5 | 0 | 0 | 4.9046e-06
77 | 0 | 0 | 346.105 | 33.3333 | 86.701 | 86.701 | 86.701 | 0 | 0 | 15.5 | 0 | 0 | 5.5631e-06
78 | 0 | 0 | 346.11 | 33.3333 | 86.701 | 86.7011 | 86.7011 | 0 | 0 | 15.5 | 0 | 0 | 6.3101e-06
79 | 0 | 0 | 346.115 | 33.3333 | 86.701 | 86.7011 | 86.7011 | 0 | 0 | 15.5 | 0 | 0 | 7.1574e-06
80 | 0 | 0 | 346.12 | 33.3333 | 86.701 | 86.7011 | 86.7011 | 0 | 0 | 15.5 | 0 | 0 | 8.1185e-06
81 | 0 | 0 | 346.125 | 33.3333 | 86.701 | 86.7011 | 86.7011 | 0 | 0 | 15.5 | 0 | 0 | 9.2087e-06
82 | 0 | 0 | 346.1 | 33.3333 | 86.701 | 86.7011 | 86.7011 | 0 | 0 | 15.5 | 0 | 0 | 1.0445e-05
83 | 0 | 0 | 346.075 | 33.3333 | 86.701 | 86.7011 | 86.7011 | 0 | 0 | 15.5 | 0 | 0 | 1.1848e-05
84 | 0 | 0 | 346.05 | 33.3333 | 86.701 | 86.7011 | 86.7011 | 0 | 0 | 15.5 | 0 | 0 | 1.3439e-05
85 | 0 | 0 | 346.025 | 33.3333 | 86.701 | 86.7011 | 86.7011 | 0 | 0 | 15.5 | 0 | 0 | 1.5243e-05
86 | 0 | 0 | 346 | 33.3333 | 86.701 | 86.7011 | 86.7011 | 0 | 0 | 15.5 | 0 | 0 | 1.729e-05
87 | 0 | -0.029999 | 346 | 33.3333 | 86.701 | 86.7012 | 86.7012 | 0 | 0 | 15.5 | 0 | 0 | 1.9612e-05
88 | 0 | -0.059999 | 346 | 33.3333 | 86.701 | 86.7012 | 86.7012 | 0 | 0 | 15.5 | 0 | 0 | 2.2245e-05
89 | 0 | -0.089999 | 346 | 33.3333 | 86.701 | 86.7012 | 86.7012 | 0 | 0 | 15.5 | 0 | 0 | 2.5232e-05
90 | 0 | -0.12 | 346 | 33.3333 | 86.701 | 86.7012 | 86.7012 | 0 | 0 | 15.5 | 0 | 0 | 2.862e-05
91 | 0 | -0.15 | 346 | 33.3333 | 86.701 | 86.7013 | 86.7013 | 0 | 0 | 15.5 | 0 | 0 | 3.2463e-05
92 | 0 | -0.18 | 346 | 33.3333 | 86.701 | 86.7013 | 86.7013 | 0 | 0 | 15.5 | 0 | 0 | 3.6822e-05
93 | 0 | -0.21 | 346 | 33.3333 | 86.701 | 86.7014 | 86.7014 | 0 | 0 | 15.5 | 0 | 0 | 4.1766e-05
94 | 0 | -0.24 | 346 | 33.3333 | 86.701 | 86.7014 | 86.7014 | 0 | 0 | 15.5 | 0 | 0 | 4.7375e-05
95 | 0 | -0.27 | 346 | 33.3333 | 86.701 | 86.7015 | 86.7015 | 0 | 0 | 15.5 | 0 | 0 | 5.3736e-05
96 | 0 | -0.3 | 346 | 33.3333 | 86.701 | 86.7015 | 86.7015 | 0 | 0 | 15.5 | 0 | 0 | 6.0952e-05
97 | 0 | -0.36 | 346 | 33.3333 | 86.701 | 86.7016 | 86.7016 | 0 | 0 | 15.5 | 0 | 0 | 6.9136e-05
98 | 0 | -0.42 | 346 | 33.3333 | 86.701 | 86.7017 | 86.7017 | 0 | 0 | 15.5 | 0 | 0 | 7.8419e-05
99 | 0 | -0.48 | 346 | 33.3333 | 86.701 | 86.7018 | 86.7018 | 0 | 0 | 15.5 | 0 | 0 | 8.8949e-05
100 | 0 | -0.54 | 346 | 33.3333 | 86.701 | 86.7019 | 86.7019 | 0 | 0 | 15.5 | 0 | 0 | 0.00010089
101 | 0 | -0.6 | 346 | 33.3333 | 86.701 | 86.702 | 86.702 | 0 | 0 | 15.5 | 0 | 0 | 0.00011444
102 | 0 | -0.6 | 346 | 33.3333 | 86.701 | 86.7021 | 86.7021 | 0 | 0 | 15.5 | 0 | 0 | 0.00012981
103 | 0 | -0.6 | 346 | 33.3333 | 86.701 | 86.7022 | 86.7022 | 0 | 0 | 15.5 | 0 | 0 | 0.00014724
104 | 0 | -0.6 | 346 | 33.3333 | 86.701 | 86.7024 | 86.7024 | 0 | 0 | 15.5 | 0 | 0 | 0.00016701
105 | 0 | -0.525 | 345.9375 | 33.3333 | 86.701 | 86.7026 | 86.7026 | 0 | 0 | 15.5 | 0 | 0 | 0.00018943
106 | 0 | -0.45 | 345.875 | 33.3333 | 86.701 | 86.7028 | 86.7028 | 0 | 0 | 15.5 | 0 | 0 | 0.00021487
107 | 0 | -0.45 | 345.9 | 33.3333 | 86.701 | 86.7031 | 86.7031 | 0 | 0 | 15.5 | 0 | 0 | 0.00024372
108 | 0 | -0.45 | 345.925 | 33.3333 | 86.701 | 86.7033 | 86.7033 | 0 | 0 | 15.5 | 0 | 0 | 0.00027645
109 | 0 | -0.45 | 345.95 | 33.3333 | 86.701 | 86.7036 | 86.7036 | 0 | 0 | 15.5 | 0 | 0 | 0.00031357
110 | 0 | -0.45 | 345.975 | 33.3333 | 86.701 | 86.704 | 86.704 | 0 | 0 | 15.5 | 0 | 0 | 0.00035568
111 | 0 | -0.45 | 346 | 33.3333 | 86.701 | 86.7044 | 86.7044 | 0 | 0 | 15.5 | 0 | 0 | 0.00040344
112 | 0 | -0.42 | 346 | 33.3333 | 86.701 | 86.7049 | 86.7049 | 0 | 0 | 15.5 | 0 | 0 | 0.00045761
113 | 0 | -0.39 | 346 | 33.3333 | 86.701 | 86.7054 | 86.7054 | 0 | 0 | 15.5 | 0 | 0 | 0.00051905
114 | 0 | -0.36 | 346 | 33.3333 | 86.701 | 86.706 | 86.706 | 0 | 0 | 15.5 | 0 | 0 | 0.00058875
115 | 0 | -0.33 | 346 | 33.3333 | 86.701 | 86.7066 | 86.7066 | 0 | 0 | 15.5 | 0 | 0 | 0.00066781
116 | 0 | -0.3 | 346 | 33.3333 | 86.701 | 86.7074 | 86.7074 | 0 | 0 | 15.5 | 0 | 0 | 0.00075748
117 | 0 | -0.3 | 346.025 | 33.3333 | 86.701 | 86.7083 | 86.7083 | 0 | 0 | 15.5 | 0 | 0 | 0.00085919
118 | 0 | -0.3 | 346.05 | 33.3333 | 86.701 | 86.7092 | 86.7092 | 0 | 0 | 15.5 | 0 | 0 | 0.00097456
119 | 0 | -0.3 | 346.075 | 33.3333 | 86.701 | 86.7103 | 86.7103 | 0 | 0 | 15.5 | 0 | 0 | 0.0011054
120 | 0 | -0.3 | 346.1 | 33.3333 | 86.701 | 86.7116 | 86.7116 | 0 | 0 | 15.5 | 0 | 0 | 0.0012539
121 | 0 | -0.3 | 346.125 | 33.3333 | 86.701 | 86.713 | 86.713 | 0 | 0 | 15.5 | 0 | 0 | 0.0014222
122 | 0 | -0.33 | 346.1 | 33.3333 | 86.701 | 86.7146 | 86.7146 | 0 | 0 | 15.5 | 0 | 0 | 0.0016132
123 | 0 | -0.36 | 346.075 | 33.3333 | 86.701 | 86.7165 | 86.7165 | 0 | 0 | 15.5 | 0 | 0 | 0.0018298
124 | 0 | -0.39 | 346.05 | 33.3333 | 86.701 | 86.7185 | 86.7185 | 0 | 0 | 15.5 | 0 | 0 | 0.0020755
125 | 0 | -0.42 | 346.025 | 33.3333 | 86.701 | 86.7209 | 86.7209 | 0 | 0 | 15.5 | 0 | 0 | 0.0023542
126 | 0 | -0.45 | 346 | 33.3333 | 86.701 | 86.7236 | 86.7236 | 0 | 0 | 15.5 | 0 | 0 | 0.0026703
127 | 0 | -0.435 | 346 | 33.3333 | 86.701 | 86.7266 | 86.7266 | 0 | 0 | 15.5 | 0 | 0 | 0.0030289
128 | 0 | -0.42 | 346 | 33.3333 | 86.701 | 86.73 | 86.73 | 0 | 0 | 15.5 | 0 | 0 | 0.0034356
129 | 0 | -0.405 | 346 | 33.3333 | 86.701 | 86.7339 | 86.7339 | 0 | 0 | 15.5 | 0 | 0 | 0.0038969
130 | 0 | -0.39 | 346 | 33.3333 | 86.701 | 86.7383 | 86.7383 | 0 | 0 | 15.5 | 0 | 0 | 0.0044202
131 | 0 | -0.375 | 346 | 33.3333 | 86.701 | 86.7434 | 86.7434 | 0 | 0 | 15.5 | 0 | 0 | 0.0050137
132 | 0 | -0.36 | 346 | 33.3333 | 86.701 | 86.749 | 86.749 | 0 | 0 | 15.5 | 0 | 0 | 0.0056869
133 | 0 | -0.345 | 346 | 33.3333 | 86.701 | 86.7555 | 86.7555 | 0 | 0 | 15.5 | 0 | 0 | 0.0064506
134 | 0 | -0.33 | 346 | 33.3333 | 86.701 | 86.7628 | 86.7628 | 0 | 0 | 15.5 | 0 | 0 | 0.0073167
135 | 0 | -0.315 | 346 | 33.3333 | 86.701 | 86.7711 | 86.7711 | 0 | 0 | 15.5 | 0 | 0 | 0.0082992
136 | 0 | -0.3 | 346 | 33.3333 | 86.701 | 86.7805 | 86.7805 | 0 | 0 | 15.5 | 0 | 0 | 0.0094136
137 | 0 | -0.33 | 346 | 33.3333 | 86.701 | 86.7912 | 86.7912 | 0 | 0 | 15.5 | 0 | 0 | 0.010678
138 | 0 | -0.36 | 346 | 33.3333 | 86.701 | 86.8033 | 86.8033 | 0 | 0 | 15.5 | 0 | 0 | 0.012111
139 | 0 | -0.39 | 346 | 33.3333 | 86.701 | 86.817 | 86.817 | 0 | 0 | 15.5 | 0 | 0 | 0.013738
140 | 0 | -0.42 | 346 | 33.3333 | 86.701 | 86.8326 | 86.8326 | 0 | 0 | 15.5 | 0 | 0 | 0.015582
141 | 0 | -0.45 | 346 | 33.3333 | 86.701 | 86.8503 | 86.8503 | 0 | 0 | 15.5 | 0 | 0 | 0.017675
142 | 0 | -0.42 | 346 | 33.3333 | 86.701 | 86.8704 | 86.8704 | 0 | 0 | 15.5 | 0 | 0 | 0.020048
143 | 0 | -0.39 | 346 | 33.3333 | 86.701 | 86.8931 | 86.8931 | 0 | 0 | 15.5 | 0 | 0 | 0.02274
144 | 0 | -0.36 | 346 | 33.3333 | 86.701 | 86.9189 | 86.9189 | 0 | 0 | 15.5 | 0 | 0 | 0.025793
145 | 0 | -0.33 | 346 | 33.3333 | 86.701 | 86.9481 | 86.9481 | 0 | 0 | 15.5 | 0 | 0 | 0.029257
146 | 0 | -0.3 | 346 | 33.3333 | 86.701 | 86.9813 | 86.9813 | 0 | 0 | 15.5 | 0 | 0 | 0.033185
147 | 0 | -0.31 | 346.0083 | 33.3333 | 86.701 | 87.019 | 87.019 | 0 | 0 | 15.5 | 0 | 0 | 0.037642
148 | 0 | -0.32 | 346.0167 | 33.3333 | 86.701 | 87.0617 | 87.0617 | 0 | 0 | 15.5 | 0 | 0 | 0.042696
149 | 0 | -0.33 | 346.025 | 33.3333 | 86.701 | 87.1101 | 87.1101 | 0 | 0 | 15.5 | 0 | 0 | 0.048429
150 | 0 | -0.34 | 346.0333 | 33.3333 | 86.701 | 87.165 | 87.165 | 0 | 0 | 15.5 | 0 | 0 | 0.054932
151 | 0 | -0.35 | 346.0417 | 33.3333 | 86.701 | 87.2273 | 87.2273 | 0 | 0 | 15.5 | 0 | 0 | 0.062308
152 | 0 | -0.36 | 346.05 | 33.3333 | 86.701 | 87.298 | 87.298 | 0 | 0 | 15.5 | 0 | 0 | 0.070675
153 | 0 | -0.37 | 346.0583 | 33.3333 | 86.701 | 87.3782 | 87.3782 | 0 | 0 | 15.5 | 0 | 0 | 0.080165
154 | 0 | -0.38 | 346.0667 | 33.3333 | 86.701 | 87.4691 | 87.4691 | 0 | 0 | 15.5 | 0 | 0 | 0.090929
155 | 0 | -0.39 | 346.075 | 33.3333 | 86.701 | 87.5722 | 87.5722 | 0 | 0 | 15.5 | 0 | 0 | 0.10314
156 | 0 | -0.4 | 346.0833 | 33.3333 | 86.701 | 87.6892 | 87.6892 | 0 | 0 | 15.5 | 0 | 0 | 0.11699
157 | 0 | -0.41 | 346.0917 | 33.3333 | 86.701 | 87.8219 | 87.8219 | 0 | 0 | 15.5 | 0 | 0 | 0.1327
158 | 0 | -0.42 | 346.1 | 33.3333 | 86.701 | 87.9724 | 87.9724 | 0 | 0 | 15.5 | 0 | 0 | 0.15051
159 | 0 | -0.43 | 346.1083 | 33.3333 | 86.701 | 88.1432 | 88.1432 | 0 | 0 | 15.5 | 0 | 0 | 0.17073
160 | 0 | -0.44 | 346.1167 | 33.3333 | 86.701 | 88.3368 | 88.3368 | 0 | 0 | 15.5 | 0 | 0 | 0.19365
161 | 0 | -0.45 | 346.125 | 33.3333 | 86.701 | 88.5565 | 88.5565 | 0 | 0 | 15.5 | 0 | 0 | 0.21965
162 | 0 | -0.45 | 346.125 | 33.3333 | 88.1843 | 88.7997 | 88.7997 | 0 | 0 | 15.5 | 0 | 1.4833 | 0.24325
163 | 0 | -0.45 | 346.125 | 33.3333 | 89.6676 | 89.0528 | 89.0528 | 0 | 0 | 15.5 | 0 | 1.4833 | 0.25304
164 | 0 | -0.45 | 346.125 | 33.3333 | 91.151 | 89.296 | 89.296 | 0 | 0 | 15.5 | 0 | 1.4833 | 0.24326
165 | 0 | -0.45 | 346.0625 | 33.3333 | 91.151 | 89.5157 | 89.5157 | 0 | 0 | 15.5 | 0 | 2.2634e-05 | 0.21967
166 | 0 | -0.45 | 346 | 33.3333 | 91.151 | 89.7094 | 89.7094 | 0 | 0 | 15.5 | 0 | 0 | 0.19367
167 | 0 | -0.45 | 345.9875 | 33.3333 | 91.151 | 89.8801 | 89.8801 | 0 | 0 | 15.5 | 0 | 0 | 0.17076
168 | 0 | -0.45 | 345.975 | 33.3333 | 91.151 | 90.0307 | 90.0307 | 0 | 0 | 15.5 | 0 | 0 | 0.15056
169 | 0 | -0.45 | 345.9625 | 33.3333 | 91.151 | 90.1634 | 90.1634 | 0 | 0 | 15.5 | 0 | 0 | 0.13275
170 | 0 | -0.45 | 345.95 | 33.3333 | 91.151 | 90.2805 | 90.2805 | 0 | 0 | 15.5 | 0 | 0 | 0.11705
171 | 0 | -0.45 | 345.9375 | 33.3333 | 91.151 | 90.3837 | 90.3837 | 0 | 0 | 15.5 | 0 | 0 | 0.10321
172 | 0 | -0.45 | 345.925 | 33.3333 | 91.151 | 90.4747 | 90.4747 | 0 | 0 | 15.5 | 0 | 0 | 0.091015
173 | 0 | -0.45 | 345.9125 | 33.3333 | 91.151 | 90.555 | 90.555 | 0 | 0 | 15.5 | 0 | 0 | 0.080264
174 | 0 | -0.45 | 345.9 | 33.3333 | 91.151 | 90.6258 | 90.6258 | 0 | 0 | 15.5 | 0 | 0 | 0.07079
175 | 0 | -0.45 | 345.8875 | 33.3333 | 91.151 | 90.6882 | 90.6882 | 0 | 0 | 15.5 | 0 | 0 | 0.06244
176 | 0 | -0.45 | 345.875 | 33.3333 | 91.151 | 90.7433 | 90.7433 | 0 | 0 | 15.5 | 0 | 0 | 0.055084
177 | 0 | -0.45 | 345.9 | 33.3333 | 91.151 | 90.7919 | 90.7919 | 0 | 0 | 15.5 | 0 | 0 | 0.048602
178 | 0 | -0.45 | 345.925 | 33.3333 | 91.151 | 90.8348 | 90.8348 | 0 | 0 | 15.5 | 0 | 0 | 0.042894
179 | 0 | -0.45 | 345.95 | 33.3333 | 91.151 | 90.8726 | 90.8726 | 0 | 0 | 15.5 | 0 | 0 | 0.037867
180 | 0 | -0.45 | 345.975 | 33.3333 | 91.151 | 90.9061 | 90.9061 | 0 | 0 | 15.5 | 0 | 0 | 0.033442
181 | 0 | -0.45 | 346 | 33.3333 | 91.151 | 90.9356 | 90.9356 | 0 | 0 | 15.5 | 0 | 0 | 0.029549
182 | 0 | -0.425 | 346.0208 | 33.3333 | 91.151 | 90.9618 | 90.9618 | 0 | 0 | 15.5 | 0 | 0 | 0.026126
183 | 0 | -0.4 | 346.0417 | 33.3333 | 91.151 | 90.9849 | 90.9849 | 0 | 0 | 15.5 | 0 | 0 | 0.023118
184 | 0 | -0.375 | 346.0625 | 33.3333 | 91.151 | 91.0054 | 91.0054 | 0 | 0 | 15.5 | 0 | 0 | 0.020477
185 | 0 | -0.35 | 346.0833 | 33.3333 | 91.151 | 91.0235 | 91.0235 | 0 | 0 | 15.5 | 0 | 0 | 0.018162
186 | 0 | -0.325 | 346.1042 | 33.3333 | 91.151 | 91.0396 | 91.0396 | 0 | 0 | 15.5 | 0 | 0 | 0.016135
187 | 0 | -0.3 | 346.125 | 33.3333 | 91.151 | 91.054 | 91.054 | 0 | 0 | 15.5 | 0 | 0 | 0.014365
188 | 0 | -0.3 | 346.1 | 33.4118 | 91.151 | 91.0668 | 91.0668 | 0 | 0 | 15.5 | 0 | 0 | 0.012823
189 | 0 | -0.3 | 346.075 | 33.4902 | 91.151 | 91.0783 | 91.0783 | 0 | 0 | 15.5 | 0 | 0 | 0.011486
190 | 0 | -0.3 | 346.05 | 33.5686 | 91.151 | 91.0887 | 91.0887 | 0 | 0 | 15.5 | 0 | 0 | 0.01033
191 | 0 | -0.3 | 346.025 | 33.6471 | 91.151 | 91.098 | 91.098 | 0 | 0 | 15.5 | 0 | 0 | 0.0093393
192 | 0 | -0.3 | 346 | 33.7255 | 91.151 | 91.1065 | 91.1065 | 0 | 0 | 15.5 | 0 | 0 | 0.0084967
193 | 0 | -0.33 | 346 | 33.7255 | 91.151 | 91.1143 | 91.1143 | 0 | 0 | 15.5 | 0 | 0 | 0.0077892
194 | 0 | -0.36 | 346 | 33.7255 | 91.151 | 91.1215 | 91.1215 | 0 | 0 | 15.5 | 0 | 0 | 0.0072054
195 | 0 | -0.39 | 346 | 33.7255 | 91.151 | 91.1282 | 91.1282 | 0 | 0 | 15.5 | 0 | 0 | 0.0067363
196 | 0 | -0.42 | 346 | 33.7255 | 91.151 | 91.1346 | 91.1346 | 0 | 0 | 15.5 | 0 | 0 | 0.0063742
197 | 0 | -0.45 | 346 | 33.7255 | 91.151 | 91.1407 | 91.1407 | 0 | 0 | 15.5 | 0 | 0 | 0.0061134
198 | 0 | -0.45 | 346.025 | 33.7255 | 91.151 | 91.1467 | 91.1467 | 0 | 0 | 15.5 | 0 | 0 | 0.0059498
199 | 0 | -0.45 | 346.05 | 33.7255 | 91.151 | 91.1525 | 91.1525 | 0 | 0 | 15.5 | 0 | 0 | 0.0058808
200 | 0 | -0.45 | 346.075 | 33.7255 | 91.151 | 91.1584 | 91.1584 | 0 | 0 | 15.5 | 0 | 0 | 0.0059052
201 | 0 | -0.45 | 346.1 | 33.7255 | 91.151 | 91.1645 | 91.1645 | 0 | 0 | 15.5 | 0 | 0 | 0.0060236
202 | 0 | -0.45 | 346.125 | 33.7255 | 91.151 | 91.1707 | 91.1707 | 0 | 0 | 15.5 | 0 | 0 | 0.0062376
203 | 0 | -0.45 | 346.1 | 33.7255 | 91.151 | 91.1773 | 91.1773 | 0 | 0 | 15.5 | 0 | 0 | 0.0065509
204 | 0 | -0.45 | 346.075 | 33.7255 | 91.151 | 91.1842 | 91.1842 | 0 | 0 | 15.5 | 0 | 0 | 0.0069682
205 | 0 | -0.45 | 346.05 | 33.7255 | 91.151 | 91.1917 | 91.1917 | 0 | 0 | 15.5 | 0 | 0 | 0.0074964
206 | 0 | -0.45 | 346.025 | 33.7255 | 91.151 | 91.1999 | 91.1999 | 0 | 0 | 15.5 | 0 | 0 | 0.0081437
207 | 0 | -0.45 | 346 | 33.7255 | 91.151 | 91.2088 | 91.2088 | 0 | 0 | 15.5 | 0 | 0 | 0.0089204
208 | 0 | -0.42 | 346 | 33.7255 | 91.151 | 91.2186 | 91.2186 | 0 | 0 | 15.5 | 0 | 0 | 0.009839
209 | 0 | -0.39 | 346 | 33.7255 | 91.151 | 91.2295 | 91.2295 | 0 | 0 | 15.5 | 0 | 0 | 0.010914
210 | 0 | -0.36 | 346 | 33.7255 | 91.151 | 91.2417 | 91.2417 | 0 | 0 | 15.5 | 0 | 0 | 0.012162
211 | 0 | -0.33 | 346 | 33.7255 | 91.151 | 91.2553 | 91.2553 | 0 | 0 | 15.5 | 0 | 0 | 0.013604
212 | 0 | -0.3 | 346 | 33.7255 | 91.151 | 91.2706 | 91.2706 | 0 | 0 | 15.5 | 0 | 0 | 0.015262
213 | 0 | -0.33 | 346 | 33.7255 | 91.151 | 91.2877 | 91.2877 | 0 | 0 | 15.5 | 0 | 0 | 0.017163
214 | 0 | -0.36 | 346 | 33.7255 | 91.151 | 91.3071 | 91.3071 | 0 | 0 | 15.5 | 0 | 0 | 0.019336
215 | 0 | -0.39 | 346 | 33.7255 | 91.151 | 91.3289 | 91.3289 | 0 | 0 | 15.5 | 0 | 0 | 0.021817
216 | 0 | -0.42 | 346 | 33.7255 | 91.151 | 91.3535 | 91.3535 | 0 | 0 | 15.5 | 0 | 0 | 0.024645
217 | 0 | -0.45 | 346 | 33.7255 | 91.151 | 91.3814 | 91.3814 | 0 | 0 | 15.5 | 0 | 0 | 0.027864
218 | 0 | -0.42 | 346 | 33.7255 | 91.151 | 91.4129 | 91.4129 | 0 | 0 | 15.5 | 0 | 0 | 0.031526
219 | 0 | -0.39 | 346 | 33.7255 | 91.151 | 91.4486 | 91.4486 | 0 | 0 | 15.5 | 0 | 0 | 0.03569
220 | 0 | -0.36 | 346 | 33.7255 | 91.151 | 91.489 | 91.489 | 0 | 0 | 15.5 | 0 | 0 | 0.04042
221 | 0 | -0.33 | 346 | 33.7255 | 91.151 | 91.5348 | 91.5348 | 0 | 0 | 15.5 | 0 | 0 | 0.045794
222 | 0 | -0.3 | 346 | 33.7255 | 91.151 | 91.5867 | 91.5867 | 0 | 0 | 15.5 | 0 | 0 | 0.051895
223 | 0 | -0.3 | 346 | 33.7255 | 91.6445 | 91.6436 | 91.6436 | 0 | 0 | 15.5 | 0 | 0.4935 | 0.05686
224 | 0 | -0.3 | 346 | 33.7255 | 92.138 | 91.7004 | 91.7004 | 0 | 0 | 15.5 | 0 | 0.4935 | 0.056845
225 | 0 | -0.35 | 346.0417 | 33.7255 | 92.138 | 91.7523 | 91.7523 | 0 | 0 | 15.5 | 0 | 3.7651e-06 | 0.051851
226 | 0 | -0.4 | 346.0833 | 33.7255 | 92.138 | 91.798 | 91.798 | 0 | 0 | 15.5 | 0 | 0 | 0.045719
227 | 0 | -0.45 | 346.125 | 33.7255 | 92.138 | 91.8383 | 91.8383 | 0 | 0 | 15.5 | 0 | 0 | 0.040314
228 | 0 | -0.45 | 346.075 | 33.7255 | 92.138 | 91.8739 | 91.8739 | 0 | 0 | 15.5 | 0 | 0 | 0.03555
229 | 0 | -0.45 | 346.025 | 33.7255 | 92.138 | 91.9052 | 91.9052 | 0 | 0 | 15.5 | 0 | 0 | 0.031351
230 | 0 | -0.45 | 345.975 | 33.7255 | 92.138 | 91.9329 | 91.9329 | 0 | 0 | 15.5 | 0 | 0 | 0.027651
231 | 0 | -0.45 | 345.925 | 33.7255 | 92.138 | 91.9572 | 91.9572 | 0 | 0 | 15.5 | 0 | 0 | 0.02439
232 | 0 | -0.45 | 345.875 | 33.7255 | 92.138 | 91.9788 | 91.9788 | 0 | 0 | 15.5 | 0 | 0 | 0.021517
233 | 0 | -0.42 | 345.9 | 33.7255 | 92.138 | 91.9977 | 91.9977 | 0 | 0 | 15.5 | 0 | 0 | 0.018986
234 | 0 | -0.39 | 345.925 | 33.7255 | 92.138 | 92.0145 | 92.0145 | 0 | 0 | 15.5 | 0 | 0 | 0.016756
235 | 0 | -0.36 | 345.95 | 33.7255 | 92.138 | 92.0293 | 92.0293 | 0 | 0 | 15.5 | 0 | 0 | 0.014793
236 | 0 | -0.33 | 345.975 | 33.7255 | 92.138 | 92.0424 | 92.0424 | 0 | 0 | 15.5 | 0 | 0 | 0.013065
237 | 0 | -0.3 | 346 | 33.7255 | 92.138 | 92.0539 | 92.0539 | 0 | 0 | 15.5 | 0 | 0 | 0.011545
238 | 0 | -0.33 | 346 | 33.7255 | 92.138 | 92.0641 | 92.0641 | 0 | 0 | 15.5 | 0 | 0 | 0.010208
239 | 0 | -0.36 | 346 | 33.7255 | 92.138 | 92.0732 | 92.0732 | 0 | 0 | 15.5 | 0 | 0 | 0.0090339
240 | 0 | -0.39 | 346 | 33.7255 | 92.138 | 92.0812 | 92.0812 | 0 | 0 | 15.5 | 0 | 0 | 0.0080031
241 | 0 | -0.42 | 346 | 33.7255 | 92.138 | 92.0883 | 92.0883 | 0 | 0 | 15.5 | 0 | 0 | 0.0070995
242 | 0 | -0.45 | 346 | 33.7255 | 92.138 | 92.0946 | 92.0946 | 0 | 0 | 15.5 | 0 | 0 | 0.0063087
243 | 0 | -0.435 | 346 | 33.7255 | 92.138 | 92.1002 | 92.1002 | 0 | 0 | 15.5 | 0 | 0 | 0.0056182
244 | 0 | -0.42 | 346 | 33.7255 | 92.138 | 92.1052 | 92.1052 | 0 | 0 | 15.5 | 0 | 0 | 0.0050171
245 | 0 | -0.405 | 346 | 33.7255 | 92.138 | 92.1097 | 92.1097 | 0 | 0 | 15.5 | 0 | 0 | 0.0044957
246 | 0 | -0.39 | 346 | 33.7255 | 92.138 | 92.1137 | 92.1137 | 0 | 0 | 15.5 | 0 | 0 | 0.0040457
247 | 0 | -0.375 | 346 | 33.7255 | 92.138 | 92.1174 | 92.1174 | 0 | 0 | 15.5 | 0 | 0 | 0.0036601
248 | 0 | -0.36 | 346 | 33.7255 | 92.138 | 92.1207 | 92.1207 | 0 | 0 | 15.5 | 0 | 0 | 0.0033326
249 | 0 | -0.345 | 346 | 33.7255 | 92.138 | 92.1238 | 92.1238 | 0 | 0 | 15.5 | 0 | 0 | 0.0030581
250 | 0 | -0.33 | 346 | 33.7255 | 92.138 | 92.1266 | 92.1266 | 0 | 0 | 15.5 | 0 | 0 | 0.0028322
251 | 0 | -0.315 | 346 | 33.7255 | 92.138 | 92.1293 | 92.1293 | 0 | 0 | 15.5 | 0 | 0 | 0.0026514
252 | 0 | -0.3 | 346 | 33.7255 | 92.138 | 92.1318 | 92.1318 | 0 | 0 | 15.5 | 0 | 0 | 0.0025127
253 | 0 | -0.3 | 345.975 | 33.7255 | 92.138 | 92.1342 | 92.1342 | 0 | 0 | 15.5 | 0 | 0 | 0.0024139
254 | 0 | -0.3 | 345.95 | 33.7255 | 92.138 | 92.1366 | 92.1366 | 0 | 0 | 15.5 | 0 | 0 | 0.0023535
255 | 0 | -0.3 | 345.925 | 33.7255 | 92.138 | 92.1389 | 92.1389 | 0 | 0 | 15.5 | 0 | 0 | 0.0023305
256 | 0 | -0.3 | 345.9 | 33.7255 | 92.138 | 92.1412 | 92.1412 | 0 | 0 | 15.5 | 0 | 0 | 0.0023446
257 | 0 | -0.3 | 345.875 | 33.7255 | 92.138 | 92.1436 | 92.1436 | 0 | 0 | 15.5 | 0 | 0 | 0.0023959
258 | 0 | -0.3 | 345.9 | 33.7255 | 92.138 | 92.1461 | 92.1461 | 0 | 0 | 15.5 | 0 | 0 | 0.0024853
259 | 0 | -0.3 | 345.925 | 33.7255 | 92.138 | 92.1487 | 92.1487 | 0 | 0 | 15.5 | 0 | 0 | 0.0026142
260 | 0 | -0.3 | 345.95 | 33.7255 | 92.138 | 92.1515 | 92.1515 | 0 | 0 | 15.5 | 0 | 0 | 0.0027847
261 | 0 | -0.3 | 345.975 | 33.7255 | 92.138 | 92.1545 | 92.1545 | 0 | 0 | 15.5 | 0 | 0 | 0.0029995
262 | 0 | -0.3 | 346 | 33.7255 | 92.138 | 92.1578 | 92.1578 | 0 | 0 | 15.5 | 0 | 0 | 0.0032619
263 | 0 | -0.315 | 346 | 33.7255 | 92.138 | 92.1613 | 92.1613 | 0 | 0 | 15.5 | 0 | 0 | 0.0035762
264 | 0 | -0.33 | 346 | 33.7255 | 92.138 | 92.1653 | 92.1653 | 0 | 0 | 15.5 | 0 | 0 | 0.0039473
265 | 0 | -0.345 | 346 | 33.7255 | 92.138 | 92.1697 | 92.1697 | 0 | 0 | 15.5 | 0 | 0 | 0.0043811
266 | 0 | -0.36 | 346 | 33.7255 | 92.138 | 92.1746 | 92.1746 | 0 | 0 | 15.5 | 0 | 0 | 0.0048847
267 | 0 | -0.375 | 346 | 33.7255 | 92.138 | 92.18 | 92.18 | 0 | 0 | 15.5 | 0 | 0 | 0.0054658
268 | 0 | -0.39 | 346 | 33.7255 | 92.138 | 92.1862 | 92.1862 | 0 | 0 | 15.5 | 0 | 0 | 0.0061338
269 | 0 | -0.405 | 346 | 33.7255 | 92.138 | 92.1931 | 92.1931 | 0 | 0 | 15.5 | 0 | 0 | 0.0068994
270 | 0 | -0.42 | 346 | 33.7255 | 92.138 | 92.2008 | 92.2008 | 0 | 0 | 15.5 | 0 | 0 | 0.0077746
271 | 0 | -0.435 | 346 | 33.7255 | 92.138 | 92.2096 | 92.2096 | 0 | 0 | 15.5 | 0 | 0 | 0.0087734
272 | 0 | -0.45 | 346 | 33.7255 | 92.138 | 92.2195 | 92.2195 | 0 | 0 | 15.5 | 0 | 0 | 0.0099117
273 | 0 | -1.08 | 345.95 | 33.7255 | 92.138 | 92.2307 | 92.2307 | 0 | 0 | 15.5 | 0 | 0 | 0.011207
274 | 0 | -1.71 | 345.9 | 33.7255 | 92.138 | 92.2434 | 92.2434 | 0 | 0 | 15.5 | 0 | 0 | 0.012681
275 | 0 | -2.34 | 345.85 | 33.7255 | 92.138 | 92.2578 | 92.2578 | 0 | 0 | 15.5 | 0 | 0 | 0.014357
276 | 0 | -2.97 | 345.8 | 33.7255 | 92.138 | 92.274 | 92.274 | 0 | 0 | 15.5 | 0 | 0 | 0.016261
277 | 0 | -3.6 | 345.75 | 33.7255 | 92.138 | 92.2924 | 92.2924 | 0 | 0 | 15.5 | 0 | 0 | 0.018423
278 | 0 | -3.6 | 345.75 | 33.7255 | 92.38 | 92.3124 | 92.3124 | 0 | 0 | 15.5 | 0 | 0.242 | 0.019916
279 | 1.2283 | -1.95 | 346 | 33.7255 | 92.38 | 92.3322 | 92.3322 | 0 | 0 | 15.5 | 2.7476 | 3.6926e-06 | 0.019803
280 | 1.3932 | -0.75002 | 346 | 33.7255 | 92.38 | 92.3512 | 92.3512 | 0 | 0 | 15.5 | 3.1166 | 0 | 0.019043
281 | 1.3672 | -0.9 | 346 | 33.7255 | 92.38 | 92.3698 | 92.3698 | 0 | 0 | 15.5 | 3.0583 | 0 | 0.018585
282 | 0.88976 | 0.29998 | 346.125 | 33.7255 | 92.38 | 92.3882 | 92.3882 | 0 | 0 | 15.5 | 1.9903 | 0 | 0.018423
283 | 6.7884e-06 | -8.6999 | 345.5 | 33.7255 | 92.38 | 92.4068 | 92.4068 | 0 | 0 | 15.5 | 1.5185e-05 | 0 | 0.018553
284 | 1.1827 | -12.075 | 345.1875 | 33.7255 | 92.38 | 92.4258 | 92.4258 | 0 | 0 | 15.5 | 2.6457 | 0 | 0.018979
285 | 2.3654 | -15.4499 | 344.875 | 33.7255 | 92.38 | 92.4455 | 92.4455 | 0 | 0 | 15.5 | 5.2913 | 0 | 0.019706
286 | 2.6432 | -2.5503 | 345.75 | 33.7255 | 92.38 | 92.4662 | 92.4662 | 0 | 0 | 15.5 | 5.9127 | 0 | 0.020747
287 | 2.6476 | -5.4 | 345.625 | 33.7255 | 92.38 | 92.4883 | 92.4883 | 0 | 0 | 15.5 | 5.9225 | 0 | 0.022117
288 | 2.6476 | -5.4 | 345.625 | 33.7255 | 92.536 | 92.5115 | 92.5115 | 0 | 0 | 15.5 | 5.9225 | 0.156 | 0.023219
289 | 3.2899 | -8.25 | 345.375 | 33.7255 | 92.536 | 92.535 | 92.535 | 0 | 0 | 15.5 | 7.3594 | 3.5705e-06 | 0.02345
290 | 3.546 | -13.5 | 345 | 33.7255 | 92.536 | 92.5584 | 92.5584 | 0 | 0 | 15.5 | 7.9322 | 0 | 0.023434
291 | 4.0061 | -21.2999 | 344.375 | 33.7255 | 92.536 | 92.5822 | 92.5822 | 0 | 0 | 15.5 | 8.9613 | 0 | 0.023791
292 | 4.6311 | -24.8999 | 344.125 | 33.7255 | 92.536 | 92.6067 | 92.6067 | 0 | 0 | 15.5 | 10.3594 | 0 | 0.024525
293 | 5.2083 | -27.9 | 343.875 | 33.7255 | 92.536 | 92.6324 | 92.6324 | 0 | 0 | 15.5 | 11.6507 | 0 | 0.02565
294 | 5.8811 | -29.4 | 343.625 | 33.7255 | 92.536 | 92.6596 | 92.6596 | 0 | 0 | 15.5 | 13.1556 | 0 | 0.027182
295 | 6.3845 | -21.9002 | 344.25 | 33.7255 | 92.536 | 92.6887 | 92.6887 | 0 | 0 | 15.5 | 14.2818 | 0 | 0.029146
296 | 6.2804 | -1.8 | 345.75 | 33.7255 | 92.536 | 92.7203 | 92.7203 | 0 | 0 | 15.5 | 14.0488 | 0 | 0.031574
297 | 6.0677 | 2.0999 | 345.875 | 33.7255 | 92.536 | 92.7548 | 92.7548 | 0 | 0 | 15.5 | 13.5731 | 0 | 0.034503
298 | 6.0677 | 2.1 | 345.875 | 33.7255 | 92.135 | 92.7944 | 92.7944 | 0 | 0 | 15.5 | 13.5731 | -0.401 | 0.039575
299 | 5.7075 | -24.8996 | 344 | 33.7255 | 92.135 | 92.8428 | 92.8428 | 0 | 0 | 15.5 | 12.7673 | -3.0594e-06 | 0.048462
300 | 6.2543 | -37.1248 | 343.0625 | 33.7255 | 92.135 | 92.9025 | 92.9025 | 0 | 0 | 15.5 | 13.9906 | 0 | 0.059714
301 | 6.8012 | -49.3497 | 342.125 | 33.7255 | 92.135 | 92.9745 | 92.9745 | 0 | 0 | 15.5 | 15.2139 | 0 | 0.071915
302 | 7.7691 | -59.9998 | 341.25 | 33.7255 | 92.135 | 93.0597 | 93.0597 | 0 | 0 | 15.5 | 17.379 | 0 | 0.085259
303 | 8.3637 | -30.6004 | 343.25 | 33.7255 | 92.135 | 93.1597 | 93.1597 | 0 | 0 | 15.5 | 18.7091 | 0 | 0.099958
304 | 8.4505 | -13.3503 | 344.625 | 33.7255 | 92.135 | 93.2759 | 93.2759 | 0 | 0 | 15.5 | 18.9033 | 0 | 0.11625
305 | 8.4115 | 0.44989 | 345.625 | 33.7255 | 92.135 | 93.4103 | 93.4103 | 0 | 0 | 15.5 | 18.8159 | 0 | 0.13438
306 | 7.8255 | 17.9996 | 347 | 33.7255 | 92.135 | 93.565 | 93.565 | 0 | 0 | 15.5 | 17.5053 | 0 | 0.15465
307 | 7.2483 | 16.05 | 346.875 | 33.7255 | 92.135 | 93.7423 | 93.7423 | 0 | 0 | 15.5 | 16.214 | 0 | 0.17739
308 | 7.2483 | 16.05 | 346.875 | 33.7255 | 95.4379 | 93.9322 | 93.9322 | 0 | 0 | 15.5 | 16.2139 | 3.3029 | 0.18981
309 | 5.9419 | 18.8999 | 347.25 | 33.7255 | 95.438 | 94.1112 | 94.1112 | 0 | 0 | 15.5 | 13.2916 | 7.5599e-05 | 0.179
310 | 4.6137 | 23.6999 | 347.625 | 33.7255 | 95.438 | 94.2691 | 94.2691 | 0 | 0 | 15.5 | 10.3206 | 0 | 0.15791
311 | 3.2552 | 13.2002 | 346.75 | 33.7255 | 95.438 | 94.4084 | 94.4084 | 0 | 0 | 15.5 | 7.2818 | 0 | 0.13933
312 | 2.0313 | 3.9001 | 346.125 | 33.7255 | 95.438 | 94.5314 | 94.5314 | 0 | 0 | 15.5 | 4.5438 | 0 | 0.12296
313 | 1.224 | -0.74996 | 345.75 | 33.7255 | 95.438 | 94.6399 | 94.6399 | 0 | 0 | 15.5 | 2.7379 | 0 | 0.10855
314 | 0.28213 | -0.6 | 345.875 | 33.7255 | 95.438 | 94.7358 | 94.7358 | 0 | 0 | 15.5 | 0.63111 | 0 | 0.095862
315 | 4.3048e-06 | -0.75 | 345.75 | 33.7255 | 95.438 | 94.8205 | 94.8205 | 0 | 0 | 15.5 | 9.6295e-06 | 0 | 0.0847
316 | 0 | -0.72 | 345.775 | 33.7255 | 95.438 | 94.8953 | 94.8953 | 0 | 0 | 15.5 | 0 | 0 | 0.074883
317 | 0 | -0.69 | 345.8 | 33.7255 | 95.438 | 94.9616 | 94.9616 | 0 | 0 | 15.5 | 0 | 0 | 0.066257
318 | 0 | -0.66 | 345.825 | 33.7255 | 95.438 | 95.0203 | 95.0203 | 0 | 0 | 15.5 | 0 | 0 | 0.058685
319 | 0 | -0.63 | 345.85 | 33.7255 | 95.438 | 95.0723 | 95.0723 | 0 | 0 | 15.5 | 0 | 0 | 0.052045
320 | 0 | -0.6 | 345.875 | 33.7255 | 95.438 | 95.1186 | 95.1186 | 0 | 0 | 15.5 | 0 | 0 | 0.046232
321 | 0 | -0.63 | 345.85 | 33.7255 | 95.438 | 95.1597 | 95.1597 | 0 | 0 | 15.5 | 0 | 0 | 0.041154
322 | 0 | -0.66 | 345.825 | 33.7255 | 95.438 | 95.1965 | 95.1965 | 0 | 0 | 15.5 | 0 | 0 | 0.036731
323 | 0 | -0.69 | 345.8 | 33.7255 | 95.438 | 95.2293 | 95.2293 | 0 | 0 | 15.5 | 0 | 0 | 0.032891
324 | 0 | -0.72 | 345.775 | 33.7255 | 95.438 | 95.2589 | 95.2589 | 0 | 0 | 15.5 | 0 | 0 | 0.029574
325 | 0 | -0.75 | 345.75 | 33.7255 | 95.438 | 95.2856 | 95.2856 | 0 | 0 | 15.5 | 0 | 0 | 0.026728
326 | 0 | -0.75 | 345.75 | 33.7255 | 95.4554 | 95.3099 | 95.3099 | 0 | 0 | 15.5 | 0 | 0.0174 | 0.024237
327 | 0 | -0.75 | 345.75 | 33.7255 | 95.4728 | 95.3318 | 95.3318 | 0 | 0 | 15.5 | 0 | 0.0174 | 0.021923
328 | 0 | -0.75 | 345.75 | 33.7255 | 95.4902 | 95.3515 | 95.3515 | 0 | 0 | 15.5 | 0 | 0.0174 | 0.019682
329 | 0 | -0.75 | 345.75 | 33.7255 | 95.5076 | 95.369 | 95.369 | 0 | 0 | 15.5 | 0 | 0.0174 | 0.017477
330 | 0 | -0.75 | 345.75 | 33.7255 | 95.525 | 95.3842 | 95.3842 | 0 | 0 | 15.5 | 0 | 0.0174 | 0.015274
331 | 0 | -0.75 | 345.75 | 33.7255 | 95.5424 | 95.3973 | 95.3973 | 0 | 0 | 15.5 | 0 | 0.0174 | 0.013036
332 | 0 | -0.75 | 345.75 | 33.7255 | 95.5598 | 95.408 | 95.408 | 0 | 0 | 15.5 | 0 | 0.0174 | 0.010729
333 | 0 | -0.75 | 345.75 | 33.7255 | 95.5772 | 95.4163 | 95.4163 | 0 | 0 | 15.5 | 0 | 0.0174 | 0.0083161
334 | 0 | -0.75 | 345.75 | 33.7255 | 95.5946 | 95.4221 | 95.4221 | 0 | 0 | 15.5 | 0 | 0.0174 | 0.0057587
335 | 0 | -0.75 | 345.75 | 33.7255 | 95.612 | 95.4251 | 95.4251 | 0 | 0 | 15.5 | 0 | 0.0174 | 0.0030163
336 | 2.7343 | -24.5996 | 344 | 33.7255 | 95.612 | 95.4252 | 95.4252 | 0 | 0 | 15.5 | 6.1165 | 1.3275e-07 | 0.00011442
337 | 4.2361 | -34.6498 | 343.25 | 33.7255 | 95.612 | 95.4224 | 95.4224 | 0 | 0 | 15.5 | 9.4759 | 0 | -0.0028548
338 | 5.5034 | -37.4999 | 343 | 33.7255 | 95.612 | 95.4165 | 95.4165 | 0 | 0 | 15.5 | 12.3109 | 0 | -0.0058694
339 | 6.3368 | -40.2 | 342.75 | 33.7255 | 95.612 | 95.4075 | 95.4075 | 0 | 0 | 15.5 | 14.175 | 0 | -0.0089773
340 | 7.7561 | -67.4996 | 340.75 | 33.7255 | 95.612 | 95.3953 | 95.3953 | 0 | 0 | 15.5 | 17.3498 | 0 | -0.012228
341 | 9.0017 | -67.05 | 340.625 | 33.7255 | 95.612 | 95.3796 | 95.3796 | 0 | 0 | 15.5 | 20.1363 | 0 | -0.015673
342 | 9.7613 | -45.0002 | 342.125 | 33.7255 | 95.612 | 95.3602 | 95.3602 | 0 | 0 | 15.5 | 21.8354 | 0 | -0.019367
343 | 10.4601 | -45 | 342.125 | 33.7255 | 95.612 | 95.3369 | 95.3369 | 0 | 0 | 15.5 | 23.3985 | 0 | -0.023369
344 | 10.9332 | -33.3002 | 343 | 33.7255 | 95.612 | 95.3091 | 95.3091 | 0 | 0 | 15.5 | 24.4568 | 0 | -0.027743
345 | 10.9332 | -33.3 | 343 | 33.7255 | 96.57 | 95.2728 | 95.2728 | 0 | 0 | 15.5 | 24.4568 | 0.95798 | -0.036364
346 | 11.3021 | -24.6002 | 343.5 | 33.7255 | 96.57 | 95.2196 | 95.2196 | 0 | 0 | 15.5 | 25.2821 | 2.1927e-05 | -0.053178
347 | 11.2891 | -3.3003 | 345 | 33.7255 | 96.57 | 95.1449 | 95.1449 | 0 | 0 | 15.5 | 25.253 | 0 | -0.074644
348 | 11.2587 | -7.4999 | 344.75 | 33.7255 | 96.57 | 95.0476 | 95.0476 | 0 | 0 | 15.5 | 25.185 | 0 | -0.097296
349 | 11.2283 | -11.6999 | 344.5 | 33.7255 | 96.57 | 94.9262 | 94.9262 | 0 | 0 | 15.5 | 25.117 | 0 | -0.1215
350 | 11.4062 | -23.9999 | 343.625 | 33.7255 | 96.57 | 94.7785 | 94.7785 | 0 | 0 | 15.5 | 25.5151 | 0 | -0.14763
351 | 11.6102 | -19.0501 | 344 | 33.7255 | 96.57 | 94.6024 | 94.6024 | 0 | 0 | 15.5 | 25.9714 | 0 | -0.1761
352 | 12.0443 | -18.6 | 344 | 33.7255 | 96.57 | 94.395 | 94.395 | 0 | 0 | 15.5 | 26.9423 | 0 | -0.20738
353 | 12.2396 | -27.2998 | 343.375 | 33.7255 | 96.57 | 94.1531 | 94.1531 | 0 | 0 | 15.5 | 27.3792 | 0 | -0.24195
354 | 12.3394 | -5.7003 | 344.875 | 33.7255 | 96.57 | 93.8727 | 93.8727 | 0 | 0 | 15.5 | 27.6025 | 0 | -0.28037
355 | 12.3394 | -5.7 | 344.875 | 33.7255 | 93.3 | 93.5625 | 93.5625 | 0 | 0 | 15.5 | 27.6025 | -3.27 | -0.31025
356 | 12.0226 | -15.15 | 344.125 | 33.7255 | 93.3 | 93.2434 | 93.2434 | 0 | 0 | 15.5 | 26.8938 | -4.9896e-05 | -0.31908
357 | 12.1094 | -31.6499 | 343 | 33.7255 | 93.3 | 92.9234 | 92.9234 | 0 | 0 | 15.5 | 27.0879 | 0 | -0.31998
358 | 12.0486 | -13.8003 | 344.375 | 33.7255 | 93.3 | 92.5974 | 92.5974 | 0 | 0 | 15.5 | 26.952 | 0 | -0.32596
359 | 12.1571 | -34.6497 | 342.75 | 33.7255 | 93.3 | 92.2603 | 92.2603 | 0 | 0 | 15.5 | 27.1947 | 0 | -0.33713
360 | 12.2309 | -18.9004 | 343.875 | 33.7255 | 93.3 | 91.9067 | 91.9067 | 0 | 0 | 15.5 | 27.3598 | 0 | -0.35366
361 | 12.1137 | -18.75 | 343.75 | 33.7255 | 93.3 | 91.5309 | 91.5309 | 0 | 0 | 15.5 | 27.0977 | 0 | -0.37581
362 | 12.0356 | -18.45 | 343.875 | 33.7255 | 93.3 | 91.1269 | 91.1269 | 0 | 0 | 15.5 | 26.9229 | 0 | -0.40393
363 | 11.9488 | -18.3 | 343.875 | 33.7255 | 93.3 | 90.6885 | 90.6885 | 0 | 0 | 15.5 | 26.7287 | 0 | -0.43847
364 | 11.6623 | 15.7497 | 346.25 | 33.7255 | 93.3 | 90.2085 | 90.2085 | 0 | 0 | 15.5 | 26.0879 | 0 | -0.47998
365 | 11.6623 | 15.75 | 346.25 | 33.7255 | 83.5411 | 89.7181 | 89.7181 | 0 | 0 | 15.5 | 26.0879 | -9.7589 | -0.49034
366 | 10.5252 | 21.8999 | 346.875 | 33.7255 | 83.541 | 89.2872 | 89.2872 | 0 | 0 | 15.5 | 23.5442 | -7.4455e-05 | -0.43094
367 | 10.2387 | -7.4998 | 344.75 | 33.7255 | 83.541 | 88.9476 | 88.9476 | 0 | 0 | 15.5 | 22.9034 | 0 | -0.33959
368 | 9.783 | 20.9993 | 346.875 | 33.7255 | 83.541 | 88.6939 | 88.6939 | 0 | 0 | 15.5 | 21.884 | 0 | -0.25365
369 | 9.0017 | 12.1501 | 346.25 | 33.7255 | 83.541 | 88.5222 | 88.5222 | 0 | 0 | 15.5 | 20.1364 | 0 | -0.17174
370 | 8.6762 | -1.4999 | 345.25 | 33.7255 | 83.541 | 88.4296 | 88.4296 | 0 | 0 | 15.5 | 19.4082 | 0 | -0.09256
371 | 8.6198 | -15.2998 | 344.25 | 33.7255 | 83.541 | 88.4148 | 88.4148 | 0 | 0 | 15.5 | 19.282 | 0 | -0.01485
372 | 8.4831 | -0.15023 | 345.375 | 33.7255 | 83.541 | 88.4774 | 88.4774 | 0 | 0 | 15.5 | 18.9761 | 0 | 0.062623
373 | 8.3464 | 14.9998 | 346.5 | 33.7255 | 83.541 | 88.6185 | 88.6185 | 0 | 0 | 15.5 | 18.6703 | 0 | 0.14109
374 | 7.5781 | 14.4 | 346.5 | 33.7255 | 83.541 | 88.8403 | 88.8403 | 0 | 0 | 15.5 | 16.9518 | 0 | 0.2218
375 | 6.6233 | -19.0492 | 344.1251 | 33.7255 | 83.541 | 89.1464 | 89.1464 | 0 | 0 | 15.5 | 14.8159 | 0 | 0.30604
376 | 6.7925 | -40.4997 | 342.5 | 33.7255 | 91.4229 | 89.5102 | 89.5102 | 0 | 0 | 15.5 | 15.1945 | 7.8819 | 0.36382
377 | 7.73 | -69.1496 | 340.375 | 33.7255 | 91.423 | 89.8749 | 89.8749 | 0 | 0 | 15.5 | 17.2916 | 0.00012027 | 0.36474
378 | 9.158 | -84.7498 | 339.25 | 33.7255 | 91.423 | 90.2151 | 90.2151 | 0 | 0 | 15.5 | 20.4858 | 0 | 0.34013
379 | 10.5599 | -90.3 | 338.5 | 33.7255 | 91.423 | 90.536 | 90.536 | 0 | 0 | 15.5 | 23.6218 | 0 | 0.32093
380 | 11.671 | -57.9002 | 340.75 | 33.7255 | 91.423 | 90.8428 | 90.8428 | 0 | 0 | 15.5 | 26.1073 | 0 | 0.30683
381 | 12.3394 | -53.8501 | 341.125 | 33.7255 | 91.423 | 91.1404 | 91.1404 | 0 | 0 | 15.5 | 27.6025 | 0 | 0.29761
382 | 12.9818 | -52.8 | 341.125 | 33.7255 | 91.423 | 91.4335 | 91.4335 | 0 | 0 | 15.5 | 29.0394 | 0 | 0.29312
383 | 13.5417 | -54 | 341 | 33.7255 | 91.423 | 91.7268 | 91.7268 | 0 | 0 | 15.5 | 30.2919 | 0 | 0.29328
384 | 13.8542 | -30.3004 | 342.625 | 33.7255 | 91.423 | 92.0249 | 92.0249 | 0 | 0 | 15.5 | 30.9909 | 0 | 0.29811
385 | 13.8542 | -30.3 | 342.625 | 33.7255 | 94.9539 | 92.3186 | 92.3186 | 0 | 0 | 15.5 | 30.9909 | 3.5309 | 0.29365
386 | 13.8715 | -6.4504 | 344.375 | 33.7255 | 94.954 | 92.5844 | 92.5844 | 0 | 0 | 15.5 | 31.0298 | 5.3879e-05 | 0.26579
387 | 13.8108 | -12.9 | 344 | 33.7255 | 94.954 | 92.8125 | 92.8125 | 0 | 0 | 15.5 | 30.8939 | 0 | 0.22812
388 | 13.8108 | -11.25 | 344.125 | 33.7255 | 94.954 | 93.0066 | 93.0066 | 0 | 0 | 15.5 | 30.8939 | 0 | 0.19408
389 | 13.737 | -11.85 | 344 | 33.7255 | 94.954 | 93.1697 | 93.1697 | 0 | 0 | 15.5 | 30.7288 | 0 | 0.16313
390 | 13.7023 | -12.9 | 344 | 33.7255 | 94.954 | 93.3045 | 93.3045 | 0 | 0 | 15.5 | 30.6511 | 0 | 0.13476
391 | 13.7457 | -0.45019 | 344.875 | 33.7255 | 94.954 | 93.413 | 93.413 | 0 | 0 | 15.5 | 30.7482 | 0 | 0.10854
392 | 13.52 | 15.2995 | 346 | 33.7255 | 94.954 | 93.4971 | 93.4971 | 0 | 0 | 15.5 | 30.2434 | 0 | 0.084047
393 | 13.6372 | 5.2501 | 345.375 | 33.7255 | 94.954 | 93.558 | 93.558 | 0 | 0 | 15.5 | 30.5055 | 0 | 0.060888
394 | 13.8238 | 5.7 | 345.5 | 33.7255 | 94.954 | 93.5966 | 93.5966 | 0 | 0 | 15.5 | 30.923 | 0 | 0.038696
395 | 13.8238 | 5.7 | 345.5 | 33.7255 | 95.478 | 93.6117 | 93.6117 | 0 | 0 | 15.5 | 30.923 | 0.52399 | 0.015037
396 | 13.546 | 27.8997 | 347.25 | 33.7255 | 95.478 | 93.5991 | 93.5991 | 0 | 0 | 15.5 | 30.3016 | 1.1993e-05 | -0.012547
397 | 13.444 | 28.05 | 347.3125 | 33.7255 | 95.478 | 93.5567 | 93.5567 | 0 | 0 | 15.5 | 30.0734 | 0 | -0.042413
398 | 13.342 | 28.2 | 347.375 | 33.7255 | 95.478 | 93.4838 | 93.4838 | 0 | 0 | 15.5 | 29.8453 | 0 | -0.072954
399 | 13.2248 | 52.7993 | 349.2499 | 33.7255 | 95.478 | 93.3791 | 93.3791 | 0 | 0 | 15.5 | 29.5832 | 0 | -0.10465
400 | 12.717 | 55.2 | 349.5 | 33.7255 | 95.478 | 93.2411 | 93.2411 | 0 | 0 | 15.5 | 28.4472 | 0 | -0.13802
401 | 11.3889 | 52.5 | 349.375 | 33.7255 | 95.478 | 93.0675 | 93.0675 | 0 | 0 | 15.5 | 25.4763 | 0 | -0.17358
402 | 10.6771 | 49.2 | 349.25 | 33.7255 | 95.478 | 92.8556 | 92.8556 | 0 | 0 | 15.5 | 23.884 | 0 | -0.21189
403 | 10.0347 | 47.4 | 349 | 33.7255 | 95.478 | 92.6021 | 92.6021 | 0 | 0 | 15.5 | 22.4471 | 0 | -0.25358
404 | 9.1363 | 48.9 | 349.375 | 33.7255 | 95.478 | 92.3028 | 92.3028 | 0 | 0 | 15.5 | 20.4374 | 0 | -0.29929
405 | 8.1294 | 45.3001 | 349.125 | 33.7255 | 89.4821 | 91.9768 | 91.9768 | 0 | 0 | 15.5 | 18.1849 | -5.9959 | -0.32594
406 | 7.053 | 41.5501 | 348.75 | 33.7255 | 89.482 | 91.6667 | 91.6667 | 0 | 0 | 15.5 | 15.7771 | -0.00013724 | -0.31011
407 | 5.9028 | 27.7502 | 347.875 | 33.7255 | 89.482 | 91.3913 | 91.3913 | 0 | 0 | 15.5 | 13.2042 | 0 | -0.27538
408 | 4.8438 | 27.15 | 347.875 | 33.7255 | 89.482 | 91.1463 | 91.1463 | 0 | 0 | 15.5 | 10.8352 | 0 | -0.24503
409 | 3.6632 | 16.6501 | 347.125 | 33.7255 | 89.482 | 90.9277 | 90.9277 | 0 | 0 | 15.5 | 8.1944 | 0 | -0.21858
410 | 2.4393 | 7.2001 | 346.5 | 33.7255 | 89.482 | 90.7321 | 90.7321 | 0 | 0 | 15.5 | 5.4565 | 0 | -0.1956
411 | 1.4193 | -0.29989 | 345.875 | 33.7255 | 89.482 | 90.5564 | 90.5564 | 0 | 0 | 15.5 | 3.1749 | 0 | -0.17572
412 | 0.58596 | -0.59999 | 345.875 | 33.7255 | 89.482 | 90.3978 | 90.3978 | 0 | 0 | 15.5 | 1.3107 | 0 | -0.15865
413 | 8.9408e-06 | -0.6 | 345.75 | 33.7255 | 89.482 | 90.2537 | 90.2537 | 0 | 0 | 15.5 | 2e-05 | 0 | -0.14409
414 | 0 | -0.57 | 345.75 | 33.7255 | 89.482 | 90.1218 | 90.1218 | 0 | 0 | 15.5 | 0 | 0 | -0.13182
415 | 0 | -0.54 | 345.75 | 33.7255 | 89.482 | 90.0002 | 90.0002 | 0 | 0 | 15.5 | 0 | 0 | -0.12165
416 | 0 | -0.51 | 345.75 | 33.7255 | 89.482 | 89.8868 | 89.8868 | 0 | 0 | 15.5 | 0 | 0 | -0.11341
417 | 0 | -0.48 | 345.75 | 33.7255 | 89.482 | 89.7798 | 89.7798 | 0 | 0 | 15.5 | 0 | 0 | -0.10698
418 | 0 | -0.45 | 345.75 | 33.7255 | 89.482 | 89.6775 | 89.6775 | 0 | 0 | 15.5 | 0 | 0 | -0.10225
419 | 0 | -0.48 | 345.75 | 33.7255 | 89.482 | 89.5784 | 89.5784 | 0 | 0 | 15.5 | 0 | 0 | -0.099138
420 | 0 | -0.51 | 345.75 | 33.7255 | 89.482 | 89.4808 | 89.4808 | 0 | 0 | 15.5 | 0 | 0 | -0.097606
421 | 0 | -0.54 | 345.75 | 33.7255 | 89.482 | 89.3832 | 89.3832 | 0 | 0 | 15.5 | 0 | 0 | -0.097625
422 | 0 | -0.57 | 345.75 | 33.7255 | 89.482 | 89.284 | 89.284 | 0 | 0 | 15.5 | 0 | 0 | -0.099196
423 | 0 | -0.6 | 345.75 | 33.7255 | 89.482 | 89.1816 | 89.1816 | 0 | 0 | 15.5 | 0 | 0 | -0.10234
424 | 0 | -0.6 | 345.75 | 33.7255 | 89.3501 | 89.075 | 89.075 | 0 | 0 | 15.5 | 0 | -0.13186 | -0.10659
425 | 0 | -0.6 | 345.75 | 33.7255 | 89.2183 | 88.9641 | 88.9641 | 0 | 0 | 15.5 | 0 | -0.13186 | -0.11097
426 | 0 | -0.6 | 345.75 | 33.7255 | 89.0864 | 88.8491 | 88.8491 | 0 | 0 | 15.5 | 0 | -0.13186 | -0.11501
427 | 0 | -0.6 | 345.75 | 33.7255 | 88.9546 | 88.7303 | 88.7303 | 0 | 0 | 15.5 | 0 | -0.13186 | -0.11878
428 | 0 | -0.6 | 345.75 | 33.7255 | 88.8227 | 88.6079 | 88.6079 | 0 | 0 | 15.5 | 0 | -0.13186 | -0.12235
429 | 0 | -0.6 | 345.75 | 33.7255 | 88.6909 | 88.4822 | 88.4822 | 0 | 0 | 15.5 | 0 | -0.13186 | -0.12576
430 | 0 | -0.6 | 345.75 | 33.7255 | 88.559 | 88.3531 | 88.3531 | 0 | 0 | 15.5 | 0 | -0.13186 | -0.12908
431 | 5 | -58.1996 | 341.375 | 33.7255 | 88.559 | 88.2202 | 88.2202 | 0 | 0 | 15.5 | 11.1846 | -1.006e-06 | -0.13287
432 | 7.2439 | -80.8498 | 339.625 | 33.7255 | 88.559 | 88.082 | 88.082 | 0 | 0 | 15.5 | 16.2042 | 0 | -0.13826
433 | 9.2231 | -85.1999 | 339.25 | 33.7255 | 88.559 | 87.9361 | 87.9361 | 0 | 0 | 15.5 | 20.6314 | 0 | -0.14584
434 | 10.7031 | -78.3002 | 339.75 | 33.7255 | 88.559 | 87.7804 | 87.7804 | 0 | 0 | 15.5 | 23.9422 | 0 | -0.15574
435 | 12.1007 | -68.8502 | 340.125 | 33.7255 | 88.559 | 87.6123 | 87.6123 | 0 | 0 | 15.5 | 27.0685 | 0 | -0.16812
436 | 13.0338 | -55.2004 | 341.25 | 33.7255 | 88.559 | 87.4291 | 87.4291 | 0 | 0 | 15.5 | 29.1559 | 0 | -0.18317
437 | 13.3138 | -33.7505 | 342.6875 | 33.7255 | 88.559 | 87.228 | 87.228 | 0 | 0 | 15.5 | 29.7822 | 0 | -0.20113
438 | 13.5937 | -12.3003 | 344.125 | 33.7255 | 88.559 | 87.0057 | 87.0057 | 0 | 0 | 15.5 | 30.4084 | 0 | -0.22229
439 | 14.1406 | -34.6498 | 342.625 | 33.7255 | 88.559 | 86.7587 | 86.7587 | 0 | 0 | 15.5 | 31.6317 | 0 | -0.24698
440 | 14.4271 | -19.6502 | 343.875 | 33.7255 | 88.559 | 86.4831 | 86.4831 | 0 | 0 | 15.5 | 32.2725 | 0 | -0.2756
441 | 14.8481 | -40.6498 | 342.125 | 33.7255 | 85.202 | 86.1878 | 86.1878 | 0 | 0 | 15.5 | 33.2143 | -3.357 | -0.29526
442 | 15.3906 | -52.4997 | 341.375 | 33.7255 | 85.202 | 85.8949 | 85.8949 | 0 | 0 | 15.5 | 34.4279 | -2.5612e-05 | -0.29292
443 | 15.7986 | -51.6 | 341.25 | 33.7255 | 85.202 | 85.613 | 85.613 | 0 | 0 | 15.5 | 35.3405 | 0 | -0.28191
444 | 16.1068 | -52.2 | 341.125 | 33.7255 | 85.202 | 85.3376 | 85.3376 | 0 | 0 | 15.5 | 36.0299 | 0 | -0.27538
445 | 16.2543 | -45.0001 | 341.625 | 33.7255 | 85.202 | 85.0644 | 85.0644 | 0 | 0 | 15.5 | 36.36 | 0 | -0.27322
446 | 16.3932 | -61.7999 | 340.375 | 33.7255 | 85.202 | 84.789 | 84.789 | 0 | 0 | 15.5 | 36.6707 | 0 | -0.27541
447 | 16.5061 | -32.2505 | 342.625 | 33.7255 | 85.202 | 84.507 | 84.507 | 0 | 0 | 15.5 | 36.9231 | 0 | -0.28197
448 | 16.25 | -32.7 | 342.375 | 33.7255 | 85.202 | 84.214 | 84.214 | 0 | 0 | 15.5 | 36.3503 | 0 | -0.29302
449 | 16.1806 | -33.9 | 342.25 | 33.7255 | 85.202 | 83.9053 | 83.9053 | 0 | 0 | 15.5 | 36.1949 | 0 | -0.30873
450 | 16.1806 | -33.9 | 342.25 | 33.7255 | 78.7541 | 83.6016 | 83.6016 | 0 | 0 | 15.5 | 36.1949 | -6.4479 | -0.30371
451 | 15.9939 | -0.60051 | 344.625 | 33.7255 | 78.754 | 83.3493 | 83.3493 | 0 | 0 | 15.5 | 35.7775 | -9.8389e-05 | -0.25228
452 | 14.9957 | 57.5987 | 348.8749 | 33.7255 | 78.754 | 83.1701 | 83.1701 | 0 | 0 | 15.5 | 33.5444 | 0 | -0.17924
453 | 13.2596 | 80.0997 | 350.875 | 33.7255 | 78.754 | 83.061 | 83.061 | 0 | 0 | 15.5 | 29.6609 | 0 | -0.10904
454 | 11.6189 | 70.6501 | 350.125 | 33.7255 | 78.754 | 83.0204 | 83.0204 | 0 | 0 | 15.5 | 25.9909 | 0 | -0.040575
455 | 9.4401 | 69.9 | 350.25 | 33.7255 | 78.754 | 83.0477 | 83.0477 | 0 | 0 | 15.5 | 21.117 | 0 | 0.027244
456 | 7.1485 | 52.8001 | 349.125 | 33.7255 | 78.754 | 83.1432 | 83.1432 | 0 | 0 | 15.5 | 15.9907 | 0 | 0.095496
457 | 4.8872 | 32.1005 | 347.75 | 33.7255 | 78.754 | 83.3084 | 83.3084 | 0 | 0 | 15.5 | 10.9324 | 0 | 0.16527
458 | 3.0122 | 12.0003 | 346.375 | 33.7255 | 78.754 | 83.5461 | 83.5461 | 0 | 0 | 15.5 | 6.7381 | 0 | 0.23766
459 | 1.5973 | 1.5002 | 345.75 | 33.7255 | 78.754 | 83.8599 | 83.8599 | 0 | 0 | 15.5 | 3.573 | 0 | 0.31384
460 | 1.5972 | 1.5 | 345.75 | 33.7255 | 86.6829 | 84.2234 | 84.2234 | 0 | 0 | 15.5 | 3.5729 | 7.9289 | 0.36349
461 | 1.2186e-05 | -0.59998 | 345.375 | 33.3333 | 86.683 | 84.5793 | 84.5793 | 0 | 0 | 15.5 | 2.7259e-05 | 0.00012099 | 0.35591
462 | 0.1888 | -3.4125 | 345.1719 | 33.3333 | 86.683 | 84.9018 | 84.9018 | 0 | 0 | 15.5 | 0.42234 | 0 | 0.32247
463 | 0.3776 | -6.225 | 344.9688 | 33.3333 | 86.683 | 85.196 | 85.196 | 0 | 0 | 15.5 | 0.84467 | 0 | 0.29415
464 | 0.5664 | -9.0375 | 344.7656 | 33.3333 | 86.683 | 85.4665 | 85.4665 | 0 | 0 | 15.5 | 1.267 | 0 | 0.27052
465 | 0.75521 | -11.85 | 344.5625 | 33.3333 | 86.683 | 85.7177 | 85.7177 | 0 | 0 | 15.5 | 1.6894 | 0 | 0.25118
466 | 0.94401 | -14.6625 | 344.3594 | 33.3333 | 86.683 | 85.9535 | 85.9535 | 0 | 0 | 15.5 | 2.1117 | 0 | 0.23583
467 | 1.1328 | -17.475 | 344.1563 | 33.3333 | 86.683 | 86.1777 | 86.1777 | 0 | 0 | 15.5 | 2.534 | 0 | 0.22424
468 | 1.3216 | -20.2875 | 343.9531 | 33.3333 | 86.683 | 86.3939 | 86.3939 | 0 | 0 | 15.5 | 2.9564 | 0 | 0.21621
469 | 1.5104 | -23.1 | 343.75 | 33.3333 | 86.683 | 86.6056 | 86.6056 | 0 | 0 | 15.5 | 3.3787 | 0 | 0.21161
470 | 1.5104 | -23.1 | 343.75 | 33.3333 | 87.053 | 86.8145 | 86.8145 | 0 | 0 | 15.5 | 3.3787 | 0.36999 | 0.20891
471 | 3.5199 | -46.4246 | 341.9375 | 33.3333 | 87.053 | 87.0211 | 87.0211 | 0 | 0 | 15.5 | 7.8739 | 5.6457e-06 | 0.20659
472 | 5.5295 | -69.7495 | 340.125 | 33.3333 | 87.053 | 87.2271 | 87.2271 | 0 | 0 | 15.5 | 12.3691 | 0 | 0.20608
473 | 7.2916 | -79.9497 | 339.375 | 33.3333 | 87.053 | 87.436 | 87.436 | 0 | 0 | 15.5 | 16.3109 | 0 | 0.20885
474 | 8.8064 | -83.4 | 339 | 33.3333 | 87.053 | 87.6509 | 87.6509 | 0 | 0 | 15.5 | 19.6994 | 0 | 0.21494
475 | 9.8915 | -67.0503 | 340 | 33.3333 | 87.053 | 87.8754 | 87.8754 | 0 | 0 | 15.5 | 22.1266 | 0 | 0.22444
476 | 10.6988 | -58.2001 | 340.625 | 33.3333 | 87.053 | 88.1129 | 88.1129 | 0 | 0 | 15.5 | 23.9325 | 0 | 0.23751
477 | 11.3238 | -58.2 | 340.5 | 33.3333 | 87.053 | 88.3672 | 88.3672 | 0 | 0 | 15.5 | 25.3306 | 0 | 0.25436
478 | 11.9227 | -59.1 | 340.5 | 33.3333 | 87.053 | 88.6425 | 88.6425 | 0 | 0 | 15.5 | 26.6704 | 0 | 0.27525
479 | 12.2352 | -33.9006 | 342.125 | 33.3333 | 87.053 | 88.943 | 88.943 | 0 | 0 | 15.5 | 27.3695 | 0 | 0.30052
480 | 12.2352 | -33.9 | 342.125 | 33.3333 | 90.6669 | 89.2592 | 89.2592 | 0 | 0 | 15.5 | 27.3695 | 3.6139 | 0.3162
481 | 12.2569 | -26.7001 | 342.75 | 33.3333 | 90.667 | 89.5674 | 89.5674 | 0 | 0 | 15.5 | 27.418 | 5.5146e-05 | 0.30819
482 | 12.2483 | -26.4 | 343 | 33.3333 | 90.667 | 89.8581 | 89.8581 | 0 | 0 | 15.5 | 27.3986 | 0 | 0.29071
483 | 12.4132 | -49.4997 | 341.125 | 33.3333 | 90.667 | 90.136 | 90.136 | 0 | 0 | 15.5 | 27.7676 | 0 | 0.27785
484 | 12.3611 | -18.0005 | 343.25 | 33.3333 | 90.667 | 90.4054 | 90.4054 | 0 | 0 | 15.5 | 27.6511 | 0 | 0.26941
485 | 12.0399 | -10.0501 | 343.875 | 33.3333 | 90.667 | 90.6706 | 90.6706 | 0 | 0 | 15.5 | 26.9326 | 0 | 0.26525
486 | 11.8012 | -10.05 | 343.375 | 33.3333 | 90.667 | 90.9359 | 90.9359 | 0 | 0 | 15.5 | 26.3986 | 0 | 0.26531
487 | 11.6016 | -16.3499 | 343.375 | 33.3333 | 90.667 | 91.2055 | 91.2055 | 0 | 0 | 15.5 | 25.952 | 0 | 0.26958
488 | 11.3194 | -17.85 | 344.25 | 33.3333 | 90.667 | 91.4837 | 91.4837 | 0 | 0 | 15.5 | 25.3209 | 0 | 0.27814
489 | 10.7986 | -6.4503 | 344.75 | 33.3333 | 90.667 | 91.7748 | 91.7748 | 0 | 0 | 15.5 | 24.1559 | 0 | 0.29113
490 | 10.7986 | 1.9499 | 344.75 | 33.3333 | 93.383 | 92.0727 | 92.0727 | 0 | 0 | 15.5 | 24.1558 | 2.716 | 0.29794
491 | 9.3533 | 11.8499 | 345.625 | 33.3333 | 93.383 | 92.3606 | 92.3606 | 0 | 0 | 15.5 | 20.9228 | 4.1443e-05 | 0.28791
492 | 8.8412 | 11.4 | 345.375 | 33.3333 | 93.383 | 92.6323 | 92.6323 | 0 | 0 | 15.5 | 19.7771 | 0 | 0.27166
493 | 8.4679 | 7.5 | 345.25 | 33.3333 | 93.383 | 92.892 | 92.892 | 0 | 0 | 15.5 | 18.9422 | 0 | 0.25972
494 | 8.4679 | 6.6 | 345.25 | 33.3333 | 93.383 | 93.1439 | 93.1439 | 0 | 0 | 15.5 | 18.9421 | 0 | 0.25192
495 | 8.5764 | -37.3493 | 342.25 | 33.3333 | 93.383 | 93.3921 | 93.3921 | 0 | 0 | 15.5 | 19.1849 | 0 | 0.24812
496 | 8.8542 | -14.1005 | 343.75 | 33.3333 | 93.383 | 93.6403 | 93.6403 | 0 | 0 | 15.5 | 19.8062 | 0 | 0.24826
497 | 8.4028 | -14.1 | 345.5 | 33.3333 | 93.383 | 93.8927 | 93.8927 | 0 | 0 | 15.5 | 18.7965 | 0 | 0.25235
498 | 7.9384 | 7.4997 | 345.25 | 33.3333 | 93.383 | 94.1531 | 94.1531 | 0 | 0 | 15.5 | 17.7577 | 0 | 0.26046
499 | 7.4913 | 6.9 | 345.375 | 33.3333 | 93.383 | 94.4258 | 94.4258 | 0 | 0 | 15.5 | 16.7576 | 0 | 0.2727
500 | 7.079 | 7.05 | 345.375 | 32.9412 | 93.383 | 94.7151 | 94.7151 | 0 | 0 | 15.5 | 15.8353 | 0 | 0.28927
501 | 7.079 | 6.3 | 345.375 | 32.9412 | 97.0679 | 95.0109 | 95.0109 | 0 | 0 | 15.5 | 15.8353 | 3.6849 | 0.29581
502 | 6.1892 | 5.4 | 345.25 | 32.9412 | 97.068 | 95.2887 | 95.2887 | 0 | 0 | 15.5 | 13.845 | 8.4342e-05 | 0.27775
503 | 5.8116 | 4.2 | 345.125 | 32.9412 | 97.068 | 95.5381 | 95.5381 | 0 | 0 | 15.5 | 13.0003 | 0 | 0.24947
504 | 5.3906 | 3.45 | 345.25 | 32.9412 | 97.068 | 95.7633 | 95.7633 | 0 | 0 | 15.5 | 12.0585 | 0 | 0.22515
505 | 4.9132 | 3.6 | 345.125 | 32.9412 | 97.068 | 95.9677 | 95.9677 | 0 | 0 | 15.5 | 10.9905 | 0 | 0.20441
506 | 4.592 | 6.45 | 345.25 | 32.9412 | 97.068 | 96.1546 | 96.1546 | 0 | 0 | 15.5 | 10.2721 | 0 | 0.18692
507 | 3.7587 | 6.45 | 345.5 | 32.9412 | 97.068 | 96.327 | 96.327 | 0 | 0 | 15.5 | 8.408 | 0 | 0.1724
508 | 3.2248 | 4.5 | 345.25 | 32.9412 | 97.068 | 96.4876 | 96.4876 | 0 | 0 | 15.5 | 7.2138 | 0 | 0.16062
509 | 2.0052 | 3.3 | 345.375 | 32.9412 | 97.068 | 96.639 | 96.639 | 0 | 0 | 15.5 | 4.4856 | 0 | 0.15139
510 | 1.4887 | 3 | 345.125 | 32.9412 | 97.068 | 96.7836 | 96.7836 | 0 | 0 | 15.5 | 3.3302 | 0 | 0.14458
511 | 1.4887 | -0.14998 | 345.125 | 32.9412 | 97.887 | 96.9204 | 96.9204 | 0 | 0 | 15.5 | 3.3302 | 0.81899 | 0.1368
512 | 0.35158 | -1.2 | 345 | 32.9412 | 97.887 | 97.0451 | 97.0451 | 0 | 0 | 15.5 | 0.78646 | 6.2486e-06 | 0.12469
513 | 0.17578 | -0.975 | 345 | 32.9412 | 97.887 | 97.1564 | 97.1564 | 0 | 0 | 15.5 | 0.39322 | 0 | 0.11131
514 | 2.6822e-06 | -0.75 | 345 | 32.9412 | 97.887 | 97.2561 | 97.2561 | 0 | 0 | 15.5 | 5.9999e-06 | 0 | 0.099693
515 | 0 | -0.735 | 345 | 32.9412 | 97.887 | 97.3457 | 97.3457 | 0 | 0 | 15.5 | 0 | 0 | 0.089663
516 | 0 | -0.72 | 345 | 32.9412 | 97.887 | 97.4268 | 97.4268 | 0 | 0 | 15.5 | 0 | 0 | 0.08106
517 | 0 | -0.705 | 345 | 32.9412 | 97.887 | 97.5005 | 97.5005 | 0 | 0 | 15.5 | 0 | 0 | 0.073744
518 | 0 | -0.69 | 345 | 32.9412 | 97.887 | 97.5682 | 97.5682 | 0 | 0 | 15.5 | 0 | 0 | 0.067601
519 | 0 | -0.675 | 345 | 32.9412 | 97.887 | 97.6307 | 97.6307 | 0 | 0 | 15.5 | 0 | 0 | 0.062533
520 | 0 | -0.66 | 345 | 32.9412 | 97.887 | 97.6891 | 97.6891 | 0 | 0 | 15.5 | 0 | 0 | 0.058459
521 | 0 | -0.645 | 345 | 32.9412 | 97.887 | 97.7445 | 97.7445 | 0 | 0 | 15.5 | 0 | 0 | 0.055314
522 | 0 | -0.63 | 345 | 32.9412 | 97.887 | 97.7975 | 97.7975 | 0 | 0 | 15.5 | 0 | 0 | 0.053048
523 | 0 | -0.615 | 345 | 32.9412 | 97.887 | 97.8491 | 97.8491 | 0 | 0 | 15.5 | 0 | 0 | 0.051625
524 | 0 | -0.6 | 345 | 32.9412 | 97.887 | 97.9002 | 97.9002 | 0 | 0 | 15.5 | 0 | 0 | 0.051023
525 | 0.56857 | -9.8499 | 344.375 | 32.9412 | 97.8877 | 97.9514 | 97.9514 | 0 | 0 | 15.5 | 1.2719 | 0.00066666 | 0.051229
526 | 1.1371 | -19.0999 | 343.75 | 32.9412 | 97.8883 | 98.0036 | 98.0036 | 0 | 0 | 15.5 | 2.5437 | 0.00066667 | 0.052242
527 | 1.7057 | -28.3499 | 343.125 | 32.9412 | 97.889 | 98.0577 | 98.0577 | 0 | 0 | 15.5 | 3.8156 | 0.00066667 | 0.054075
528 | 3.6241 | -48.5997 | 341.5 | 32.9412 | 97.889 | 98.1145 | 98.1145 | 0 | 0 | 15.5 | 8.1069 | 1.0172e-08 | 0.056759
529 | 5.5555 | -61.7998 | 340.375 | 32.9412 | 97.889 | 98.1748 | 98.1748 | 0 | 0 | 15.5 | 12.4274 | 0 | 0.060343
530 | 6.658 | -51.6001 | 341.125 | 32.9412 | 97.889 | 98.2397 | 98.2397 | 0 | 0 | 15.5 | 14.8935 | 0 | 0.064886
531 | 7.7387 | -64.1997 | 340.125 | 32.9412 | 97.889 | 98.3101 | 98.3101 | 0 | 0 | 15.5 | 17.311 | 0 | 0.070461
532 | 8.7977 | -57.9001 | 340.5 | 32.9412 | 97.889 | 98.3873 | 98.3873 | 0 | 0 | 15.5 | 19.68 | 0 | 0.077155
533 | 9.3012 | -38.7004 | 342 | 32.9412 | 97.889 | 98.4724 | 98.4724 | 0 | 0 | 15.5 | 20.8062 | 0 | 0.085076
534 | 10.1432 | -62.9998 | 340 | 32.9412 | 97.889 | 98.5667 | 98.5667 | 0 | 0 | 15.5 | 22.6898 | 0 | 0.09435
535 | 10.8941 | -60.3 | 340.25 | 32.9412 | 97.889 | 98.6719 | 98.6719 | 0 | 0 | 15.5 | 24.3694 | 0 | 0.10512
536 | 11.6102 | -59.55 | 340.25 | 32.9412 | 97.889 | 98.7894 | 98.7894 | 0 | 0 | 15.5 | 25.9714 | 0 | 0.11757
537 | 11.6102 | -59.55 | 340.25 | 32.9412 | 99.657 | 98.9143 | 98.9143 | 0 | 0 | 15.5 | 25.9714 | 1.768 | 0.12485
538 | 11.9748 | -31.6506 | 342.25 | 32.9412 | 99.657 | 99.0343 | 99.0343 | 0 | 0 | 15.5 | 26.7869 | 2.6978e-05 | 0.12007
539 | 12.1571 | -32.1 | 342.125 | 32.9412 | 99.657 | 99.1445 | 99.1445 | 0 | 0 | 15.5 | 27.1947 | 0 | 0.11018
540 | 12.3394 | -21.6003 | 343 | 32.9412 | 99.657 | 99.2466 | 99.2466 | 0 | 0 | 15.5 | 27.6025 | 0 | 0.10203
541 | 12.4045 | -24.45 | 342.875 | 32.9412 | 99.657 | 99.3421 | 99.3421 | 0 | 0 | 15.5 | 27.7482 | 0 | 0.095505
542 | 12.4523 | 6.8995 | 345.125 | 32.9412 | 99.657 | 99.4326 | 99.4326 | 0 | 0 | 15.5 | 27.855 | 0 | 0.090499
543 | 11.9314 | -19.1996 | 343.125 | 32.9412 | 99.657 | 99.5195 | 99.5195 | 0 | 0 | 15.5 | 26.6899 | 0 | 0.086931
544 | 12.0443 | -19.05 | 343.125 | 32.9412 | 99.657 | 99.6042 | 99.6042 | 0 | 0 | 15.5 | 26.9423 | 0 | 0.084746
545 | 12.1484 | -22.2 | 343.125 | 32.9412 | 99.657 | 99.6881 | 99.6881 | 0 | 0 | 15.5 | 27.1753 | 0 | 0.083907
546 | 12.1484 | -22.2 | 343.125 | 32.9412 | 99.8 | 99.772 | 99.772 | 0 | 0 | 15.5 | 27.1753 | 0.143 | 0.083834
547 | 12.7561 | -35.0998 | 341.875 | 32.9412 | 99.8 | 99.8559 | 99.8559 | 0 | 0 | 15.5 | 28.5346 | 3.273e-06 | 0.083956
548 | 13.0078 | -34.8 | 341.875 | 32.9412 | 99.8 | 99.9408 | 99.9408 | 0 | 0 | 15.5 | 29.0977 | 0 | 0.084845
549 | 13.1315 | -34.5 | 341.9375 | 32.9412 | 99.8 | 100.0279 | 100.0279 | 0 | 0 | 15.5 | 29.3744 | 0 | 0.087083
550 | 13.2552 | -34.2 | 342 | 32.9412 | 99.8 | 100.1186 | 100.1186 | 0 | 0 | 15.5 | 29.6511 | 0 | 0.090705
551 | 13.4418 | -34.65 | 341.875 | 32.9412 | 99.8 | 100.2143 | 100.2143 | 0 | 0 | 15.5 | 30.0686 | 0 | 0.095769
552 | 13.7153 | -34.35 | 341.875 | 32.9412 | 99.8 | 100.3167 | 100.3167 | 0 | 0 | 15.5 | 30.6802 | 0 | 0.10236
553 | 13.5721 | 29.6985 | 346.4999 | 32.9412 | 99.8 | 100.4273 | 100.4273 | 0 | 0 | 15.5 | 30.3599 | 0 | 0.11057
554 | 12.9688 | 27.9 | 346.625 | 32.9412 | 99.8 | 100.5478 | 100.5478 | 0 | 0 | 15.5 | 29.0103 | 0 | 0.12054
555 | 12.27 | 26.25 | 346.5 | 32.9412 | 99.8 | 100.6802 | 100.6802 | 0 | 0 | 15.5 | 27.4472 | 0 | 0.13243
556 | 11.862 | 2.4005 | 344.75 | 32.9412 | 99.8 | 100.8266 | 100.8266 | 0 | 0 | 15.5 | 26.5346 | 0 | 0.14642
557 | 11.862 | 2.4 | 344.75 | 32.1569 | 101.75 | 100.9816 | 100.9816 | 0 | 0 | 15.5 | 26.5345 | 1.95 | 0.15499
558 | 10.7769 | 23.2497 | 346.5 | 32.1569 | 101.75 | 101.1322 | 101.1322 | 0 | 0 | 15.5 | 24.1073 | 2.9755e-05 | 0.15052
559 | 10.3212 | 7.5002 | 345.25 | 32.1569 | 101.75 | 101.2729 | 101.2729 | 0 | 0 | 15.5 | 23.0879 | 0 | 0.1407
560 | 9.7483 | 20.6999 | 346.25 | 32.1569 | 101.75 | 101.406 | 101.406 | 0 | 0 | 15.5 | 21.8063 | 0 | 0.13312
561 | 9.0799 | 21 | 346.375 | 32.1569 | 101.75 | 101.5336 | 101.5336 | 0 | 0 | 15.5 | 20.3111 | 0 | 0.12765
562 | 8.8629 | 0.30032 | 344.875 | 32.1569 | 101.75 | 101.6578 | 101.6578 | 0 | 0 | 15.5 | 19.8257 | 0 | 0.12421
563 | 8.6589 | 6.8664e-06 | 344.875 | 32.1569 | 101.75 | 101.7806 | 101.7806 | 0 | 0 | 15.5 | 19.3693 | 0 | 0.12275
564 | 8.4462 | 0 | 344.75 | 32.1569 | 101.75 | 101.9038 | 101.9038 | 0 | 0 | 15.5 | 18.8936 | 0 | 0.12323
565 | 7.9818 | -13.7998 | 343.875 | 32.1569 | 101.75 | 102.0295 | 102.0295 | 0 | 0 | 15.5 | 17.8548 | 0 | 0.12568
566 | 7.9427 | -23.9998 | 343 | 32.1569 | 101.75 | 102.1596 | 102.1596 | 0 | 0 | 15.5 | 17.7674 | 0 | 0.13012
567 | 7.9427 | -24 | 343 | 32.1569 | 103.111 | 102.2908 | 102.2908 | 0 | 0 | 15.5 | 17.7674 | 1.361 | 0.13122
568 | 8.8672 | -25.5 | 342.75 | 32.1569 | 103.111 | 102.4144 | 102.4144 | 0 | 0 | 15.5 | 19.8353 | 1.0384e-05 | 0.12359
569 | 9.2144 | -27.9 | 342.625 | 32.1569 | 103.111 | 102.5269 | 102.5269 | 0 | 0 | 15.5 | 20.6121 | 0 | 0.11252
570 | 9.1363 | 19.7989 | 345.9999 | 32.1569 | 103.111 | 102.6302 | 102.6302 | 0 | 0 | 15.5 | 20.4373 | 0 | 0.10324
571 | 8.4809 | 18.75 | 346.125 | 32.1569 | 103.111 | 102.7258 | 102.7258 | 0 | 0 | 15.5 | 18.9713 | 0 | 0.095594
572 | 7.8125 | 17.7 | 346.25 | 32.1569 | 103.111 | 102.8152 | 102.8152 | 0 | 0 | 15.5 | 17.4761 | 0 | 0.08947
573 | 7.4957 | 16.65 | 346.125 | 32.1569 | 103.111 | 102.9 | 102.9 | 0 | 0 | 15.5 | 16.7674 | 0 | 0.084769
574 | 7.1788 | 15.6 | 346 | 32.1569 | 103.111 | 102.9814 | 102.9814 | 0 | 0 | 15.5 | 16.0586 | 0 | 0.081415
575 | 7.0052 | -8.8494 | 344.125 | 32.1569 | 103.111 | 103.0608 | 103.0608 | 0 | 0 | 15.5 | 15.6702 | 0 | 0.079355
576 | 7.3047 | -29.5497 | 342.75 | 32.1569 | 103.111 | 103.1393 | 103.1393 | 0 | 0 | 15.5 | 16.3401 | 0 | 0.078557
577 | 8.0903 | -42.8997 | 341.5 | 32.1569 | 103.111 | 103.2184 | 103.2184 | 0 | 0 | 15.5 | 18.0974 | 0 | 0.079008
578 | 9.0929 | -61.4999 | 340.25 | 32.1569 | 103.112 | 103.2991 | 103.2991 | 0 | 0 | 15.5 | 20.3402 | 0.00099999 | 0.08071
579 | 9.6745 | -5.1009 | 344.1249 | 32.1569 | 103.112 | 103.3827 | 103.3827 | 0 | 0 | 15.5 | 21.6412 | 7.63e-09 | 0.083688
580 | 10.5512 | -70.499 | 339.5001 | 32.1569 | 103.112 | 103.4707 | 103.4707 | 0 | 0 | 15.5 | 23.6024 | 0 | 0.087992
581 | 11.3932 | -54.0003 | 340.5 | 32.1569 | 103.112 | 103.5644 | 103.5644 | 0 | 0 | 15.5 | 25.4859 | 0 | 0.093694
582 | 11.8967 | -50.1 | 340.75 | 32.1569 | 103.112 | 103.6653 | 103.6653 | 0 | 0 | 15.5 | 26.6122 | 0 | 0.10089
583 | 12.2743 | -41.8501 | 341.375 | 32.1569 | 103.112 | 103.775 | 103.775 | 0 | 0 | 15.5 | 27.4569 | 0 | 0.10968
584 | 12.5911 | -40.5 | 341.5 | 32.1569 | 103.112 | 103.8952 | 103.8952 | 0 | 0 | 15.5 | 28.1656 | 0 | 0.12022
585 | 12.7951 | -50.3999 | 340.625 | 32.1569 | 103.112 | 104.0279 | 104.0279 | 0 | 0 | 15.5 | 28.622 | 0 | 0.13267
586 | 12.8559 | -35.8502 | 341.625 | 32.1569 | 103.112 | 104.1751 | 104.1751 | 0 | 0 | 15.5 | 28.7579 | 0 | 0.14723
587 | 12.8559 | -35.85 | 341.625 | 32.1569 | 104.064 | 104.3355 | 104.3355 | 0 | 0 | 15.5 | 28.7579 | 0.95199 | 0.16035
588 | 12.7951 | -22.8002 | 342.625 | 32.1569 | 104.064 | 104.5039 | 104.5039 | 0 | 0 | 15.5 | 28.622 | 1.4526e-05 | 0.16844
589 | 12.526 | -22.8 | 342.625 | 32.1569 | 104.064 | 104.6794 | 104.6794 | 0 | 0 | 15.5 | 28.02 | 0 | 0.17544
590 | 11.7709 | -7.3504 | 343.75 | 32.1569 | 104.064 | 104.8646 | 104.8646 | 0 | 0 | 15.5 | 26.3307 | 0 | 0.18522
591 | 11.237 | -7.5 | 343.75 | 32.1569 | 104.064 | 105.0625 | 105.0625 | 0 | 0 | 15.5 | 25.1365 | 0 | 0.19794
592 | 10.7509 | -9.9 | 343.5 | 32.1569 | 104.064 | 105.2763 | 105.2763 | 0 | 0 | 15.5 | 24.0491 | 0 | 0.21382
593 | 10.395 | -18.5998 | 342.875 | 32.1569 | 104.064 | 105.5094 | 105.5094 | 0 | 0 | 15.5 | 23.2529 | 0 | 0.23309
594 | 10.1997 | -20.4 | 342.875 | 32.1569 | 104.064 | 105.7655 | 105.7655 | 0 | 0 | 15.5 | 22.816 | 0 | 0.25606
595 | 10.0174 | -20.55 | 342.75 | 32.1569 | 104.064 | 106.0486 | 106.0486 | 0 | 0 | 15.5 | 22.4082 | 0 | 0.28311
596 | 9.9089 | -21.675 | 342.6875 | 32.1569 | 104.064 | 106.3633 | 106.3633 | 0 | 0 | 15.5 | 22.1655 | 0 | 0.31466
597 | 9.8003 | -22.8 | 342.625 | 32.1569 | 104.064 | 106.7145 | 106.7145 | 0 | 0 | 15.5 | 21.9228 | 0 | 0.35121
598 | 9.6484 | -27.8999 | 342.25 | 32.1569 | 109.6249 | 107.0857 | 107.0857 | 0 | 0 | 15.5 | 21.583 | 5.5609 | 0.37124
599 | 9.6571 | -30.75 | 342 | 32.1569 | 109.625 | 107.4387 | 107.4387 | 0 | 0 | 15.5 | 21.6024 | 8.4853e-05 | 0.35298
600 | 9.9305 | -60.5993 | 339.875 | 32.1569 | 109.625 | 107.7569 | 107.7569 | 0 | 0 | 15.5 | 22.214 | 0 | 0.31822
601 | 10.5989 | -67.6499 | 339.25 | 32.1569 | 109.625 | 108.0454 | 108.0454 | 0 | 0 | 15.5 | 23.7092 | 0 | 0.28853
602 | 11.0243 | -42.9004 | 340.875 | 32.1569 | 109.625 | 108.3088 | 108.3088 | 0 | 0 | 15.5 | 24.6607 | 0 | 0.26342
603 | 11.2934 | -42.9 | 340.875 | 32.1569 | 109.625 | 108.5513 | 108.5513 | 0 | 0 | 15.5 | 25.2627 | 0 | 0.2425
604 | 11.5234 | -31.8001 | 341.75 | 32.1569 | 109.625 | 108.7768 | 108.7768 | 0 | 0 | 15.5 | 25.7772 | 0 | 0.22543
605 | 10.8637 | -2.8507 | 343.875 | 32.1569 | 109.625 | 108.9887 | 108.9887 | 0 | 0 | 15.5 | 24.3015 | 0 | 0.21195
606 | 11.0807 | -36.5995 | 341.375 | 32.1569 | 109.625 | 109.1905 | 109.1905 | 0 | 0 | 15.5 | 24.7869 | 0 | 0.20183
607 | 11.0807 | -36.6 | 341.375 | 32.1569 | 111.479 | 109.3781 | 109.3781 | 0 | 0 | 15.5 | 24.7869 | 1.854 | 0.18756
608 | 11.7795 | -37.5 | 341.25 | 32.1569 | 111.479 | 109.5396 | 109.5396 | 0 | 0 | 15.5 | 26.3501 | 4.2434e-05 | 0.16153
609 | 11.671 | 24.5991 | 345.8749 | 32.1569 | 111.479 | 109.6703 | 109.6703 | 0 | 0 | 15.5 | 26.1073 | 0 | 0.1307
610 | 11.0547 | 5.4001 | 344.375 | 32.1569 | 111.479 | 109.7723 | 109.7723 | 0 | 0 | 15.5 | 24.7287 | 0 | 0.10195
611 | 11.1155 | -39.5993 | 341.125 | 32.1569 | 111.479 | 109.8471 | 109.8471 | 0 | 0 | 15.5 | 24.8646 | 0 | 0.074822
612 | 11.5929 | -49.3498 | 340.375 | 32.1569 | 111.479 | 109.896 | 109.896 | 0 | 0 | 15.5 | 25.9326 | 0 | 0.048882
613 | 11.7925 | -24.3004 | 342.375 | 32.1569 | 111.479 | 109.9197 | 109.9197 | 0 | 0 | 15.5 | 26.3792 | 0 | 0.023718
614 | 11.9184 | 7.049 | 344.4999 | 32.1569 | 111.479 | 109.9186 | 109.9186 | 0 | 0 | 15.5 | 26.6607 | 0 | -0.001068
615 | 11.8316 | 19.4999 | 345.5 | 32.1569 | 111.479 | 109.8928 | 109.8928 | 0 | 0 | 15.5 | 26.4666 | 0 | -0.025871
616 | 10.9896 | 5.1002 | 344.5 | 32.1569 | 111.479 | 109.8417 | 109.8417 | 0 | 0 | 15.5 | 24.5831 | 0 | -0.051086
617 | 10.9896 | 5.1 | 344.5 | 32.1569 | 110.638 | 109.7679 | 109.7679 | 0 | 0 | 15.5 | 24.583 | -0.84099 | -0.073771
618 | 11.6536 | -11.5497 | 343.25 | 32.1569 | 110.638 | 109.677 | 109.677 | 0 | 0 | 15.5 | 26.0685 | -1.2833e-05 | -0.090944
619 | 12.0833 | -13.35 | 343.125 | 32.1569 | 110.638 | 109.5708 | 109.5708 | 0 | 0 | 15.5 | 27.0297 | 0 | -0.10622
620 | 12.0464 | 6.4498 | 344.625 | 32.1569 | 110.638 | 109.4476 | 109.4476 | 0 | 0 | 15.5 | 26.9472 | 0 | -0.12319
621 | 12.0095 | 26.2497 | 346.125 | 32.1569 | 110.638 | 109.3055 | 109.3055 | 0 | 0 | 15.5 | 26.8646 | 0 | -0.14211
622 | 11.7752 | 16.9501 | 345.625 | 32.1569 | 110.638 | 109.1422 | 109.1422 | 0 | 0 | 15.5 | 26.3404 | 0 | -0.16329
623 | 11.901 | -2.0996 | 344.125 | 32.1569 | 110.638 | 108.9551 | 108.9551 | 0 | 0 | 15.5 | 26.6219 | 0 | -0.18707
624 | 12.1007 | -15.2998 | 343.125 | 32.1569 | 110.638 | 108.7413 | 108.7413 | 0 | 0 | 15.5 | 27.0685 | 0 | -0.21382
625 | 12.5347 | -5.7001 | 343.875 | 32.1569 | 110.638 | 108.4973 | 108.4973 | 0 | 0 | 15.5 | 28.0394 | 0 | -0.24397
626 | 12.6345 | 6.5998 | 344.75 | 32.1569 | 110.638 | 108.2193 | 108.2193 | 0 | 0 | 15.5 | 28.2627 | 0 | -0.278
627 | 12.6345 | 6.6 | 344.75 | 32.1569 | 106.8221 | 107.918 | 107.918 | 0 | 0 | 15.5 | 28.2627 | -3.8159 | -0.30128
628 | 13.2856 | -10.7997 | 343.5 | 32.1569 | 106.822 | 107.619 | 107.619 | 0 | 0 | 15.5 | 29.719 | -8.7341e-05 | -0.29902
629 | 13.2726 | -6.3001 | 343.75 | 32.1569 | 106.822 | 107.3327 | 107.3327 | 0 | 0 | 15.5 | 29.6899 | 0 | -0.28635
630 | 13.2639 | 16.4995 | 345.5 | 32.1569 | 106.822 | 107.0544 | 107.0544 | 0 | 0 | 15.5 | 29.6705 | 0 | -0.27824
631 | 13.4505 | 2.4002 | 344.5 | 32.1569 | 106.822 | 106.7799 | 106.7799 | 0 | 0 | 15.5 | 30.088 | 0 | -0.27454
632 | 13.5417 | -0.44996 | 344.25 | 32.1569 | 106.822 | 106.5047 | 106.5047 | 0 | 0 | 15.5 | 30.2919 | 0 | -0.27521
633 | 13.6545 | 20.5497 | 345.875 | 32.1569 | 106.822 | 106.2244 | 106.2244 | 0 | 0 | 15.5 | 30.5443 | 0 | -0.28026
634 | 13.546 | 27.7499 | 346.5 | 32.1569 | 106.822 | 105.9346 | 105.9346 | 0 | 0 | 15.5 | 30.3016 | 0 | -0.28976
635 | 13.2465 | 28.8 | 346.625 | 32.1569 | 106.822 | 105.6308 | 105.6308 | 0 | 0 | 15.5 | 29.6317 | 0 | -0.30386
636 | 12.9774 | 27.3 | 346.625 | 32.1569 | 106.822 | 105.308 | 105.308 | 0 | 0 | 15.5 | 29.0297 | 0 | -0.3228
637 | 12.9774 | 27.3 | 346.625 | 32.1569 | 102.8691 | 104.9768 | 104.9768 | 0 | 0 | 15.5 | 29.0297 | -3.9529 | -0.33115
638 | 12.895 | 8.7003 | 345.375 | 32.1569 | 102.869 | 104.6635 | 104.6635 | 0 | 0 | 15.5 | 28.8453 | -9.0476e-05 | -0.31336
639 | 12.8733 | 1.5001 | 344.75 | 32.1569 | 102.869 | 104.3786 | 104.3786 | 0 | 0 | 15.5 | 28.7967 | 0 | -0.28483
640 | 13.099 | -21.8996 | 343 | 32.1569 | 102.869 | 104.1178 | 104.1178 | 0 | 0 | 15.5 | 29.3016 | 0 | -0.26084
641 | 13.1641 | -19.5 | 343.125 | 32.1569 | 102.869 | 103.8768 | 103.8768 | 0 | 0 | 15.5 | 29.4472 | 0 | -0.24099
642 | 13.1771 | 10.6493 | 345.25 | 32.1569 | 102.869 | 103.6519 | 103.6519 | 0 | 0 | 15.5 | 29.4763 | 0 | -0.22497
643 | 12.7214 | 27.1497 | 346.625 | 32.1569 | 102.869 | 103.4393 | 103.4393 | 0 | 0 | 15.5 | 28.4569 | 0 | -0.21252
644 | 12.1745 | 26.85 | 346.75 | 32.1569 | 102.869 | 103.2359 | 103.2359 | 0 | 0 | 15.5 | 27.2336 | 0 | -0.20346
645 | 11.658 | 23.7 | 346.5 | 32.1569 | 102.869 | 103.0383 | 103.0383 | 0 | 0 | 15.5 | 26.0782 | 0 | -0.19762
646 | 11.4041 | 23.475 | 346.5 | 32.1569 | 102.869 | 102.8433 | 102.8433 | 0 | 0 | 15.5 | 25.5102 | 0 | -0.19493
647 | 11.1502 | 23.25 | 346.5 | 32.1569 | 102.869 | 102.648 | 102.648 | 0 | 0 | 15.5 | 24.9423 | 0 | -0.19534
648 | 10.8116 | 5.1003 | 345.25 | 32.1569 | 101.568 | 102.4543 | 102.4543 | 0 | 0 | 15.5 | 24.185 | -1.301 | -0.19368
649 | 10.9939 | -25.9498 | 342.875 | 32.1569 | 101.568 | 102.2695 | 102.2695 | 0 | 0 | 15.5 | 24.5927 | -1.9852e-05 | -0.18477
650 | 11.3585 | -28.05 | 342.625 | 32.1569 | 101.568 | 102.0959 | 102.0959 | 0 | 0 | 15.5 | 25.4083 | 0 | -0.17361
651 | 11.684 | -28.65 | 342.625 | 32.1569 | 101.568 | 101.9307 | 101.9307 | 0 | 0 | 15.5 | 26.1365 | 0 | -0.16522
652 | 12.1007 | -35.9999 | 342 | 32.1569 | 101.568 | 101.7712 | 101.7712 | 0 | 0 | 15.5 | 27.0685 | 0 | -0.15946
653 | 12.8298 | -58.1997 | 340.375 | 32.1569 | 101.568 | 101.615 | 101.615 | 0 | 0 | 15.5 | 28.6996 | 0 | -0.15623
654 | 13.3463 | -33.7504 | 342 | 32.1569 | 101.568 | 101.4595 | 101.4595 | 0 | 0 | 15.5 | 29.855 | 0 | -0.15548
655 | 13.6849 | -33.15 | 342 | 32.1569 | 101.568 | 101.3023 | 101.3023 | 0 | 0 | 15.5 | 30.6123 | 0 | -0.1572
656 | 13.9887 | -32.1 | 342.125 | 32.1569 | 101.568 | 101.1409 | 101.1409 | 0 | 0 | 15.5 | 31.2919 | 0 | -0.16143
657 | 13.9887 | -32.1 | 342.125 | 32.1569 | 99.842 | 100.9795 | 100.9795 | 0 | 0 | 15.5 | 31.2919 | -1.726 | -0.16136
658 | 14.349 | -24.3001 | 342.5 | 32.1569 | 99.842 | 100.8294 | 100.8294 | 0 | 0 | 15.5 | 32.0977 | -2.6336e-05 | -0.15014
659 | 13.8064 | 28.9496 | 346.5 | 32.1569 | 99.842 | 100.695 | 100.695 | 0 | 0 | 15.5 | 30.8842 | 0 | -0.13444
660 | 13.2379 | 27.6 | 346.625 | 32.1569 | 99.842 | 100.5741 | 100.5741 | 0 | 0 | 15.5 | 29.6123 | 0 | -0.12088
661 | 12.9905 | -1.4996 | 344.5 | 32.1569 | 99.842 | 100.4648 | 100.4648 | 0 | 0 | 15.5 | 29.0589 | 0 | -0.10924
662 | 13.099 | -37.0492 | 341.7501 | 32.1569 | 99.842 | 100.3655 | 100.3655 | 0 | 0 | 15.5 | 29.3016 | 0 | -0.099343
663 | 13.4766 | -34.2 | 341.875 | 32.1569 | 99.842 | 100.2745 | 100.2745 | 0 | 0 | 15.5 | 30.1462 | 0 | -0.091022
664 | 13.7023 | -0.00078277 | 344.3749 | 32.1569 | 99.842 | 100.1903 | 100.1903 | 0 | 0 | 15.5 | 30.6511 | 0 | -0.084147
665 | 13.2813 | 0 | 344.5 | 32.1569 | 99.842 | 100.1117 | 100.1117 | 0 | 0 | 15.5 | 29.7094 | 0 | -0.07861
666 | 13.2552 | -13.9499 | 343.5 | 32.1569 | 99.842 | 100.0374 | 100.0374 | 0 | 0 | 15.5 | 29.6511 | 0 | -0.074323
667 | 12.9991 | -28.1997 | 342.375 | 32.1569 | 99.842 | 99.9662 | 99.9662 | 0 | 0 | 15.5 | 29.0783 | 0 | -0.071217
668 | 12.9991 | -28.2 | 342.375 | 32.1569 | 99.637 | 99.8977 | 99.8977 | 0 | 0 | 15.5 | 29.0783 | -0.205 | -0.068429
669 | 12.7344 | -0.15021 | 344.5 | 32.1569 | 99.637 | 99.8326 | 99.8326 | 0 | 0 | 15.5 | 28.486 | -3.1281e-06 | -0.065099
670 | 12.8906 | -11.7749 | 343.6875 | 32.1569 | 99.637 | 99.7707 | 99.7707 | 0 | 0 | 15.5 | 28.8356 | 0 | -0.061989
671 | 13.0469 | -23.3999 | 342.875 | 32.1569 | 99.637 | 99.7108 | 99.7108 | 0 | 0 | 15.5 | 29.1851 | 0 | -0.059864
672 | 13.0903 | -24 | 342.75 | 32.1569 | 99.637 | 99.6521 | 99.6521 | 0 | 0 | 15.5 | 29.2822 | 0 | -0.058691
673 | 12.8516 | 25.7992 | 346.3749 | 32.1569 | 99.637 | 99.5937 | 99.5937 | 0 | 0 | 15.5 | 28.7482 | 0 | -0.058451
674 | 12.0313 | 17.8502 | 345.875 | 32.1569 | 99.637 | 99.5345 | 99.5345 | 0 | 0 | 15.5 | 26.9132 | 0 | -0.05914
675 | 12.1484 | -12.3 | 343.625 | 32.1569 | 99.637 | 99.4737 | 99.4737 | 0 | 0 | 15.5 | 27.1753 | 0 | -0.060769
676 | 12.4653 | -32.9997 | 342.125 | 32.1569 | 99.637 | 99.4104 | 99.4104 | 0 | 0 | 15.5 | 27.8841 | 0 | -0.063364
677 | 12.8689 | -32.55 | 342.125 | 32.1569 | 99.637 | 99.3434 | 99.3434 | 0 | 0 | 15.5 | 28.787 | 0 | -0.066967
678 | 13.2292 | -32.55 | 342.125 | 32.1569 | 99.258 | 99.2733 | 99.2733 | 0 | 0 | 15.5 | 29.5928 | -0.37899 | -0.070128
679 | 13.4939 | -19.0503 | 343 | 32.1569 | 99.258 | 99.2019 | 99.2019 | 0 | 0 | 15.5 | 30.1851 | -5.7831e-06 | -0.071391
680 | 12.9384 | 27.8993 | 346.4999 | 32.1569 | 99.258 | 99.1296 | 99.1296 | 0 | 0 | 15.5 | 28.9424 | 0 | -0.072283
681 | 12.3828 | 25.95 | 346.5 | 32.1569 | 99.258 | 99.0553 | 99.0553 | 0 | 0 | 15.5 | 27.6996 | 0 | -0.074324
682 | 12.296 | -11.0997 | 343.75 | 32.1569 | 99.258 | 98.9777 | 98.9777 | 0 | 0 | 15.5 | 27.5054 | 0 | -0.077546
683 | 12.6172 | -36.1496 | 341.875 | 32.1569 | 99.258 | 98.8957 | 98.8957 | 0 | 0 | 15.5 | 28.2239 | 0 | -0.082001
684 | 12.5738 | 24.5995 | 346.25 | 32.1569 | 99.258 | 98.808 | 98.808 | 0 | 0 | 15.5 | 28.1268 | 0 | -0.08776
685 | 12.1484 | 13.0502 | 345.5 | 32.1569 | 99.258 | 98.7131 | 98.7131 | 0 | 0 | 15.5 | 27.1753 | 0 | -0.094913
686 | 12.0269 | -3.2999 | 344.375 | 32.1569 | 99.258 | 98.6095 | 98.6095 | 0 | 0 | 15.5 | 26.9035 | 0 | -0.10358
687 | 12.2743 | -25.3497 | 342.75 | 32.1569 | 99.258 | 98.4956 | 98.4956 | 0 | 0 | 15.5 | 27.4569 | 0 | -0.11388
688 | 12.2743 | -25.35 | 342.75 | 32.1569 | 98.096 | 98.3742 | 98.3742 | 0 | 0 | 15.5 | 27.4569 | -1.162 | -0.12139
689 | 13.329 | -36.2999 | 341.625 | 32.1569 | 98.096 | 98.2526 | 98.2526 | 0 | 0 | 15.5 | 29.8161 | -3.5461e-05 | -0.12158
690 | 14.0451 | -36 | 341.75 | 32.1569 | 98.096 | 98.1335 | 98.1335 | 0 | 0 | 15.5 | 31.4181 | 0 | -0.11909
691 | 14.2491 | -15.9003 | 343.25 | 32.1569 | 98.096 | 98.0151 | 98.0151 | 0 | 0 | 15.5 | 31.8744 | 0 | -0.11849
692 | 13.8932 | 9.4494 | 345 | 32.1569 | 98.096 | 97.8953 | 97.8953 | 0 | 0 | 15.5 | 31.0783 | 0 | -0.11978
693 | 13.8672 | -15.7496 | 343.25 | 32.1569 | 98.096 | 97.7723 | 97.7723 | 0 | 0 | 15.5 | 31.0201 | 0 | -0.12297
694 | 13.98 | -19.3499 | 343 | 32.1569 | 98.096 | 97.6442 | 97.6442 | 0 | 0 | 15.5 | 31.2725 | 0 | -0.12812
695 | 14.0972 | -10.8001 | 343.5 | 32.1569 | 98.096 | 97.5089 | 97.5089 | 0 | 0 | 15.5 | 31.5346 | 0 | -0.1353
696 | 14.0799 | -9.9 | 343.5625 | 32.1569 | 98.096 | 97.3643 | 97.3643 | 0 | 0 | 15.5 | 31.4958 | 0 | -0.14463
697 | 14.0625 | -9 | 343.625 | 32.1569 | 98.096 | 97.208 | 97.208 | 0 | 0 | 15.5 | 31.457 | 0 | -0.15626
698 | 14.197 | -26.0997 | 342.5 | 32.1569 | 98.096 | 97.0376 | 97.0376 | 0 | 0 | 15.5 | 31.7579 | 0 | -0.17038
699 | 14.4835 | -24.6 | 342.5 | 32.1569 | 95.93 | 96.859 | 96.859 | 0 | 0 | 15.5 | 32.3987 | -2.166 | -0.1786
700 | 14.6224 | -19.2001 | 342.875 | 32.1569 | 95.93 | 96.6866 | 96.6866 | 0 | 0 | 15.5 | 32.7094 | -1.6525e-05 | -0.17244
701 | 14.6832 | -20.25 | 342.875 | 32.1569 | 95.93 | 96.5262 | 96.5262 | 0 | 0 | 15.5 | 32.8453 | 0 | -0.16041
702 | 14.7526 | -4.5002 | 343.875 | 32.1569 | 95.93 | 96.3752 | 96.3752 | 0 | 0 | 15.5 | 33.0007 | 0 | -0.15093
703 | 14.77 | -4.5 | 344 | 32.1569 | 95.93 | 96.2314 | 96.2314 | 0 | 0 | 15.5 | 33.0395 | 0 | -0.14386
704 | 14.7439 | -5.85 | 343.875 | 32.1569 | 95.93 | 96.0923 | 96.0923 | 0 | 0 | 15.5 | 32.9813 | 0 | -0.13907
705 | 14.7309 | -8.4 | 343.75 | 32.1569 | 95.93 | 95.9558 | 95.9558 | 0 | 0 | 15.5 | 32.9521 | 0 | -0.13649
706 | 14.7179 | -6.3 | 343.75 | 32.1569 | 95.93 | 95.8197 | 95.8197 | 0 | 0 | 15.5 | 32.923 | 0 | -0.13608
707 | 14.7179 | -6.3 | 343.75 | 32.1569 | 95.93 | 95.6819 | 95.6819 | 0 | 0 | 16 | 32.923 | 0 | -0.13783
708 | 14.7352 | -5.7 | 343.875 | 32.1569 | 94.97 | 95.544 | 95.544 | 0 | 0 | 16 | 32.9619 | -0.95999 | -0.13796
709 | 14.6528 | -5.4 | 344 | 32.1569 | 94.97 | 95.4113 | 95.4113 | 0 | 0 | 16 | 32.7774 | -1.4649e-05 | -0.13265
710 | 14.6311 | -6.3 | 343.875 | 32.1569 | 94.97 | 95.2857 | 95.2857 | 0 | 0 | 16 | 32.7288 | 0 | -0.12563
711 | 14.5877 | -7.5 | 344 | 32.1569 | 94.97 | 95.1651 | 95.1651 | 0 | 0 | 16 | 32.6318 | 0 | -0.12061
712 | 14.3316 | 7.4999 | 344.875 | 32.1569 | 94.97 | 95.0476 | 95.0476 | 0 | 0 | 16 | 32.0589 | 0 | -0.11751
713 | 14.0972 | 7.35 | 344.875 | 32.1569 | 94.97 | 94.9313 | 94.9313 | 0 | 0 | 16 | 31.5346 | 0 | -0.11628
714 | 13.9887 | -2.0998 | 344.25 | 32.1569 | 94.97 | 94.8144 | 94.8144 | 0 | 0 | 16 | 31.2919 | 0 | -0.1169
715 | 13.9323 | -3.3 | 344.125 | 32.1569 | 94.97 | 94.695 | 94.695 | 0 | 0 | 16 | 31.1657 | 0 | -0.11937
716 | 13.9931 | -8.2499 | 343.75 | 32.1569 | 94.97 | 94.5713 | 94.5713 | 0 | 0 | 16 | 31.3016 | 0 | -0.12374
717 | 13.9844 | -7.5 | 343.875 | 32.1569 | 94.97 | 94.4412 | 94.4412 | 0 | 0 | 16 | 31.2822 | 0 | -0.13008
718 | 13.9844 | -7.5 | 343.875 | 32.1569 | 93.48 | 94.3086 | 94.3086 | 0 | 0 | 16 | 31.2822 | -1.49 | -0.13257
719 | 13.9063 | -10.65 | 343.625 | 32.1569 | 93.48 | 94.1833 | 94.1833 | 0 | 0 | 16 | 31.1074 | -3.4103e-05 | -0.12532
720 | 13.6806 | 9.5998 | 345.1875 | 32.1569 | 93.48 | 94.0692 | 94.0692 | 0 | 0 | 16 | 30.6026 | 0 | -0.11414
721 | 13.4549 | 29.8498 | 346.75 | 32.1569 | 93.48 | 93.9644 | 93.9644 | 0 | 0 | 16 | 30.0977 | 0 | -0.10477
722 | 12.9254 | 28.5 | 346.75 | 32.1569 | 93.48 | 93.8673 | 93.8673 | 0 | 0 | 16 | 28.9133 | 0 | -0.097071
723 | 12.4826 | 26.85 | 346.625 | 32.1569 | 93.48 | 93.7764 | 93.7764 | 0 | 0 | 16 | 27.9229 | 0 | -0.090914
724 | 12.0226 | 25.5 | 346.625 | 32.1569 | 93.48 | 93.6902 | 93.6902 | 0 | 0 | 16 | 26.8938 | 0 | -0.086203
725 | 12.1398 | -2.8496 | 344.5 | 32.1569 | 93.48 | 93.6073 | 93.6073 | 0 | 0 | 16 | 27.1559 | 0 | -0.082861
726 | 11.8663 | 22.3498 | 346.375 | 32.1569 | 93.48 | 93.5265 | 93.5265 | 0 | 0 | 16 | 26.5442 | 0 | -0.080837
727 | 11.5668 | -3.5996 | 344.375 | 32.1569 | 93.48 | 93.4464 | 93.4464 | 0 | 0 | 16 | 25.8743 | 0 | -0.080098
728 | 11.5668 | -3.6 | 344.375 | 32.1569 | 92.763 | 93.3686 | 93.3686 | 0 | 0 | 16 | 25.8743 | -0.71699 | -0.077782
729 | 11.2457 | 6.4498 | 345.125 | 32.1569 | 92.763 | 93.2976 | 93.2976 | 0 | 0 | 16 | 25.1559 | -1.0941e-05 | -0.071005
730 | 10.8203 | 23.2497 | 346.5 | 32.1569 | 92.763 | 93.2351 | 93.2351 | 0 | 0 | 16 | 24.2044 | 0 | -0.062507
731 | 10.1476 | 21 | 346.25 | 32.1569 | 92.763 | 93.1801 | 93.1801 | 0 | 0 | 16 | 22.6995 | 0 | -0.055002
732 | 9.8264 | 2.5503 | 344.875 | 32.1569 | 92.763 | 93.1317 | 93.1317 | 0 | 0 | 16 | 21.9811 | 0 | -0.048371
733 | 9.6918 | 1.8 | 344.875 | 32.1569 | 92.763 | 93.0892 | 93.0892 | 0 | 0 | 16 | 21.6801 | 0 | -0.04251
734 | 9.5703 | -6.4499 | 344.25 | 32.1569 | 92.763 | 93.0519 | 93.0519 | 0 | 0 | 16 | 21.4082 | 0 | -0.037324
735 | 9.1493 | 19.4996 | 346.125 | 32.1569 | 92.763 | 93.0192 | 93.0192 | 0 | 0 | 16 | 20.4665 | 0 | -0.032732
736 | 8.5504 | 18.9 | 346.125 | 32.1569 | 92.763 | 92.9905 | 92.9905 | 0 | 0 | 16 | 19.1266 | 0 | -0.02866
737 | 8.5503 | 18.9 | 346.125 | 32.1569 | 92.763 | 92.9655 | 92.9655 | 0 | 0 | 16 | 19.1266 | 0 | -0.025043
738 | 7.921 | 18.15 | 346.25 | 32.1569 | 92.781 | 92.9436 | 92.9436 | 0 | 0 | 16 | 17.7188 | 0.018 | -0.021896
739 | 5.4254 | 17.1 | 346.25 | 32.1569 | 92.781 | 92.9243 | 92.9243 | 0 | 0 | 16 | 12.1363 | 2.7466e-07 | -0.01924
740 | 3.0729 | 11.4 | 345.75 | 32.1569 | 92.781 | 92.9074 | 92.9074 | 0 | 0 | 16 | 6.874 | 0 | -0.016962
741 | 2.2049 | 4.2002 | 345.25 | 32.1569 | 92.781 | 92.8924 | 92.8924 | 0 | 0 | 16 | 4.9322 | 0 | -0.014953
742 | 1.6493 | 0.60005 | 345 | 32.1569 | 92.781 | 92.8792 | 92.8792 | 0 | 0 | 16 | 3.6894 | 0 | -0.013182
743 | 1.0851 | -0.44999 | 344.875 | 32.1569 | 92.781 | 92.8676 | 92.8676 | 0 | 0 | 16 | 2.4272 | 0 | -0.01162
744 | 0.069468 | -0.45 | 344.875 | 32.1569 | 92.781 | 92.8574 | 92.8574 | 0 | 0 | 16 | 0.1554 | 0 | -0.010244
745 | 0.034723 | -0.45 | 344.875 | 32.1569 | 92.781 | 92.8483 | 92.8483 | 0 | 0 | 16 | 0.077673 | 0 | -0.0090295
746 | 5.2982e-07 | -0.45 | 344.875 | 32.1569 | 92.781 | 92.8404 | 92.8404 | 0 | 0 | 16 | 1.1852e-06 | 0 | -0.007959
747 | 0 | -0.48 | 344.875 | 32.1569 | 92.781 | 92.8334 | 92.8334 | 0 | 0 | 16 | 0 | 0 | -0.0070151
748 | 0 | -0.51 | 344.875 | 32.1569 | 92.781 | 92.8272 | 92.8272 | 0 | 0 | 16 | 0 | 0 | -0.0061826
749 | 0 | -0.54 | 344.875 | 32.1569 | 92.781 | 92.8217 | 92.8217 | 0 | 0 | 16 | 0 | 0 | -0.0054484
750 | 0 | -0.57 | 344.875 | 32.1569 | 92.781 | 92.8169 | 92.8169 | 0 | 0 | 16 | 0 | 0 | -0.0048008
751 | 0 | -0.6 | 344.875 | 32.1569 | 92.781 | 92.8127 | 92.8127 | 0 | 0 | 16 | 0 | 0 | -0.0042295
752 | 0 | -0.57 | 344.875 | 32.1569 | 92.781 | 92.809 | 92.809 | 0 | 0 | 16 | 0 | 0 | -0.0037255
753 | 0 | -0.54 | 344.875 | 32.1569 | 92.781 | 92.8057 | 92.8057 | 0 | 0 | 16 | 0 | 0 | -0.0032807
754 | 0 | -0.51 | 344.875 | 32.1569 | 92.781 | 92.8028 | 92.8028 | 0 | 0 | 16 | 0 | 0 | -0.002888
755 | 0 | -0.48 | 344.875 | 32.1569 | 92.781 | 92.8003 | 92.8003 | 0 | 0 | 16 | 0 | 0 | -0.0025412
756 | 0 | -0.45 | 344.875 | 32.1569 | 92.781 | 92.798 | 92.798 | 0 | 0 | 16 | 0 | 0 | -0.0022349
757 | 0 | -0.45 | 344.875 | 32.1569 | 92.7821 | 92.7961 | 92.7961 | 0 | 0 | 16 | 0 | 0.0010526 | -0.0019682
758 | 0 | -0.45 | 344.875 | 32.1569 | 92.7831 | 92.7943 | 92.7943 | 0 | 0 | 16 | 0 | 0.0010526 | -0.0017454
759 | 0 | -0.45 | 344.875 | 32.1569 | 92.7842 | 92.7928 | 92.7928 | 0 | 0 | 16 | 0 | 0.0010526 | -0.001567
760 | 0 | -0.45 | 344.875 | 32.1569 | 92.7852 | 92.7913 | 92.7913 | 0 | 0 | 16 | 0 | 0.0010526 | -0.0014303
761 | 0 | -0.45 | 344.875 | 32.1569 | 92.7863 | 92.79 | 92.79 | 0 | 0 | 16 | 0 | 0.0010526 | -0.0013331
762 | 0 | -0.45 | 344.875 | 32.1569 | 92.7873 | 92.7887 | 92.7887 | 0 | 0 | 16 | 0 | 0.0010526 | -0.0012738
763 | 0 | -0.45 | 344.875 | 32.1569 | 92.7884 | 92.7875 | 92.7875 | 0 | 0 | 16 | 0 | 0.0010526 | -0.0012515
764 | 0 | -0.45 | 344.875 | 32.1569 | 92.7894 | 92.7862 | 92.7862 | 0 | 0 | 16 | 0 | 0.0010526 | -0.0012658
765 | 0 | -0.45 | 344.875 | 32.1569 | 92.7905 | 92.7849 | 92.7849 | 0 | 0 | 16 | 0 | 0.0010526 | -0.0013169
766 | 0 | -0.45 | 344.875 | 32.1569 | 92.7915 | 92.7835 | 92.7835 | 0 | 0 | 16 | 0 | 0.0010526 | -0.0014057
767 | 0 | -0.45 | 344.875 | 32.1569 | 92.7926 | 92.7819 | 92.7819 | 0 | 0 | 16 | 0 | 0.0010526 | -0.0015336
768 | 0 | -0.45 | 344.875 | 32.1569 | 92.7936 | 92.7802 | 92.7802 | 0 | 0 | 16 | 0 | 0.0010526 | -0.0017026
769 | 0 | -0.45 | 344.875 | 32.1569 | 92.7947 | 92.7783 | 92.7783 | 0 | 0 | 16 | 0 | 0.0010526 | -0.0019154
770 | 0 | -0.45 | 344.875 | 32.1569 | 92.7957 | 92.7762 | 92.7762 | 0 | 0 | 16 | 0 | 0.0010526 | -0.0021754
771 | 0 | -0.45 | 344.875 | 32.1569 | 92.7968 | 92.7737 | 92.7737 | 0 | 0 | 16 | 0 | 0.0010526 | -0.0024867
772 | 0 | -0.45 | 344.875 | 32.1569 | 92.7978 | 92.7708 | 92.7708 | 0 | 0 | 16 | 0 | 0.0010526 | -0.0028543
773 | 0 | -0.45 | 344.875 | 32.1569 | 92.7989 | 92.7675 | 92.7675 | 0 | 0 | 16 | 0 | 0.0010526 | -0.0032839
774 | 0 | -0.45 | 344.875 | 32.1569 | 92.7999 | 92.7637 | 92.7637 | 0 | 0 | 16 | 0 | 0.0010526 | -0.0037825
775 | 0 | -0.45 | 344.875 | 32.1569 | 92.801 | 92.7594 | 92.7594 | 0 | 0 | 16 | 0 | 0.0010526 | -0.004358
776 | 4.0841 | -57.4491 | 340.7501 | 32.1569 | 92.801 | 92.7544 | 92.7544 | 0 | 0 | 16 | 9.136 | 1.6062e-08 | -0.0050153
777 | 6.2022 | -78.7497 | 339.125 | 32.1569 | 92.801 | 92.7486 | 92.7486 | 0 | 0 | 16 | 13.874 | 0 | -0.0057564
778 | 7.9904 | -83.0999 | 338.625 | 32.1569 | 92.801 | 92.742 | 92.742 | 0 | 0 | 16 | 17.8741 | 0 | -0.0065891
779 | 9.3403 | -66.1503 | 339.625 | 32.1569 | 92.801 | 92.7345 | 92.7345 | 0 | 0 | 16 | 20.8936 | 0 | -0.0075266
780 | 10.3038 | -52.5002 | 340.625 | 32.1569 | 92.801 | 92.7259 | 92.7259 | 0 | 0 | 16 | 23.049 | 0 | -0.0085836
781 | 11.0416 | -59.9998 | 340.125 | 32.1569 | 92.801 | 92.7161 | 92.7161 | 0 | 0 | 16 | 24.6995 | 0 | -0.0097771
782 | 11.862 | -62.25 | 339.875 | 32.1569 | 92.801 | 92.705 | 92.705 | 0 | 0 | 16 | 26.5345 | 0 | -0.011126
783 | 12.6389 | -64.05 | 339.75 | 32.1569 | 92.801 | 92.6924 | 92.6924 | 0 | 0 | 16 | 28.2724 | 0 | -0.012652
784 | 13.2422 | -51.6002 | 340.5 | 32.1569 | 92.801 | 92.678 | 92.678 | 0 | 0 | 16 | 29.622 | 0 | -0.014379
785 | 13.2422 | -51.6 | 340.5 | 32.1569 | 92.439 | 92.6631 | 92.6631 | 0 | 0 | 16 | 29.622 | -0.36199 | -0.014896
786 | 12.2179 | 25.4994 | 346.25 | 32.1569 | 92.439 | 92.6503 | 92.6503 | 0 | 0 | 16 | 27.3307 | -8.2855e-06 | -0.012772
787 | 11.6146 | 22.8 | 346.25 | 32.1569 | 92.439 | 92.6409 | 92.6409 | 0 | 0 | 16 | 25.9811 | 0 | -0.0094132
788 | 11.0287 | 22.8 | 346.25 | 32.1569 | 92.439 | 92.6347 | 92.6347 | 0 | 0 | 16 | 24.6704 | 0 | -0.0062038
789 | 9.8872 | 20.4 | 346.125 | 32.1569 | 92.439 | 92.6316 | 92.6316 | 0 | 0 | 16 | 22.117 | 0 | -0.003093
790 | 9.5898 | 20.175 | 346.1875 | 32.1569 | 92.439 | 92.6316 | 92.6316 | 0 | 0 | 16 | 21.4519 | 0 | -3.1375e-05
791 | 9.2925 | 19.95 | 346.25 | 32.1569 | 92.439 | 92.6346 | 92.6346 | 0 | 0 | 16 | 20.7869 | 0 | 0.0030298
792 | 8.5504 | 29.6998 | 346.875 | 32.1569 | 92.439 | 92.6407 | 92.6407 | 0 | 0 | 16 | 19.1267 | 0 | 0.0061391
793 | 7.7474 | 27 | 346.625 | 32.1569 | 92.439 | 92.6501 | 92.6501 | 0 | 0 | 16 | 17.3305 | 0 | 0.009346
794 | 7.5 | -23.3992 | 343.1251 | 32.1569 | 92.439 | 92.6628 | 92.6628 | 0 | 0 | 16 | 16.7771 | 0 | 0.012701
795 | 8.2031 | -49.0498 | 341.25 | 32.1569 | 93.24 | 92.6759 | 92.6759 | 0 | 0 | 16 | 18.3499 | 0.80099 | 0.013076
796 | 9.2274 | -55.4999 | 340.625 | 32.1569 | 93.24 | 92.6832 | 92.6832 | 0 | 0 | 16 | 20.6412 | 6.1112e-06 | 0.0072914
797 | 10.217 | -62.3999 | 340.125 | 32.1569 | 93.24 | 92.6816 | 92.6816 | 0 | 0 | 16 | 22.8548 | 0 | -0.0015601
798 | 11.3064 | -79.7997 | 338.75 | 32.1569 | 93.24 | 92.6712 | 92.6712 | 0 | 0 | 16 | 25.2918 | 0 | -0.010436
799 | 12.3394 | -81.75 | 338.375 | 32.1569 | 93.24 | 92.6517 | 92.6517 | 0 | 0 | 16 | 27.6025 | 0 | -0.019479
800 | 13.1944 | -67.6501 | 339.375 | 32.1569 | 93.24 | 92.6229 | 92.6229 | 0 | 0 | 16 | 29.5152 | 0 | -0.028831
801 | 13.6719 | -0.60102 | 343.9999 | 32.1569 | 93.24 | 92.5842 | 92.5842 | 0 | 0 | 16 | 30.5831 | 0 | -0.038641
802 | 13.0035 | 27.2996 | 346.375 | 32.1569 | 93.24 | 92.5351 | 92.5351 | 0 | 0 | 16 | 29.088 | 0 | -0.049065
803 | 12.6302 | -0.89935 | 344.25 | 32.1569 | 93.24 | 92.4749 | 92.4749 | 0 | 0 | 16 | 28.253 | 0 | -0.060269
804 | 12.6345 | -23.5497 | 342.75 | 32.1569 | 93.24 | 92.4024 | 92.4024 | 0 | 0 | 16 | 28.2627 | 0 | -0.072432
805 | 12.6345 | -23.55 | 342.75 | 32.1569 | 92.271 | 92.3205 | 92.3205 | 0 | 0 | 16 | 28.2627 | -0.96899 | -0.081895
806 | 13.2422 | -29.0999 | 342.125 | 32.1569 | 92.271 | 92.2356 | 92.2356 | 0 | 0 | 16 | 29.622 | -1.4786e-05 | -0.084958
807 | 12.8472 | 27.7496 | 346.375 | 32.1569 | 92.271 | 92.1501 | 92.1501 | 0 | 0 | 16 | 28.7385 | 0 | -0.085521
808 | 12.526 | 9.6003 | 345.125 | 32.1569 | 92.271 | 92.0626 | 92.0626 | 0 | 0 | 16 | 28.02 | 0 | -0.087443
809 | 12.4392 | -10.6497 | 343.625 | 32.1569 | 92.271 | 91.9719 | 91.9719 | 0 | 0 | 16 | 27.8258 | 0 | -0.090756
810 | 12.704 | -20.5499 | 342.75 | 32.1569 | 92.271 | 91.8764 | 91.8764 | 0 | 0 | 16 | 28.4181 | 0 | -0.095511
811 | 12.8993 | -21.6 | 342.875 | 32.1569 | 92.271 | 91.7746 | 91.7746 | 0 | 0 | 16 | 28.855 | 0 | -0.10178
812 | 13.0686 | -14.4001 | 343.25 | 32.1569 | 92.271 | 91.6649 | 91.6649 | 0 | 0 | 16 | 29.2336 | 0 | -0.10967
813 | 12.678 | -2.7002 | 344.25 | 32.1569 | 92.271 | 91.5456 | 91.5456 | 0 | 0 | 16 | 28.3598 | 0 | -0.11931
814 | 12.5781 | -16.6499 | 343.25 | 32.1569 | 92.271 | 91.4148 | 91.4148 | 0 | 0 | 16 | 28.1365 | 0 | -0.13084
815 | 12.5781 | -16.65 | 343.25 | 32.1569 | 90.113 | 91.2789 | 91.2789 | 0 | 0 | 16 | 28.1365 | -2.158 | -0.13588
816 | 12.9427 | -18.375 | 343.0625 | 32.1569 | 90.113 | 91.153 | 91.153 | 0 | 0 | 16 | 28.952 | -4.9392e-05 | -0.12592
817 | 13.3073 | -20.1 | 342.875 | 32.1569 | 90.113 | 91.0436 | 91.0436 | 0 | 0 | 16 | 29.7676 | 0 | -0.10939
818 | 13.5677 | -22.2 | 342.625 | 32.1569 | 90.113 | 90.949 | 90.949 | 0 | 0 | 16 | 30.3501 | 0 | -0.094596
819 | 13.9193 | -19.65 | 342.875 | 32.1569 | 90.113 | 90.8677 | 90.8677 | 0 | 0 | 16 | 31.1366 | 0 | -0.081308
820 | 14.1884 | -22.2 | 342.75 | 32.1569 | 90.113 | 90.7984 | 90.7984 | 0 | 0 | 16 | 31.7385 | 0 | -0.069312
821 | 14.3403 | -22.8 | 342.625 | 32.1569 | 90.113 | 90.7399 | 90.7399 | 0 | 0 | 16 | 32.0783 | 0 | -0.058417
822 | 14.4661 | -21.3 | 342.75 | 32.1569 | 90.113 | 90.6915 | 90.6915 | 0 | 0 | 16 | 32.3599 | 0 | -0.048452
823 | 14.3186 | 5.1 | 344.625 | 32.1569 | 90.113 | 90.6522 | 90.6522 | 0 | 0 | 16 | 32.0298 | 0 | -0.039256
824 | 14.1884 | -11.9997 | 343.5 | 32.1569 | 90.113 | 90.6215 | 90.6215 | 0 | 0 | 16 | 31.7385 | 0 | -0.030684
825 | 14.1884 | -12 | 343.5 | 32.1569 | 90.055 | 90.5992 | 90.5992 | 0 | 0 | 16 | 31.7385 | -0.058 | -0.02237
826 | 13.8759 | -13.05 | 343.375 | 32.1569 | 90.055 | 90.5852 | 90.5852 | 0 | 0 | 16 | 31.0395 | -4.4251e-07 | -0.013951
827 | 13.7413 | -13.5 | 343.375 | 32.1569 | 90.055 | 90.5797 | 90.5797 | 0 | 0 | 16 | 30.7385 | 0 | -0.0055222
828 | 13.6589 | -12.45 | 343.375 | 32.1569 | 90.055 | 90.5825 | 90.5825 | 0 | 0 | 16 | 30.554 | 0 | 0.0028184
829 | 13.4809 | -12 | 343.375 | 32.1569 | 90.055 | 90.5937 | 90.5937 | 0 | 0 | 16 | 30.156 | 0 | 0.011204
830 | 13.4028 | -13.2 | 343.5 | 32.1569 | 90.055 | 90.6135 | 90.6135 | 0 | 0 | 16 | 29.9812 | 0 | 0.019767
831 | 13.316 | -12.3 | 343.375 | 32.1569 | 90.055 | 90.6421 | 90.6421 | 0 | 0 | 16 | 29.787 | 0 | 0.028645
832 | 13.2856 | -13.5 | 343.25 | 32.1569 | 90.055 | 90.6801 | 90.6801 | 0 | 0 | 16 | 29.7191 | 0 | 0.037978
833 | 13.2509 | -13.35 | 343.375 | 32.1569 | 90.055 | 90.728 | 90.728 | 0 | 0 | 16 | 29.6414 | 0 | 0.047915
834 | 13.1814 | -13.5 | 343.375 | 32.1569 | 90.055 | 90.7866 | 90.7866 | 0 | 0 | 16 | 29.4861 | 0 | 0.058613
835 | 13.1814 | -13.5 | 343.375 | 32.1569 | 91.156 | 90.8525 | 90.8525 | 0 | 0 | 16 | 29.4861 | 1.101 | 0.065868
836 | 12.6302 | 28.7994 | 346.375 | 32.1569 | 91.156 | 90.9179 | 90.9179 | 0 | 0 | 16 | 28.253 | 1.68e-05 | 0.065419
837 | 12.0356 | 25.8 | 346.375 | 32.1569 | 91.156 | 90.9796 | 90.9796 | 0 | 0 | 16 | 26.9229 | 0 | 0.061635
838 | 11.8099 | 0.45039 | 344.5 | 32.1569 | 91.156 | 91.0384 | 91.0384 | 0 | 0 | 16 | 26.418 | 0 | 0.05883
839 | 11.7969 | -19.4997 | 343 | 32.1569 | 91.156 | 91.0954 | 91.0954 | 0 | 0 | 16 | 26.3889 | 0 | 0.056961
840 | 11.9141 | -19.35 | 343 | 32.1569 | 91.156 | 91.1514 | 91.1514 | 0 | 0 | 16 | 26.651 | 0 | 0.055997
841 | 12.1311 | -22.35 | 342.75 | 32.1569 | 91.156 | 91.2073 | 91.2073 | 0 | 0 | 16 | 27.1365 | 0 | 0.055923
842 | 12.2656 | -23.7 | 342.625 | 32.1569 | 91.156 | 91.264 | 91.264 | 0 | 0 | 16 | 27.4375 | 0 | 0.056738
843 | 12.4002 | -25.05 | 342.5 | 32.1569 | 91.156 | 91.3225 | 91.3225 | 0 | 0 | 16 | 27.7384 | 0 | 0.058455
844 | 12.5781 | -24.6 | 342.5 | 32.1569 | 91.156 | 91.3836 | 91.3836 | 0 | 0 | 16 | 28.1365 | 0 | 0.061101
845 | 12.7127 | -24.15 | 342.5 | 32.1569 | 91.156 | 91.4483 | 91.4483 | 0 | 0 | 16 | 28.4375 | 0 | 0.064719
846 | 12.2743 | 26.2492 | 346.3749 | 32.1569 | 92.04 | 91.5141 | 91.5141 | 0 | 0 | 16 | 27.4569 | 0.88399 | 0.065852
847 | 12.079 | -0.2998 | 344.25 | 32.1569 | 92.04 | 91.5751 | 91.5751 | 0 | 0 | 16 | 27.02 | 1.3489e-05 | 0.061006
848 | 12.0877 | -24.8994 | 342.625 | 32.1569 | 92.04 | 91.6288 | 91.6288 | 0 | 0 | 16 | 27.0394 | 0 | 0.053617
849 | 12.4132 | -24.6 | 342.625 | 32.1569 | 92.04 | 91.6758 | 91.6758 | 0 | 0 | 16 | 27.7676 | 0 | 0.04708
850 | 12.73 | -24.3 | 342.5 | 32.1569 | 92.04 | 91.7171 | 91.7171 | 0 | 0 | 16 | 28.4763 | 0 | 0.041291
851 | 13.0295 | -24.9 | 342.5 | 32.1569 | 92.04 | 91.7533 | 91.7533 | 0 | 0 | 16 | 29.1462 | 0 | 0.036159
852 | 13.2856 | -24.9 | 342.5 | 32.1569 | 92.04 | 91.7849 | 91.7849 | 0 | 0 | 16 | 29.7191 | 0 | 0.031601
853 | 13.3898 | -1.5 | 344.125 | 32.1569 | 92.04 | 91.8124 | 91.8124 | 0 | 0 | 16 | 29.9521 | 0 | 0.027546
854 | 13.316 | -1.8 | 344.125 | 32.1569 | 92.04 | 91.8364 | 91.8364 | 0 | 0 | 16 | 29.787 | 0 | 0.023929
855 | 13.316 | -1.8 | 344.125 | 32.1569 | 92.084 | 91.8569 | 91.8569 | 0 | 0 | 16 | 29.787 | 0.043999 | 0.020517
856 | 13.5156 | -27.1496 | 342.25 | 32.1569 | 92.084 | 91.874 | 91.874 | 0 | 0 | 16 | 30.2336 | 1.0071e-06 | 0.017082
857 | 13.7023 | -33.4499 | 341.875 | 32.1569 | 92.084 | 91.8877 | 91.8877 | 0 | 0 | 16 | 30.6511 | 0 | 0.013743
858 | 14.0148 | -32.7 | 341.75 | 32.1569 | 92.084 | 91.8983 | 91.8983 | 0 | 0 | 16 | 31.3502 | 0 | 0.010623
859 | 14.1276 | -23.1002 | 342.5 | 32.1569 | 92.084 | 91.906 | 91.906 | 0 | 0 | 16 | 31.6026 | 0 | 0.0076718
860 | 14.2014 | -18.6 | 342.75 | 32.1569 | 92.084 | 91.9108 | 91.9108 | 0 | 0 | 16 | 31.7677 | 0 | 0.0048425
861 | 14.3793 | -21.3 | 342.625 | 32.1569 | 92.084 | 91.9129 | 91.9129 | 0 | 0 | 16 | 32.1657 | 0 | 0.0020901
862 | 14.3186 | 29.9996 | 346.375 | 32.1569 | 92.084 | 91.9123 | 91.9123 | 0 | 0 | 16 | 32.0298 | 0 | -0.00062906
863 | 13.8151 | 4.2004 | 344.625 | 32.1569 | 92.084 | 91.909 | 91.909 | 0 | 0 | 16 | 30.9036 | 0 | -0.0033582
864 | 13.3811 | -8.6998 | 343.5 | 32.1569 | 92.084 | 91.9028 | 91.9028 | 0 | 0 | 16 | 29.9327 | 0 | -0.0061408
865 | 13.3811 | -8.7 | 343.5 | 32.1569 | 91.867 | 91.8947 | 91.8947 | 0 | 0 | 16 | 29.9327 | -0.217 | -0.0081586
866 | 13.4115 | -13.7999 | 343.25 | 32.1569 | 91.867 | 91.8861 | 91.8861 | 0 | 0 | 16 | 30.0006 | -3.3112e-06 | -0.0085814
867 | 13.5677 | -22.7999 | 342.5 | 32.1569 | 91.867 | 91.8778 | 91.8778 | 0 | 0 | 16 | 30.3501 | 0 | -0.0082782
868 | 13.737 | -24.45 | 342.375 | 32.1569 | 91.867 | 91.8697 | 91.8697 | 0 | 0 | 16 | 30.7288 | 0 | -0.0081067
869 | 13.9279 | -24.15 | 342.375 | 32.1569 | 91.867 | 91.8616 | 91.8616 | 0 | 0 | 16 | 31.156 | 0 | -0.0080639
870 | 14.0321 | -13.8002 | 343.25 | 32.1569 | 91.867 | 91.8535 | 91.8535 | 0 | 0 | 16 | 31.389 | 0 | -0.0081494
871 | 13.967 | -13.8 | 343.25 | 32.1569 | 91.867 | 91.8451 | 91.8451 | 0 | 0 | 16 | 31.2434 | 0 | -0.0083644
872 | 13.9453 | -13.05 | 343.125 | 32.1569 | 91.867 | 91.8364 | 91.8364 | 0 | 0 | 16 | 31.1948 | 0 | -0.0087124
873 | 13.9149 | -13.2 | 343.25 | 32.1569 | 91.867 | 91.8272 | 91.8272 | 0 | 0 | 16 | 31.1269 | 0 | -0.0091989
874 | 13.9106 | -13.2 | 343.125 | 32.1569 | 91.867 | 91.8174 | 91.8174 | 0 | 0 | 16 | 31.1172 | 0 | -0.0098316
875 | 13.9106 | -13.2 | 343.125 | 32.1569 | 91.631 | 91.8077 | 91.8077 | 0 | 0 | 16 | 31.1172 | -0.236 | -0.0096827
876 | 13.9497 | -12.3 | 343.25 | 32.1569 | 91.631 | 91.7999 | 91.7999 | 0 | 0 | 16 | 31.2045 | -3.601e-06 | -0.007812
877 | 13.8672 | -13.5 | 343.25 | 32.1569 | 91.631 | 91.7947 | 91.7947 | 0 | 0 | 16 | 31.0201 | 0 | -0.0051277
878 | 13.8238 | -13.05 | 343.125 | 32.1569 | 91.631 | 91.7922 | 91.7922 | 0 | 0 | 16 | 30.923 | 0 | -0.0025248
879 | 13.7804 | -13.8 | 343.125 | 32.1569 | 91.631 | 91.7923 | 91.7923 | 0 | 0 | 16 | 30.8259 | 0 | 3.7946e-05
880 | 13.8325 | -12.6 | 343.25 | 32.1569 | 91.631 | 91.7949 | 91.7949 | 0 | 0 | 16 | 30.9424 | 0 | 0.0026013
881 | 13.8542 | -12.75 | 343.125 | 32.1569 | 91.631 | 91.8001 | 91.8001 | 0 | 0 | 16 | 30.9909 | 0 | 0.005206
882 | 13.8064 | -12.45 | 343.375 | 32.1569 | 91.631 | 91.808 | 91.808 | 0 | 0 | 16 | 30.8841 | 0 | 0.0078934
883 | 13.8325 | -12.75 | 343.25 | 32.1569 | 91.631 | 91.8187 | 91.8187 | 0 | 0 | 16 | 30.9424 | 0 | 0.010706
884 | 13.8064 | -13.05 | 343.25 | 32.1569 | 91.631 | 91.8324 | 91.8324 | 0 | 0 | 16 | 30.8841 | 0 | 0.013689
885 | 13.8064 | -13.05 | 343.25 | 32.1569 | 91.98 | 91.8479 | 91.8479 | 0 | 0 | 16 | 30.8841 | 0.34899 | 0.015503
886 | 13.7066 | -15.15 | 343 | 32.1569 | 91.98 | 91.8626 | 91.8626 | 0 | 0 | 16 | 30.6608 | 5.3253e-06 | 0.01479
887 | 13.7023 | -13.95 | 343.125 | 32.1569 | 91.98 | 91.8756 | 91.8756 | 0 | 0 | 16 | 30.6511 | 0 | 0.012924
888 | 13.7326 | -12.9 | 343.125 | 32.1569 | 91.98 | 91.8868 | 91.8868 | 0 | 0 | 16 | 30.7191 | 0 | 0.011264
889 | 13.6979 | 16.4993 | 345.4999 | 32.1569 | 91.98 | 91.8966 | 91.8966 | 0 | 0 | 16 | 30.6414 | 0 | 0.0097833
890 | 13.2639 | -0.45 | 344.125 | 32.1569 | 91.98 | 91.9051 | 91.9051 | 0 | 0 | 16 | 29.6705 | 0 | 0.0084578
891 | 13.2292 | -5.7749 | 343.75 | 32.1569 | 91.98 | 91.9123 | 91.9123 | 0 | 0 | 16 | 29.5929 | 0 | 0.0072669
892 | 13.1944 | -11.0999 | 343.375 | 32.1569 | 91.98 | 91.9185 | 91.9185 | 0 | 0 | 16 | 29.5152 | 0 | 0.0061914
893 | 13.151 | -19.1999 | 342.75 | 32.1569 | 91.98 | 91.9237 | 91.9237 | 0 | 0 | 16 | 29.4181 | 0 | 0.0052143
894 | 13.2769 | -22.4999 | 342.5 | 32.1569 | 91.98 | 91.9281 | 91.9281 | 0 | 0 | 16 | 29.6996 | 0 | 0.0043202
895 | 13.5156 | -26.9999 | 342.125 | 32.1569 | 91.98 | 91.9316 | 91.9316 | 0 | 0 | 16 | 30.2336 | 0 | 0.0034947
896 | 13.5156 | -27 | 342.125 | 32.1569 | 92.033 | 91.9341 | 91.9341 | 0 | 0 | 16 | 30.2336 | 0.052999 | 0.0025141
897 | 13.8802 | -29.55 | 341.875 | 32.1569 | 92.033 | 91.9352 | 91.9352 | 0 | 0 | 16 | 31.0492 | 1.2131e-06 | 0.0011523
898 | 14.0582 | -27.3 | 342 | 32.1569 | 92.033 | 91.9348 | 91.9348 | 0 | 0 | 16 | 31.4473 | 0 | -0.00040186
899 | 14.2622 | -25.8 | 342.125 | 32.1569 | 92.033 | 91.9329 | 91.9329 | 0 | 0 | 16 | 31.9036 | 0 | -0.0019624
900 | 13.6589 | 29.9992 | 346.3749 | 32.1569 | 92.033 | 91.9293 | 91.9293 | 0 | 0 | 16 | 30.5541 | 0 | -0.0035541
901 | 13.0642 | 23.5501 | 345.875 | 32.1569 | 92.033 | 91.9241 | 91.9241 | 0 | 0 | 16 | 29.2239 | 0 | -0.0052023
902 | 12.9036 | -7.1993 | 343.75 | 32.1569 | 92.033 | 91.9172 | 91.9172 | 0 | 0 | 16 | 28.8647 | 0 | -0.0069333
903 | 12.8342 | -11.9999 | 343.375 | 32.1569 | 92.033 | 91.9084 | 91.9084 | 0 | 0 | 16 | 28.7093 | 0 | -0.0087744
904 | 12.9036 | -15.6 | 343 | 32.1569 | 92.033 | 91.8976 | 91.8976 | 0 | 0 | 16 | 28.8647 | 0 | -0.010755
905 | 12.9905 | -18.6 | 342.75 | 32.1569 | 92.033 | 91.8847 | 91.8847 | 0 | 0 | 16 | 29.0589 | 0 | -0.012907
906 | 12.9905 | -18.6 | 342.75 | 32.1569 | 91.832 | 91.8703 | 91.8703 | 0 | 0 | 16 | 29.0589 | -0.201 | -0.014465
907 | 12.8906 | 2.6995 | 344.375 | 32.1569 | 91.832 | 91.8556 | 91.8556 | 0 | 0 | 16 | 28.8356 | -1.5335e-06 | -0.014655
908 | 12.7561 | -5.6999 | 343.75 | 32.1569 | 91.832 | 91.8413 | 91.8413 | 0 | 0 | 16 | 28.5346 | 0 | -0.014279
909 | 12.7257 | -6.9 | 343.5 | 32.1569 | 91.832 | 91.8272 | 91.8272 | 0 | 0 | 16 | 28.4666 | 0 | -0.014131
910 | 12.6172 | -8.25 | 343.625 | 32.1569 | 91.832 | 91.813 | 91.813 | 0 | 0 | 16 | 28.2239 | 0 | -0.014207
911 | 12.6215 | -17.8499 | 342.875 | 32.1569 | 91.832 | 91.7985 | 91.7985 | 0 | 0 | 16 | 28.2336 | 0 | -0.014509
912 | 12.6562 | -17.7 | 342.875 | 32.1569 | 91.832 | 91.7835 | 91.7835 | 0 | 0 | 16 | 28.3113 | 0 | -0.015042
913 | 12.9427 | -22.4999 | 342.5 | 32.1569 | 91.832 | 91.7676 | 91.7676 | 0 | 0 | 16 | 28.9521 | 0 | -0.015813
914 | 12.9818 | -5.8501 | 343.625 | 32.1569 | 91.832 | 91.7508 | 91.7508 | 0 | 0 | 16 | 29.0394 | 0 | -0.016836
915 | 13.2769 | -18.1499 | 342.75 | 32.1569 | 91.832 | 91.7327 | 91.7327 | 0 | 0 | 16 | 29.6996 | 0 | -0.018127
916 | 13.572 | -30.4498 | 341.875 | 32.1569 | 91.832 | 91.713 | 91.713 | 0 | 0 | 16 | 30.3598 | 0 | -0.019706
917 | 13.7674 | -21.6002 | 342.5 | 32.1569 | 91.428 | 91.693 | 91.693 | 0 | 0 | 16 | 30.7968 | -0.40399 | -0.019993
918 | 13.6241 | -19.05 | 342.625 | 32.1569 | 91.428 | 91.6756 | 91.6756 | 0 | 0 | 16 | 30.4764 | -9.2468e-06 | -0.017386
919 | 13.6545 | -20.55 | 342.5 | 32.1569 | 91.428 | 91.6621 | 91.6621 | 0 | 0 | 16 | 30.5443 | 0 | -0.013451
920 | 13.6589 | -23.4 | 342.375 | 32.1569 | 91.428 | 91.6524 | 91.6524 | 0 | 0 | 16 | 30.554 | 0 | -0.0097287
921 | 13.6241 | -1.8002 | 343.875 | 32.1569 | 91.428 | 91.6462 | 91.6462 | 0 | 0 | 16 | 30.4764 | 0 | -0.0061615
922 | 13.4635 | -1.35 | 343.875 | 32.1569 | 91.428 | 91.6436 | 91.6436 | 0 | 0 | 16 | 30.1171 | 0 | -0.0026922
923 | 13.329 | -2.55 | 343.875 | 32.1569 | 91.428 | 91.6443 | 91.6443 | 0 | 0 | 16 | 29.8162 | 0 | 0.00073424
924 | 13.3377 | -14.3997 | 343 | 32.1569 | 91.428 | 91.6485 | 91.6485 | 0 | 0 | 16 | 29.8356 | 0 | 0.0041724
925 | 13.3377 | -18.2999 | 342.75 | 32.1569 | 91.428 | 91.6561 | 91.6561 | 0 | 0 | 16 | 29.8356 | 0 | 0.0076769
926 | 13.3377 | -18.3 | 342.75 | 32.1569 | 91.827 | 91.6659 | 91.6659 | 0 | 0 | 16 | 29.8356 | 0.39899 | 0.0097178
927 | 13.4679 | -17.85 | 342.75 | 32.1569 | 91.827 | 91.6746 | 91.6746 | 0 | 0 | 16 | 30.1268 | 9.1323e-06 | 0.008742
928 | 13.6024 | -19.2 | 342.625 | 32.1569 | 91.827 | 91.6809 | 91.6809 | 0 | 0 | 16 | 30.4278 | 0 | 0.0063195
929 | 13.4375 | 14.5497 | 345 | 32.1569 | 91.827 | 91.6849 | 91.6849 | 0 | 0 | 16 | 30.0589 | 0 | 0.0039974
930 | 12.8038 | 27.2998 | 346.125 | 32.1569 | 91.827 | 91.6867 | 91.6867 | 0 | 0 | 16 | 28.6414 | 0 | 0.0017389
931 | 12.5781 | 1.0506 | 344.125 | 32.1569 | 91.827 | 91.6862 | 91.6862 | 0 | 0 | 16 | 28.1365 | 0 | -0.00049204
932 | 12.4436 | -7.0498 | 343.75 | 32.1569 | 91.827 | 91.6834 | 91.6834 | 0 | 0 | 16 | 27.8355 | 0 | -0.0027308
933 | 12.3958 | -6.75 | 343.625 | 32.1569 | 91.827 | 91.6784 | 91.6784 | 0 | 0 | 16 | 27.7287 | 0 | -0.0050129
934 | 12.3828 | -9 | 343.5 | 32.1569 | 91.827 | 91.671 | 91.671 | 0 | 0 | 16 | 27.6996 | 0 | -0.0073747
935 | 12.0139 | -2.1001 | 344 | 32.1569 | 91.827 | 91.6612 | 91.6612 | 0 | 0 | 16 | 26.8744 | 0 | -0.0098538
936 | 12.0139 | -2.1 | 344 | 32.1569 | 91.587 | 91.6497 | 91.6497 | 0 | 0 | 16 | 26.8743 | -0.24 | -0.011536
937 | 12.1658 | -1.2 | 343.875 | 32.1569 | 91.587 | 91.6382 | 91.6382 | 0 | 0 | 16 | 27.2142 | -1.8311e-06 | -0.011493
938 | 12.1354 | -16.7998 | 342.875 | 32.1569 | 91.587 | 91.6275 | 91.6275 | 0 | 0 | 16 | 27.1462 | 0 | -0.01068
939 | 11.9965 | -35.6996 | 341.5 | 32.1569 | 91.587 | 91.6174 | 91.6174 | 0 | 0 | 16 | 26.8355 | 0 | -0.010037
940 | 12.6953 | -36.3 | 341.375 | 32.1569 | 91.587 | 91.6079 | 91.6079 | 0 | 0 | 16 | 28.3986 | 0 | -0.0095527
941 | 12.9167 | -36.75 | 341.3125 | 32.1569 | 91.587 | 91.5987 | 91.5987 | 0 | 0 | 16 | 28.8938 | 0 | -0.0092206
942 | 13.138 | -37.2 | 341.25 | 32.1569 | 91.587 | 91.5896 | 91.5896 | 0 | 0 | 16 | 29.389 | 0 | -0.0090351
943 | 13.4983 | -34.95 | 341.5 | 32.1569 | 91.587 | 91.5806 | 91.5806 | 0 | 0 | 16 | 30.1948 | 0 | -0.0089931
944 | 13.6068 | -22.0503 | 342.25 | 32.1569 | 91.587 | 91.5716 | 91.5716 | 0 | 0 | 16 | 30.4375 | 0 | -0.0090942
945 | 13.7196 | -17.8501 | 342.75 | 32.1569 | 91.587 | 91.5622 | 91.5622 | 0 | 0 | 16 | 30.69 | 0 | -0.0093398
946 | 13.6849 | -18.45 | 342.625 | 32.1569 | 91.512 | 91.5528 | 91.5528 | 0 | 0 | 16 | 30.6123 | -0.074998 | -0.0094358
947 | 13.6502 | 0.59956 | 344 | 32.1569 | 91.512 | 91.5437 | 91.5437 | 0 | 0 | 16 | 30.5346 | -1.7166e-06 | -0.0090857
948 | 13.4028 | 6.7499 | 344.5 | 32.1569 | 91.512 | 91.5351 | 91.5351 | 0 | 0 | 16 | 29.9812 | 0 | -0.008582
949 | 13.2292 | -1.1999 | 343.875 | 32.1569 | 91.512 | 91.5269 | 91.5269 | 0 | 0 | 16 | 29.5929 | 0 | -0.0082147
950 | 13.2986 | -19.1997 | 342.5 | 32.1569 | 91.512 | 91.5189 | 91.5189 | 0 | 0 | 16 | 29.7482 | 0 | -0.007978
951 | 13.3984 | -19.2 | 342.5 | 32.1569 | 91.512 | 91.511 | 91.511 | 0 | 0 | 16 | 29.9715 | 0 | -0.007868
952 | 13.5069 | -20.1 | 342.5 | 32.1569 | 91.512 | 91.5032 | 91.5032 | 0 | 0 | 16 | 30.2142 | 0 | -0.0078832
953 | 13.4418 | -21.3 | 342.375 | 32.1569 | 91.512 | 91.4951 | 91.4951 | 0 | 0 | 16 | 30.0686 | 0 | -0.0080237
954 | 13.2031 | 5.6994 | 344.25 | 32.1569 | 91.512 | 91.4868 | 91.4868 | 0 | 0 | 16 | 29.5346 | 0 | -0.0082917
955 | 13.1771 | -7.3498 | 343.5 | 32.1569 | 91.512 | 91.4782 | 91.4782 | 0 | 0 | 16 | 29.4763 | 0 | -0.0086915
956 | 13.1771 | -7.35 | 343.5 | 32.1569 | 91.458 | 91.4691 | 91.4691 | 0 | 0 | 16 | 29.4763 | -0.053999 | -0.0090149
957 | 12.8385 | -10.7999 | 343.25 | 32.1569 | 91.458 | 91.4601 | 91.4601 | 0 | 0 | 16 | 28.7191 | -8.2397e-07 | -0.0090524
958 | 12.4132 | 27.5997 | 346.125 | 32.1569 | 91.458 | 91.4511 | 91.4511 | 0 | 0 | 16 | 27.7676 | 0 | -0.0090192
959 | 11.8229 | 5.4003 | 344.5 | 32.1569 | 91.458 | 91.4419 | 91.4419 | 0 | 0 | 16 | 26.4472 | 0 | -0.0091294
960 | 11.2109 | 21.8997 | 345.875 | 32.1569 | 91.458 | 91.4326 | 91.4326 | 0 | 0 | 16 | 25.0782 | 0 | -0.0093847
961 | 10.5512 | 21.9 | 345.875 | 32.1569 | 91.458 | 91.4228 | 91.4228 | 0 | 0 | 16 | 23.6025 | 0 | -0.0097891
962 | 10.7161 | -57.7488 | 340.1251 | 32.1569 | 91.458 | 91.4124 | 91.4124 | 0 | 0 | 16 | 23.9714 | 0 | -0.010349
963 | 11.5321 | -61.9499 | 339.625 | 32.1569 | 91.458 | 91.4013 | 91.4013 | 0 | 0 | 16 | 25.7966 | 0 | -0.011074
964 | 11.5321 | -63 | 339.5 | 32.1569 | 91.458 | 91.3894 | 91.3894 | 0 | 0 | 16 | 25.7967 | 0 | -0.011974
965 | 12.8733 | -20.7003 | 342.375 | 32.1569 | 91.458 | 91.3763 | 91.3763 | 0 | 0 | 16 | 28.7967 | 0 | -0.013065
966 | 12.9991 | -26.4 | 342.125 | 32.1569 | 91.392 | 91.3622 | 91.3622 | 0 | 0 | 16 | 29.0783 | -0.065999 | -0.014102
967 | 13.2075 | -26.4 | 342.125 | 32.1569 | 91.392 | 91.3474 | 91.3474 | 0 | 0 | 16 | 29.5443 | -5.0354e-07 | -0.014838
968 | 13.4375 | -30.6 | 341.75 | 32.1569 | 91.392 | 91.3318 | 91.3318 | 0 | 0 | 16 | 30.0589 | 0 | -0.015547
969 | 13.6719 | -23.1002 | 342.375 | 32.1569 | 91.392 | 91.3153 | 91.3153 | 0 | 0 | 16 | 30.5832 | 0 | -0.016504
970 | 13.8585 | -24.9 | 342.125 | 32.1569 | 91.392 | 91.2976 | 91.2976 | 0 | 0 | 16 | 31.0006 | 0 | -0.017723
971 | 13.329 | 8.1 | 344.625 | 32.1569 | 91.392 | 91.2784 | 91.2784 | 0 | 0 | 16 | 29.8162 | 0 | -0.019224
972 | 13.2856 | 8.1 | 344.625 | 32.1569 | 91.392 | 91.2573 | 91.2573 | 0 | 0 | 16 | 29.7191 | 0 | -0.02103
973 | 13.5417 | -19.3498 | 342.625 | 32.1569 | 91.392 | 91.2342 | 91.2342 | 0 | 0 | 16 | 30.2919 | 0 | -0.023171
974 | 13.8628 | -38.2497 | 341.125 | 32.1569 | 91.392 | 91.2085 | 91.2085 | 0 | 0 | 16 | 31.0103 | 0 | -0.02568
975 | 14.3186 | -38.25 | 341 | 32.1569 | 91.392 | 91.1799 | 91.1799 | 0 | 0 | 16 | 32.0298 | 0 | -0.028597
976 | 14.3186 | -39 | 341 | 32.1569 | 91.03 | 91.1494 | 91.1494 | 0 | 0 | 16 | 32.0298 | -0.36199 | -0.03053
977 | 14.7179 | -31.6501 | 341.5 | 32.1569 | 91.03 | 91.1193 | 91.1193 | 0 | 0 | 16 | 32.923 | -8.2855e-06 | -0.030071
978 | 14.6615 | -8.8503 | 343.25 | 32.1569 | 91.03 | 91.0906 | 91.0906 | 0 | 0 | 16 | 32.7968 | 0 | -0.028652
979 | 14.7005 | -20.6998 | 342.25 | 32.1569 | 91.03 | 91.0629 | 91.0629 | 0 | 0 | 16 | 32.8842 | 0 | -0.027688
980 | 14.9783 | -24 | 342.25 | 32.1569 | 91.03 | 91.0358 | 91.0358 | 0 | 0 | 16 | 33.5056 | 0 | -0.027164
981 | 15.4167 | -44.3995 | 340.5 | 32.1569 | 91.03 | 91.0087 | 91.0087 | 0 | 0 | 16 | 34.4861 | 0 | -0.027072
982 | 15.5903 | -38.1001 | 341 | 32.1569 | 91.03 | 90.9813 | 90.9813 | 0 | 0 | 16 | 34.8745 | 0 | -0.027411
983 | 15.7335 | -26.4003 | 341.875 | 32.1569 | 91.03 | 90.9531 | 90.9531 | 0 | 0 | 16 | 35.1949 | 0 | -0.028185
984 | 15.8247 | -7.3504 | 343.125 | 32.1569 | 91.03 | 90.9237 | 90.9237 | 0 | 0 | 16 | 35.3988 | 0 | -0.029407
985 | 15.6727 | -7.35 | 343.125 | 32.1569 | 91.03 | 90.8926 | 90.8926 | 0 | 0 | 16 | 35.059 | 0 | -0.031096
986 | 15.6727 | -6.6 | 343.25 | 32.1569 | 90.662 | 90.8608 | 90.8608 | 0 | 0 | 16 | 35.059 | -0.36799 | -0.031818
987 | 15.5382 | -6.6 | 343.25 | 32.1569 | 90.662 | 90.8307 | 90.8307 | 0 | 0 | 16 | 34.758 | -5.6152e-06 | -0.03012
988 | 15.5382 | -7.95 | 343.125 | 32.1569 | 90.662 | 90.8032 | 90.8032 | 0 | 0 | 16 | 34.758 | 0 | -0.027439
989 | 15.408 | -7.05 | 343.375 | 32.1569 | 90.662 | 90.778 | 90.778 | 0 | 0 | 16 | 34.4667 | 0 | -0.025194
990 | 15.3559 | -9.9 | 343.25 | 32.1569 | 90.662 | 90.7547 | 90.7547 | 0 | 0 | 16 | 34.3502 | 0 | -0.023349
991 | 15.3516 | -9.9 | 343.25 | 32.1569 | 90.662 | 90.7328 | 90.7328 | 0 | 0 | 16 | 34.3405 | 0 | -0.021876
992 | 15.0391 | -8.4 | 343.125 | 32.1569 | 90.662 | 90.7121 | 90.7121 | 0 | 0 | 16 | 33.6415 | 0 | -0.02075
993 | 14.7092 | 12.5995 | 344.75 | 32.1569 | 90.662 | 90.6921 | 90.6921 | 0 | 0 | 16 | 32.9036 | 0 | -0.019954
994 | 14.5399 | -5.3997 | 343.5 | 32.1569 | 90.662 | 90.6726 | 90.6726 | 0 | 0 | 16 | 32.525 | 0 | -0.019476
995 | 14.3967 | -5.4 | 343.5 | 32.1569 | 90.662 | 90.6533 | 90.6533 | 0 | 0 | 16 | 32.2046 | 0 | -0.019306
996 | 14.3967 | -5.4 | 343.5 | 32.1569 | 90.362 | 90.6351 | 90.6351 | 0 | 0 | 16 | 32.2046 | -0.29999 | -0.018252
997 | 14.2405 | -9.2999 | 343.25 | 32.1569 | 90.362 | 90.62 | 90.62 | 0 | 0 | 16 | 31.855 | -6.8664e-06 | -0.015103
998 | 14.2925 | -21.4497 | 342.375 | 32.1569 | 90.362 | 90.609 | 90.609 | 0 | 0 | 16 | 31.9715 | 0 | -0.011003
999 | 14.4097 | -22.05 | 342.25 | 32.1569 | 90.362 | 90.6019 | 90.6019 | 0 | 0 | 16 | 32.2337 | 0 | -0.0070768
1000 | 14.6007 | -33.5997 | 341.25 | 32.1569 | 90.362 | 90.5986 | 90.5986 | 0 | 0 | 16 | 32.6609 | 0 | -0.0032635
1001 | 14.8568 | -33.6 | 341.25 | 32.1569 | 90.362 | 90.5991 | 90.5991 | 0 | 0 | 16 | 33.2337 | 0 | 0.00049806
1002 | 15.026 | -33.45 | 341.375 | 32.1569 | 90.362 | 90.6034 | 90.6034 | 0 | 0 | 16 | 33.6123 | 0 | 0.0042675
1003 | 15.2127 | -33 | 341.375 | 32.1569 | 90.362 | 90.6115 | 90.6115 | 0 | 0 | 16 | 34.0298 | 0 | 0.0081047
1004 | 15.4253 | -33.9 | 341.25 | 32.1569 | 90.362 | 90.6236 | 90.6236 | 0 | 0 | 16 | 34.5056 | 0 | 0.012071
1005 | 15.5035 | -2.5505 | 343.375 | 32.1569 | 90.362 | 90.6398 | 90.6398 | 0 | 0 | 16 | 34.6803 | 0 | 0.016229
1006 | 15.5035 | -2.55 | 343.375 | 32.1569 | 90.846 | 90.6585 | 90.6585 | 0 | 0 | 16 | 34.6803 | 0.48399 | 0.018721
1007 | 15.1649 | -0.90005 | 343.75 | 32.1569 | 90.846 | 90.6762 | 90.6762 | 0 | 0 | 16 | 33.9231 | 1.1078e-05 | 0.017665
1008 | 15.0651 | -1.8 | 343.5 | 32.1569 | 90.846 | 90.6912 | 90.6912 | 0 | 0 | 16 | 33.6997 | 0 | 0.014966
1009 | 15.1345 | -12.8998 | 342.75 | 32.1569 | 90.846 | 90.7037 | 90.7037 | 0 | 0 | 16 | 33.8551 | 0 | 0.012504
1010 | 15.0868 | -19.4999 | 342.25 | 32.1569 | 90.846 | 90.7139 | 90.7139 | 0 | 0 | 16 | 33.7483 | 0 | 0.010241
1011 | 15.1953 | -19.5 | 342.25 | 32.1569 | 90.846 | 90.722 | 90.722 | 0 | 0 | 16 | 33.991 | 0 | 0.0081416
1012 | 15.178 | -20.1 | 342.125 | 32.1569 | 90.846 | 90.7282 | 90.7282 | 0 | 0 | 16 | 33.9522 | 0 | 0.0061712
1013 | 15.2821 | -20.85 | 342.25 | 32.1569 | 90.846 | 90.7325 | 90.7325 | 0 | 0 | 16 | 34.1852 | 0 | 0.0042989
1014 | 15.2821 | -23.4 | 342 | 32.1569 | 90.846 | 90.735 | 90.735 | 0 | 0 | 16 | 34.1852 | 0 | 0.0024949
1015 | 15.5729 | -23.4 | 342 | 32.1569 | 90.846 | 90.7357 | 90.7357 | 0 | 0 | 16 | 34.8357 | 0 | 0.00073053
1016 | 15.7552 | -26.1 | 341.75 | 32.1569 | 90.846 | 90.7347 | 90.7347 | 0 | 0 | 16 | 35.2434 | 0 | -0.0010222
1017 | 15.9375 | -27.6 | 341.625 | 32.1569 | 90.523 | 90.7332 | 90.7332 | 0 | 0 | 16 | 35.6512 | -0.323 | -0.0015076
1018 | 15.6901 | -29.4 | 341.5 | 32.1569 | 90.523 | 90.7338 | 90.7338 | 0 | 0 | 16 | 35.0978 | -2.4643e-06 | 0.00055025
1019 | 15.4774 | -0.90043 | 343.625 | 32.1569 | 90.523 | 90.7377 | 90.7377 | 0 | 0 | 16 | 34.6221 | 0 | 0.0039004
1020 | 15.5512 | -0.9 | 343.625 | 32.1569 | 90.523 | 90.745 | 90.745 | 0 | 0 | 16 | 34.7871 | 0 | 0.0073126
1021 | 15.5729 | -22.6495 | 342.125 | 32.1569 | 90.523 | 90.7558 | 90.7558 | 0 | 0 | 16 | 34.8357 | 0 | 0.010841
1022 | 15.651 | -23.25 | 342 | 32.1569 | 90.523 | 90.7704 | 90.7704 | 0 | 0 | 16 | 35.0104 | 0 | 0.014542
1023 | 15.6901 | -25.35 | 341.75 | 32.1569 | 90.523 | 90.7888 | 90.7888 | 0 | 0 | 16 | 35.0978 | 0 | 0.018474
1024 | 15.3906 | 27.2992 | 345.6249 | 32.1569 | 90.523 | 90.8115 | 90.8115 | 0 | 0 | 16 | 34.4279 | 0 | 0.022699
1025 | 15.3689 | 27.3 | 345.625 | 32.1569 | 90.523 | 90.8388 | 90.8388 | 0 | 0 | 16 | 34.3794 | 0 | 0.027286
1026 | 15.2821 | -13.0494 | 342.75 | 32.1569 | 90.523 | 90.8711 | 90.8711 | 0 | 0 | 16 | 34.1852 | 0 | 0.032306
1027 | 15.2821 | -16.2 | 342.375 | 32.1569 | 90.862 | 90.9076 | 90.9076 | 0 | 0 | 16 | 34.1852 | 0.33899 | 0.036492
1028 | 15.3863 | -18.5999 | 342.25 | 32.1569 | 90.862 | 90.9462 | 90.9462 | 0 | 0 | 16 | 34.4182 | 5.1727e-06 | 0.038565
1029 | 15.434 | -22.7999 | 342 | 32.1569 | 90.862 | 90.9861 | 90.9861 | 0 | 0 | 16 | 34.525 | 0 | 0.039903
1030 | 15.408 | -22.8 | 342 | 32.1569 | 90.862 | 91.028 | 91.028 | 0 | 0 | 16 | 34.4667 | 0 | 0.041875
1031 | 15.2257 | -11.4 | 342.75 | 32.1569 | 90.862 | 91.0725 | 91.0725 | 0 | 0 | 16 | 34.059 | 0 | 0.044513
1032 | 15.0998 | -8.4 | 343.125 | 32.1569 | 90.862 | 91.1203 | 91.1203 | 0 | 0 | 16 | 33.7774 | 0 | 0.047859
1033 | 13.0946 | 1.7998 | 343.75 | 32.1569 | 90.862 | 91.1723 | 91.1723 | 0 | 0 | 16 | 29.2919 | 0 | 0.051965
1034 | 9.7223 | 50.2493 | 347.6249 | 32.1569 | 90.862 | 91.2292 | 91.2292 | 0 | 0 | 16 | 21.7481 | 0 | 0.056897
1035 | 6.4758 | 50.25 | 347.625 | 32.1569 | 90.862 | 91.2919 | 91.2919 | 0 | 0 | 16 | 14.4859 | 0 | 0.062734
1036 | 3.6329 | 18.7505 | 345.5 | 32.1569 | 90.862 | 91.3615 | 91.3615 | 0 | 0 | 16 | 8.1265 | 0 | 0.069568
1037 | 3.6328 | 0.30056 | 344.125 | 32.1569 | 92.012 | 91.4344 | 91.4344 | 0 | 0 | 16 | 8.1264 | 1.15 | 0.072938
1038 | 2.7717e-05 | -0.44999 | 344 | 32.1569 | 92.012 | 91.5028 | 91.5028 | 0 | 0 | 16 | 6.2001e-05 | 3.5095e-05 | 0.068327
1039 | 0 | -0.45 | 344.0125 | 32.1569 | 92.012 | 91.563 | 91.563 | 0 | 0 | 16 | 0 | 0 | 0.060233
1040 | 0 | -0.45 | 344.025 | 32.1569 | 92.012 | 91.6161 | 91.6161 | 0 | 0 | 16 | 0 | 0 | 0.053095
1041 | 0 | -0.45 | 344.0375 | 32.1569 | 92.012 | 91.6629 | 91.6629 | 0 | 0 | 16 | 0 | 0 | 0.046802
1042 | 0 | -0.45 | 344.05 | 32.1569 | 92.012 | 91.7041 | 91.7041 | 0 | 0 | 16 | 0 | 0 | 0.041252
1043 | 0 | -0.45 | 344.0625 | 32.1569 | 92.012 | 91.7405 | 91.7405 | 0 | 0 | 16 | 0 | 0 | 0.036358
1044 | 0 | -0.45 | 344.075 | 32.1569 | 92.012 | 91.7725 | 91.7725 | 0 | 0 | 16 | 0 | 0 | 0.032043
1045 | 0 | -0.45 | 344.0875 | 32.1569 | 92.012 | 91.8008 | 91.8008 | 0 | 0 | 16 | 0 | 0 | 0.028236
1046 | 0 | -0.45 | 344.1 | 32.1569 | 92.012 | 91.8257 | 91.8257 | 0 | 0 | 16 | 0 | 0 | 0.024878
1047 | 0 | -0.45 | 344.1125 | 32.1569 | 92.012 | 91.8476 | 91.8476 | 0 | 0 | 16 | 0 | 0 | 0.021916
1048 | 0 | -0.45 | 344.125 | 32.1569 | 92.012 | 91.8669 | 91.8669 | 0 | 0 | 16 | 0 | 0 | 0.019302
1049 | 0 | -0.48 | 344.1 | 32.1569 | 92.012 | 91.8839 | 91.8839 | 0 | 0 | 16 | 0 | 0 | 0.016996
1050 | 0 | -0.51 | 344.075 | 32.1569 | 92.012 | 91.8988 | 91.8988 | 0 | 0 | 16 | 0 | 0 | 0.014959
1051 | 0 | -0.54 | 344.05 | 32.1569 | 92.012 | 91.912 | 91.912 | 0 | 0 | 16 | 0 | 0 | 0.01316
1052 | 0 | -0.57 | 344.025 | 32.1569 | 92.012 | 91.9236 | 91.9236 | 0 | 0 | 16 | 0 | 0 | 0.01157
1053 | 0 | -0.6 | 344 | 32.1569 | 92.012 | 91.9337 | 91.9337 | 0 | 0 | 16 | 0 | 0 | 0.010164
1054 | 0 | -0.6 | 344.0125 | 32.1569 | 92.012 | 91.9426 | 91.9426 | 0 | 0 | 16 | 0 | 0 | 0.0089196
1055 | 0 | -0.6 | 344.025 | 32.1569 | 92.012 | 91.9505 | 91.9505 | 0 | 0 | 16 | 0 | 0 | 0.0078171
1056 | 0 | -0.6 | 344.0375 | 32.1569 | 92.012 | 91.9573 | 91.9573 | 0 | 0 | 16 | 0 | 0 | 0.0068388
1057 | 0 | -0.6 | 344.05 | 32.1569 | 92.012 | 91.9633 | 91.9633 | 0 | 0 | 16 | 0 | 0 | 0.0059692
1058 | 0 | -0.6 | 344.0625 | 32.1569 | 92.012 | 91.9685 | 91.9685 | 0 | 0 | 16 | 0 | 0 | 0.0051945
1059 | 0 | -0.6 | 344.075 | 32.1569 | 92.012 | 91.973 | 91.973 | 0 | 0 | 16 | 0 | 0 | 0.0045024
1060 | 0 | -0.6 | 344.0875 | 32.1569 | 92.012 | 91.9768 | 91.9768 | 0 | 0 | 16 | 0 | 0 | 0.0038818
1061 | 0 | -0.6 | 344.1 | 32.1569 | 92.012 | 91.9802 | 91.9802 | 0 | 0 | 16 | 0 | 0 | 0.0033229
1062 | 0 | -0.6 | 344.1125 | 32.1569 | 92.012 | 91.983 | 91.983 | 0 | 0 | 16 | 0 | 0 | 0.0028169
1063 | 0 | -0.6 | 344.125 | 32.1569 | 92.012 | 91.9853 | 91.9853 | 0 | 0 | 16 | 0 | 0 | 0.0023556
1064 | 0 | -0.6 | 344.125 | 32.0784 | 92.012 | 91.9873 | 91.9873 | 0 | 0 | 16 | 0 | 0 | 0.0019318
1065 | 0 | -0.6 | 344.125 | 32 | 92.012 | 91.9888 | 91.9888 | 0 | 0 | 16 | 0 | 0 | 0.0015387
1066 | 0 | -0.6 | 344.125 | 31.9216 | 92.012 | 91.99 | 91.99 | 0 | 0 | 16 | 0 | 0 | 0.0011701
1067 | 0 | -0.6 | 344.125 | 31.8431 | 92.012 | 91.9908 | 91.9908 | 0 | 0 | 16 | 0 | 0 | 0.00082
1068 | 0 | -0.6 | 344.125 | 31.7647 | 92.012 | 91.9913 | 91.9913 | 0 | 0 | 16 | 0 | 0 | 0.00048299
1069 | 0 | -0.57 | 344.125 | 31.7647 | 92.012 | 91.9914 | 91.9914 | 0 | 0 | 16 | 0 | 0 | 0.00015365
1070 | 0 | -0.54 | 344.125 | 31.7647 | 92.012 | 91.9913 | 91.9913 | 0 | 0 | 16 | 0 | 0 | -0.00017325
1071 | 0 | -0.51 | 344.125 | 31.7647 | 92.012 | 91.9908 | 91.9908 | 0 | 0 | 16 | 0 | 0 | -0.0005029
1072 | 0 | -0.48 | 344.125 | 31.7647 | 92.012 | 91.9899 | 91.9899 | 0 | 0 | 16 | 0 | 0 | -0.00084054
1073 | 0 | -0.45 | 344.125 | 31.7647 | 92.012 | 91.9887 | 91.9887 | 0 | 0 | 16 | 0 | 0 | -0.0011915
1074 | 0 | -0.48 | 344.125 | 31.7647 | 92.012 | 91.9872 | 91.9872 | 0 | 0 | 16 | 0 | 0 | -0.0015615
1075 | 0 | -0.51 | 344.125 | 31.7647 | 92.012 | 91.9852 | 91.9852 | 0 | 0 | 16 | 0 | 0 | -0.0019563
1076 | 0 | -0.54 | 344.125 | 31.7647 | 92.012 | 91.9828 | 91.9828 | 0 | 0 | 16 | 0 | 0 | -0.0023821
1077 | 0 | -0.57 | 344.125 | 31.7647 | 92.012 | 91.98 | 91.98 | 0 | 0 | 16 | 0 | 0 | -0.0028459
1078 | 0 | -0.6 | 344.125 | 31.7647 | 92.012 | 91.9766 | 91.9766 | 0 | 0 | 16 | 0 | 0 | -0.0033548
1079 | 0 | -0.6 | 344.125 | 31.7647 | 92.0168 | 91.9727 | 91.9727 | 0 | 0 | 16 | 0 | 0.0047999 | -0.0039362
1080 | 0 | -0.6 | 344.125 | 31.7647 | 92.0216 | 91.9681 | 91.9681 | 0 | 0 | 16 | 0 | 0.0048 | -0.0046374
1081 | 0 | -0.6 | 344.125 | 31.7647 | 92.0264 | 91.9626 | 91.9626 | 0 | 0 | 16 | 0 | 0.0048 | -0.0054885
1082 | 0 | -0.6 | 344.125 | 31.7647 | 92.0312 | 91.9561 | 91.9561 | 0 | 0 | 16 | 0 | 0.0048 | -0.0065033
1083 | 0 | -0.6 | 344.125 | 31.7647 | 92.036 | 91.9484 | 91.9484 | 0 | 0 | 16 | 0 | 0.0048 | -0.0076977
1084 | 4.0842 | -56.3996 | 340 | 31.7647 | 92.036 | 91.9393 | 91.9393 | 0 | 0 | 15.5 | 9.136 | 7.3242e-08 | -0.0090717
1085 | 6.1545 | -78.4497 | 338.375 | 31.7647 | 92.036 | 91.9287 | 91.9287 | 0 | 0 | 15.5 | 13.7672 | 0 | -0.010609
1086 | 7.8906 | -86.6999 | 337.625 | 31.7647 | 92.036 | 91.9164 | 91.9164 | 0 | 0 | 15.5 | 17.6508 | 0 | -0.012315
1087 | 9.2014 | -71.5503 | 338.625 | 31.7647 | 92.036 | 91.9022 | 91.9022 | 0 | 0 | 15.5 | 20.5829 | 0 | -0.014216
1088 | 10.4904 | -75.5999 | 338.25 | 31.7647 | 92.036 | 91.8858 | 91.8858 | 0 | 0 | 15.5 | 23.4665 | 0 | -0.016344
1089 | 11.4366 | -58.6503 | 339.5 | 31.7647 | 92.036 | 91.8671 | 91.8671 | 0 | 0 | 15.5 | 25.583 | 0 | -0.018732
1090 | 12.0573 | -51.0001 | 340 | 31.7647 | 92.036 | 91.8457 | 91.8457 | 0 | 0 | 15.5 | 26.9714 | 0 | -0.021417
1091 | 12.4653 | -35.4001 | 341 | 31.7647 | 92.036 | 91.8212 | 91.8212 | 0 | 0 | 15.5 | 27.8841 | 0 | -0.024442
1092 | 12.5087 | -14.5502 | 342.75 | 31.7647 | 92.036 | 91.7934 | 91.7934 | 0 | 0 | 15.5 | 27.9812 | 0 | -0.027857
1093 | 12.5087 | -14.55 | 342.75 | 31.7647 | 91.849 | 91.7624 | 91.7624 | 0 | 0 | 15.5 | 27.9812 | -0.187 | -0.030971
1094 | 12.8646 | -26.0999 | 341.875 | 31.7647 | 91.849 | 91.7293 | 91.7293 | 0 | 0 | 15.5 | 28.7773 | -2.8534e-06 | -0.03309
1095 | 13.0252 | -27.3 | 341.8125 | 31.7647 | 91.849 | 91.6943 | 91.6943 | 0 | 0 | 15.5 | 29.1365 | 0 | -0.034993
1096 | 13.1858 | -28.5 | 341.75 | 31.7647 | 91.849 | 91.6569 | 91.6569 | 0 | 0 | 15.5 | 29.4958 | 0 | -0.037452
1097 | 13.099 | 15.599 | 344.7499 | 31.7647 | 91.849 | 91.6163 | 91.6163 | 0 | 0 | 15.5 | 29.3016 | 0 | -0.040507
1098 | 13.0252 | -10.0496 | 342.875 | 31.7647 | 91.849 | 91.5721 | 91.5721 | 0 | 0 | 15.5 | 29.1365 | 0 | -0.044205
1099 | 13.0078 | -10.8 | 342.875 | 31.7647 | 91.849 | 91.5235 | 91.5235 | 0 | 0 | 15.5 | 29.0977 | 0 | -0.048606
1100 | 12.9688 | -10.2 | 343 | 31.7647 | 91.849 | 91.4698 | 91.4698 | 0 | 0 | 15.5 | 29.0103 | 0 | -0.053779
1101 | 13.0425 | -4.8001 | 343.375 | 31.7647 | 91.849 | 91.4099 | 91.4099 | 0 | 0 | 15.5 | 29.1754 | 0 | -0.059808
1102 | 12.7951 | -8.8499 | 343.125 | 31.7647 | 91.849 | 91.3432 | 91.3432 | 0 | 0 | 15.5 | 28.622 | 0 | -0.066787
1103 | 12.7344 | -8.85 | 343.25 | 31.7647 | 90.592 | 91.2733 | 91.2733 | 0 | 0 | 15.5 | 28.486 | -1.257 | -0.069832
1104 | 12.6693 | -9.3 | 343 | 31.7647 | 90.592 | 91.2093 | 91.2093 | 0 | 0 | 15.5 | 28.3404 | -1.918e-05 | -0.063997
1105 | 12.5911 | -9.15 | 343.125 | 31.7647 | 90.592 | 91.1551 | 91.1551 | 0 | 0 | 15.5 | 28.1656 | 0 | -0.054184
1106 | 12.3481 | -2.1001 | 343.625 | 31.7647 | 90.592 | 91.1099 | 91.1099 | 0 | 0 | 15.5 | 27.6219 | 0 | -0.045233
1107 | 12.2309 | -6.6 | 343.375 | 31.7647 | 90.592 | 91.0729 | 91.0729 | 0 | 0 | 15.5 | 27.3598 | 0 | -0.037
1108 | 12.3437 | -20.0998 | 342.25 | 31.7647 | 90.592 | 91.0436 | 91.0436 | 0 | 0 | 15.5 | 27.6122 | 0 | -0.029355
1109 | 12.4653 | -23.9999 | 342 | 31.7647 | 90.592 | 91.0214 | 91.0214 | 0 | 0 | 15.5 | 27.8841 | 0 | -0.022177
1110 | 12.6172 | -22.65 | 342.25 | 31.7647 | 90.592 | 91.006 | 91.006 | 0 | 0 | 15.5 | 28.2239 | 0 | -0.015352
1111 | 12.7865 | -24.8999 | 341.875 | 31.7647 | 90.592 | 90.9973 | 90.9973 | 0 | 0 | 15.5 | 28.6025 | 0 | -0.0087704
1112 | 12.5911 | 22.7996 | 345.375 | 31.7647 | 90.592 | 90.9949 | 90.9949 | 0 | 0 | 15.5 | 28.1656 | 0 | -0.0023284
1113 | 12.5911 | 22.8 | 345.375 | 31.7647 | 90.885 | 90.9978 | 90.9978 | 0 | 0 | 15.5 | 28.1656 | 0.293 | 0.0029122
1114 | 11.1892 | 24 | 345.625 | 31.7647 | 90.885 | 91.0037 | 91.0037 | 0 | 0 | 15.5 | 25.0297 | 4.4708e-06 | 0.0058704
1115 | 10.5425 | 22.5 | 345.625 | 31.7647 | 90.885 | 91.0115 | 91.0115 | 0 | 0 | 15.5 | 23.583 | 0 | 0.0077575
1116 | 9.8785 | 21.15 | 345.625 | 31.7647 | 90.885 | 91.0212 | 91.0212 | 0 | 0 | 15.5 | 22.0976 | 0 | 0.0097679
1117 | 9.1233 | 32.6997 | 346.375 | 31.7647 | 90.885 | 91.0332 | 91.0332 | 0 | 0 | 15.5 | 20.4082 | 0 | 0.011934
1118 | 8.0556 | 33.45 | 346.5 | 31.7647 | 90.885 | 91.0475 | 91.0475 | 0 | 0 | 15.5 | 18.0198 | 0 | 0.014289
1119 | 6.7578 | 34.2 | 346.625 | 31.7647 | 90.885 | 91.0643 | 91.0643 | 0 | 0 | 15.5 | 15.1168 | 0 | 0.016871
1120 | 5.3342 | 29.4001 | 346.375 | 31.7647 | 90.885 | 91.0841 | 91.0841 | 0 | 0 | 15.5 | 11.9323 | 0 | 0.019722
1121 | 4.5855 | 23.9251 | 346 | 31.7647 | 90.885 | 91.1069 | 91.1069 | 0 | 0 | 15.5 | 10.2575 | 0 | 0.022886
1122 | 3.8368 | 18.4501 | 345.625 | 31.7647 | 90.885 | 91.1334 | 91.1334 | 0 | 0 | 15.5 | 8.5827 | 0 | 0.026414
1123 | 2.4913 | 7.8002 | 344.875 | 31.7647 | 90.885 | 91.1637 | 91.1637 | 0 | 0 | 15.5 | 5.573 | 0 | 0.030362
1124 | 1.3021 | -0.59981 | 344.25 | 31.7647 | 91.214 | 91.1972 | 91.1972 | 0 | 0 | 15.5 | 2.9127 | 0.32899 | 0.033485
1125 | 0.23005 | -0.45 | 344.25 | 31.7647 | 91.214 | 91.2317 | 91.2317 | 0 | 0 | 15.5 | 0.51461 | 7.5302e-06 | 0.034526
1126 | 0.90855 | -12.9998 | 343.2917 | 31.7647 | 91.214 | 91.2665 | 91.2665 | 0 | 0 | 15.5 | 2.0324 | 0 | 0.034808
1127 | 1.5871 | -25.5498 | 342.3333 | 31.7647 | 91.214 | 91.3022 | 91.3022 | 0 | 0 | 15.5 | 3.5502 | 0 | 0.035643
1128 | 2.2656 | -38.0998 | 341.375 | 31.7647 | 91.214 | 91.3392 | 91.3392 | 0 | 0 | 15.5 | 5.068 | 0 | 0.037044
1129 | 4.6701 | -70.7998 | 338.875 | 31.7647 | 91.214 | 91.3783 | 91.3783 | 0 | 0 | 15.5 | 10.4468 | 0 | 0.039035
1130 | 6.8576 | -95.5496 | 337 | 31.7647 | 91.214 | 91.4199 | 91.4199 | 0 | 0 | 15.5 | 15.3401 | 0 | 0.041646
1131 | 8.8845 | -108.7499 | 335.875 | 31.7647 | 91.214 | 91.4648 | 91.4648 | 0 | 0 | 15.5 | 19.8742 | 0 | 0.044919
1132 | 10.7638 | -116.6998 | 335.125 | 31.7647 | 91.214 | 91.5137 | 91.5137 | 0 | 0 | 15.5 | 24.0781 | 0 | 0.048906
1133 | 10.7639 | -116.7 | 335.125 | 31.7647 | 91.649 | 91.5657 | 91.5657 | 0 | 0 | 15.5 | 24.0782 | 0.43499 | 0.051942
1134 | 12.8602 | -85.9507 | 337.25 | 31.7647 | 91.649 | 91.618 | 91.618 | 0 | 0 | 15.5 | 28.7675 | 6.6376e-06 | 0.052346
1135 | 13.2118 | -78.5251 | 337.75 | 31.7647 | 91.649 | 91.6699 | 91.6699 | 0 | 0 | 15.5 | 29.554 | 0 | 0.051854
1136 | 13.5634 | -71.1001 | 338.25 | 31.7647 | 91.649 | 91.7221 | 91.7221 | 0 | 0 | 15.5 | 30.3404 | 0 | 0.052186
1137 | 13.9974 | -62.7001 | 338.75 | 31.7647 | 91.649 | 91.7754 | 91.7754 | 0 | 0 | 15.5 | 31.3113 | 0 | 0.053347
1138 | 13.7717 | -14.2507 | 342.3749 | 31.7647 | 91.649 | 91.8308 | 91.8308 | 0 | 0 | 15.5 | 30.8065 | 0 | 0.055356
1139 | 13.9844 | -35.0995 | 340.875 | 31.7647 | 91.649 | 91.889 | 91.889 | 0 | 0 | 15.5 | 31.2822 | 0 | 0.058246
1140 | 14.0321 | -23.2502 | 341.75 | 31.7647 | 91.649 | 91.9511 | 91.9511 | 0 | 0 | 15.5 | 31.389 | 0 | 0.062061
1141 | 14.0972 | -25.9499 | 341.375 | 31.7647 | 91.649 | 92.0179 | 92.0179 | 0 | 0 | 15.5 | 31.5346 | 0 | 0.066863
1142 | 14.2231 | -26.4 | 341.5 | 31.7647 | 91.649 | 92.0907 | 92.0907 | 0 | 0 | 15.5 | 31.8162 | 0 | 0.072727
1143 | 14.3012 | -26.4 | 341.5 | 31.7647 | 92.667 | 92.1664 | 92.1664 | 0 | 0 | 15.5 | 31.991 | 1.018 | 0.075702
1144 | 14.349 | 27.2996 | 345.375 | 31.7647 | 92.667 | 92.2382 | 92.2382 | 0 | 0 | 15.5 | 32.0978 | 1.5533e-05 | 0.07179
1145 | 13.8325 | 0.00041656 | 343.5 | 31.7647 | 92.667 | 92.3031 | 92.3031 | 0 | 0 | 15.5 | 30.9424 | 0 | 0.064973
1146 | 13.6285 | -1.5 | 343.375 | 31.7647 | 92.667 | 92.3623 | 92.3623 | 0 | 0 | 15.5 | 30.4861 | 0 | 0.059189
1147 | 13.4418 | -1.5 | 343.375 | 31.7647 | 92.667 | 92.4167 | 92.4167 | 0 | 0 | 15.5 | 30.0686 | 0 | 0.054346
1148 | 13.3333 | -8.0998 | 343 | 31.7647 | 92.667 | 92.467 | 92.467 | 0 | 0 | 15.5 | 29.8259 | 0 | 0.050366
1149 | 13.2465 | -9.15 | 342.875 | 31.7647 | 92.667 | 92.5142 | 92.5142 | 0 | 0 | 15.5 | 29.6317 | 0 | 0.047188
1150 | 13.4549 | -22.7998 | 341.875 | 31.7647 | 92.667 | 92.559 | 92.559 | 0 | 0 | 15.5 | 30.0977 | 0 | 0.044759
1151 | 13.5113 | -22.95 | 341.875 | 31.7647 | 92.667 | 92.602 | 92.602 | 0 | 0 | 15.5 | 30.2239 | 0 | 0.043042
1152 | 13.1901 | 27.7492 | 345.6249 | 31.7647 | 92.667 | 92.644 | 92.644 | 0 | 0 | 15.5 | 29.5055 | 0 | 0.042009
1153 | 13.1901 | 27.75 | 345.625 | 31.7647 | 92.8 | 92.6851 | 92.6851 | 0 | 0 | 15.5 | 29.5055 | 0.133 | 0.041115
1154 | 12.2526 | -0.14936 | 343.5 | 31.7647 | 92.8 | 92.725 | 92.725 | 0 | 0 | 15.5 | 27.4084 | 2.0294e-06 | 0.039818
1155 | 12.0269 | -3 | 343.5 | 31.7647 | 92.8 | 92.7636 | 92.7636 | 0 | 0 | 15.5 | 26.9035 | 0 | 0.038625
1156 | 11.7144 | 24.5996 | 345.625 | 31.7647 | 92.8 | 92.8016 | 92.8016 | 0 | 0 | 15.5 | 26.2044 | 0 | 0.038046
1157 | 11.1458 | 12.6003 | 344.625 | 31.7647 | 92.8 | 92.8397 | 92.8397 | 0 | 0 | 15.5 | 24.9326 | 0 | 0.038072
1158 | 10.5946 | 22.1999 | 345.5 | 31.7647 | 92.8 | 92.8784 | 92.8784 | 0 | 0 | 15.5 | 23.6995 | 0 | 0.038703
1159 | 10.1584 | 32.9998 | 346.3125 | 31.7647 | 92.8 | 92.9183 | 92.9183 | 0 | 0 | 15.5 | 22.7238 | 0 | 0.039949
1160 | 9.7222 | 43.7998 | 347.125 | 31.7647 | 92.8 | 92.9602 | 92.9602 | 0 | 0 | 15.5 | 21.748 | 0 | 0.04183
1161 | 8.4549 | 43.8 | 347.25 | 31.7647 | 92.8 | 93.0046 | 93.0046 | 0 | 0 | 15.5 | 18.9131 | 0 | 0.044376
1162 | 7.04 | 42 | 347.125 | 31.7647 | 92.8 | 93.0522 | 93.0522 | 0 | 0 | 15.5 | 15.748 | 0 | 0.047628
1163 | 5.4254 | 29.1002 | 346.25 | 31.7647 | 92.8 | 93.1038 | 93.1038 | 0 | 0 | 15.5 | 12.1362 | 0 | 0.051637
1164 | 5.4253 | 29.1 | 346.25 | 31.7647 | 93.574 | 93.1572 | 93.1572 | 0 | 0 | 15.5 | 12.1362 | 0.77398 | 0.05339
1165 | 2.6085 | 8.5503 | 344.75 | 31.7647 | 93.574 | 93.2071 | 93.2071 | 0 | 0 | 15.5 | 5.8352 | 1.7715e-05 | 0.049841
1166 | 1.2109 | -0.29993 | 344 | 31.7647 | 93.574 | 93.2511 | 93.2511 | 0 | 0 | 15.5 | 2.7088 | 0 | 0.044008
1167 | 0.96875 | -0.36 | 344 | 31.7647 | 93.574 | 93.2899 | 93.2899 | 0 | 0 | 15.5 | 2.167 | 0 | 0.038875
1168 | 0.72657 | -0.42 | 344 | 31.7647 | 93.574 | 93.3243 | 93.3243 | 0 | 0 | 15.5 | 1.6253 | 0 | 0.034359
1169 | 0.48438 | -0.48 | 344 | 31.7647 | 93.574 | 93.3547 | 93.3547 | 0 | 0 | 15.5 | 1.0835 | 0 | 0.03039
1170 | 0.24219 | -0.54 | 344 | 31.7647 | 93.574 | 93.3816 | 93.3816 | 0 | 0 | 15.5 | 0.54177 | 0 | 0.026904
1171 | 5.5432e-06 | -0.6 | 344 | 31.7647 | 93.574 | 93.4054 | 93.4054 | 0 | 0 | 15.5 | 1.24e-05 | 0 | 0.023845
1172 | 0 | -0.6 | 344 | 31.7647 | 93.5903 | 93.4265 | 93.4265 | 0 | 0 | 15.5 | 0 | 0.016333 | 0.021101
1173 | 0 | -0.6 | 344 | 31.7647 | 93.6067 | 93.445 | 93.445 | 0 | 0 | 15.5 | 0 | 0.016333 | 0.018497
1174 | 0 | -0.6 | 344 | 31.7647 | 93.623 | 93.461 | 93.461 | 0 | 0 | 15.5 | 0 | 0.016333 | 0.015928
1175 | 2.4783 | -44.0242 | 340.8126 | 31.7647 | 93.623 | 93.4744 | 93.4744 | 0 | 0 | 15.5 | 5.5437 | 2.4923e-07 | 0.013417
1176 | 4.9565 | -87.449 | 337.6251 | 31.7647 | 93.623 | 93.4854 | 93.4854 | 0 | 0 | 15.5 | 11.0875 | 0 | 0.011055
1177 | 7.3264 | -104.3997 | 336.25 | 31.7647 | 93.623 | 93.4943 | 93.4943 | 0 | 0 | 15.5 | 16.3886 | 0 | 0.0088679
1178 | 9.0798 | -86.1004 | 337.375 | 31.7647 | 93.623 | 93.5011 | 93.5011 | 0 | 0 | 15.5 | 20.311 | 0 | 0.0068221
1179 | 10.6076 | -92.7 | 336.75 | 31.7647 | 93.623 | 93.506 | 93.506 | 0 | 0 | 15.5 | 23.7286 | 0 | 0.0048847
1180 | 11.7795 | -69.6004 | 338.375 | 31.7647 | 93.623 | 93.509 | 93.509 | 0 | 0 | 15.5 | 26.35 | 0 | 0.003025
1181 | 12.5955 | -63.1501 | 338.875 | 31.7647 | 93.623 | 93.5102 | 93.5102 | 0 | 0 | 15.5 | 28.1753 | 0 | 0.0012134
1182 | 13.0599 | -63.15 | 338.875 | 31.7647 | 93.623 | 93.5097 | 93.5097 | 0 | 0 | 15.5 | 29.2142 | 0 | -0.00057898
1183 | 12.9905 | -39.7502 | 340.5 | 31.7647 | 93.623 | 93.5073 | 93.5073 | 0 | 0 | 15.5 | 29.0589 | 0 | -0.0023805
1184 | 12.9905 | 26.849 | 345.3749 | 31.7647 | 93.405 | 93.5039 | 93.5039 | 0 | 0 | 15.5 | 29.0589 | -0.218 | -0.0033536
1185 | 13.8281 | -62.6973 | 338.8752 | 31.7647 | 93.405 | 93.5013 | 93.5013 | 0 | 0 | 15.5 | 30.9326 | -3.3264e-06 | -0.0026473
1186 | 13.941 | -45.6001 | 340 | 31.7647 | 93.405 | 93.5002 | 93.5002 | 0 | 0 | 15.5 | 31.1851 | 0 | -0.0011168
1187 | 14.0451 | -29.1003 | 341.125 | 31.7647 | 93.405 | 93.5006 | 93.5006 | 0 | 0 | 15.5 | 31.4181 | 0 | 0.00039601
1188 | 14.2708 | -29.1 | 341.125 | 31.7647 | 93.405 | 93.5025 | 93.5025 | 0 | 0 | 15.5 | 31.923 | 0 | 0.0019151
1189 | 14.4488 | -25.5001 | 341.5 | 31.7647 | 93.405 | 93.5059 | 93.5059 | 0 | 0 | 15.5 | 32.3211 | 0 | 0.0034646
1190 | 14.5833 | -25.2 | 341.625 | 31.7647 | 93.405 | 93.511 | 93.511 | 0 | 0 | 15.5 | 32.622 | 0 | 0.0050692
1191 | 14.9132 | -41.0996 | 340.375 | 31.7647 | 93.405 | 93.5178 | 93.5178 | 0 | 0 | 15.5 | 33.3599 | 0 | 0.0067544
1192 | 15.1302 | -33.0001 | 340.875 | 31.7647 | 93.405 | 93.5263 | 93.5263 | 0 | 0 | 15.5 | 33.8454 | 0 | 0.008547
1193 | 15.2344 | -33 | 340.875 | 31.7647 | 93.405 | 93.5368 | 93.5368 | 0 | 0 | 15.5 | 34.0784 | 0 | 0.010475
1194 | 15.2344 | -30.0001 | 341 | 31.7647 | 93.579 | 93.5487 | 93.5487 | 0 | 0 | 15.5 | 34.0784 | 0.174 | 0.011879
1195 | 15.1432 | -11.1003 | 342.375 | 31.7647 | 93.579 | 93.5608 | 93.5608 | 0 | 0 | 15.5 | 33.8745 | 3.9825e-06 | 0.012088
1196 | 15.0955 | -11.4 | 342.375 | 31.7647 | 93.579 | 93.5726 | 93.5726 | 0 | 0 | 15.5 | 33.7677 | 0 | 0.011798
1197 | 15.0434 | -8.7 | 342.625 | 31.7647 | 93.579 | 93.5843 | 93.5843 | 0 | 0 | 15.5 | 33.6512 | 0 | 0.011696
1198 | 14.8481 | -8.7 | 342.625 | 31.7647 | 93.579 | 93.596 | 93.596 | 0 | 0 | 15.5 | 33.2143 | 0 | 0.011779
1199 | 14.4922 | 7.7997 | 344 | 31.7647 | 93.579 | 93.6081 | 93.6081 | 0 | 0 | 15.5 | 32.4182 | 0 | 0.01205
1200 | 14.3099 | 12.1499 | 344.25 | 31.7647 | 93.579 | 93.6206 | 93.6206 | 0 | 0 | 15.5 | 32.0104 | 0 | 0.012512
1201 | 14.3099 | -1.7997 | 343.25 | 31.7647 | 93.579 | 93.6338 | 93.6338 | 0 | 0 | 15.5 | 32.0104 | 0 | 0.013173
1202 | 14.2708 | -17.3998 | 342.125 | 31.7647 | 93.579 | 93.6478 | 93.6478 | 0 | 0 | 15.5 | 31.923 | 0 | 0.014044
1203 | 14.3793 | -18.45 | 342 | 31.7647 | 93.579 | 93.6629 | 93.6629 | 0 | 0 | 15.5 | 32.1657 | 0 | 0.015138
1204 | 14.4705 | -18.45 | 342 | 31.7647 | 93.579 | 93.6794 | 93.6794 | 0 | 0 | 15.5 | 32.3696 | 0 | 0.016472
1205 | 14.6528 | -19.8 | 341.875 | 31.7647 | 93.8 | 93.6966 | 93.6966 | 0 | 0 | 15.5 | 32.7774 | 0.221 | 0.01719
1206 | 14.7179 | -26.3999 | 341.375 | 31.7647 | 93.8 | 93.713 | 93.713 | 0 | 0 | 15.5 | 32.923 | 1.6861e-06 | 0.016425
1207 | 14.9002 | -24.3 | 341.625 | 31.7647 | 93.8 | 93.7281 | 93.7281 | 0 | 0 | 15.5 | 33.3308 | 0 | 0.015043
1208 | 14.9306 | -6.6004 | 342.875 | 31.7647 | 93.8 | 93.742 | 93.742 | 0 | 0 | 15.5 | 33.3988 | 0 | 0.013899
1209 | 14.8698 | -6.6 | 342.875 | 31.7647 | 93.8 | 93.755 | 93.755 | 0 | 0 | 15.5 | 33.2628 | 0 | 0.012977
1210 | 15.0087 | -18.5998 | 341.875 | 31.7647 | 93.8 | 93.7672 | 93.7672 | 0 | 0 | 15.5 | 33.5735 | 0 | 0.012261
1211 | 15 | -24.1499 | 341.625 | 31.7647 | 93.8 | 93.779 | 93.779 | 0 | 0 | 15.5 | 33.5541 | 0 | 0.01174
1212 | 14.8134 | -3.0003 | 343 | 31.7647 | 93.8 | 93.7904 | 93.7904 | 0 | 0 | 15.5 | 33.1366 | 0 | 0.011405
1213 | 14.7613 | -0.75005 | 343.25 | 31.7647 | 93.8 | 93.8016 | 93.8016 | 0 | 0 | 15.5 | 33.0201 | 0 | 0.011252
1214 | 14.7656 | -16.7998 | 342.125 | 31.7647 | 93.8 | 93.8129 | 93.8129 | 0 | 0 | 15.5 | 33.0298 | 0 | 0.011278
1215 | 14.7656 | -7.5003 | 342.75 | 31.7647 | 93.8 | 93.8244 | 93.8244 | 0 | 0 | 15.5 | 33.0298 | 0 | 0.011483
1216 | 14.5269 | -1.05 | 343.25 | 31.7647 | 93.8 | 93.8362 | 93.8362 | 0 | 0 | 15.5 | 32.4958 | 0 | 0.01187
1217 | 14.1927 | -1.05 | 343.25 | 31.7647 | 93.8 | 93.8487 | 93.8487 | 0 | 0 | 15.5 | 31.7482 | 0 | 0.012446
1218 | 14.0408 | 1.5 | 343.5 | 31.7647 | 93.8 | 93.8619 | 93.8619 | 0 | 0 | 15.5 | 31.4084 | 0 | 0.01322
1219 | 14.0408 | -22.4996 | 341.75 | 31.7647 | 93.8 | 93.8761 | 93.8761 | 0 | 0 | 15.5 | 31.4084 | 0 | 0.014204
1220 | 14.1363 | -22.5 | 341.75 | 31.7647 | 93.8 | 93.8915 | 93.8915 | 0 | 0 | 15.5 | 31.622 | 0 | 0.015414
1221 | 14.2361 | -23.25 | 341.625 | 31.7647 | 93.8 | 93.9084 | 93.9084 | 0 | 0 | 15.5 | 31.8453 | 0 | 0.016869
1222 | 14.1363 | -23.25 | 341.625 | 31.7647 | 93.8 | 93.927 | 93.927 | 0 | 0 | 15.5 | 31.622 | 0 | 0.018592
1223 | 13.9366 | -3.9001 | 343.125 | 31.7647 | 93.8 | 93.9476 | 93.9476 | 0 | 0 | 15.5 | 31.1754 | 0 | 0.020611
1224 | 13.6979 | -2.4 | 343.125 | 31.7647 | 93.8 | 93.9706 | 93.9706 | 0 | 0 | 15.5 | 30.6414 | 0 | 0.022957
1225 | 13.6979 | -2.1 | 343.25 | 31.7647 | 93.8 | 93.9962 | 93.9962 | 0 | 0 | 15.5 | 30.6414 | 0 | 0.025669
1226 | 13.2856 | 28.4995 | 345.75 | 31.7647 | 93.8 | 94.025 | 94.025 | 0 | 0 | 15.5 | 29.7191 | 0 | 0.028788
1227 | 12.5391 | 25.95 | 345.5 | 31.7647 | 93.8 | 94.0574 | 94.0574 | 0 | 0 | 15.5 | 28.0492 | 0 | 0.032365
1228 | 12.092 | 25.95 | 345.5 | 31.7647 | 93.8 | 94.0938 | 94.0938 | 0 | 0 | 15.5 | 27.0491 | 0 | 0.036456
1229 | 12.1224 | -15.8994 | 342.5 | 31.7647 | 93.8 | 94.135 | 94.135 | 0 | 0 | 15.5 | 27.1171 | 0 | 0.041127
1230 | 11.9358 | -0.00024261 | 343.5 | 31.7647 | 93.8 | 94.1814 | 94.1814 | 0 | 0 | 15.5 | 26.6996 | 0 | 0.046451
1231 | 12.5087 | -36.8992 | 340.8751 | 31.7647 | 93.8 | 94.2339 | 94.2339 | 0 | 0 | 15.5 | 27.9811 | 0 | 0.052514
1232 | 12.6736 | -3.3005 | 343.125 | 31.7647 | 93.8 | 94.2933 | 94.2933 | 0 | 0 | 15.5 | 28.3501 | 0 | 0.059412
1233 | 12.5781 | -3.3 | 343.125 | 31.7647 | 93.8 | 94.3606 | 94.3606 | 0 | 0 | 15.5 | 28.1365 | 0 | 0.067254
1234 | 12.1745 | -13.6498 | 342.375 | 31.7647 | 93.8 | 94.4368 | 94.4368 | 0 | 0 | 15.5 | 27.2336 | 0 | 0.076165
1235 | 12.1745 | 25.4997 | 345.25 | 31.7647 | 94.8 | 94.5191 | 94.5191 | 0 | 0 | 15.5 | 27.2336 | 0.99999 | 0.082313
1236 | 10.6511 | 24.15 | 345.375 | 31.7647 | 94.8 | 94.6009 | 94.6009 | 0 | 0 | 15.5 | 23.8258 | 7.6294e-06 | 0.081822
1237 | 10.2604 | -12.1494 | 342.75 | 31.7647 | 94.8 | 94.6796 | 94.6796 | 0 | 0 | 15.5 | 22.9519 | 0 | 0.078657
1238 | 10.7943 | -12.15 | 342.75 | 31.7647 | 94.8 | 94.7563 | 94.7563 | 0 | 0 | 15.5 | 24.1461 | 0 | 0.076742
1239 | 11.3802 | -50.3994 | 339.875 | 31.7647 | 94.8 | 94.8323 | 94.8323 | 0 | 0 | 15.5 | 25.4568 | 0 | 0.076048
1240 | 12.1311 | -74.9996 | 338 | 31.7647 | 94.8 | 94.9089 | 94.9089 | 0 | 0 | 15.5 | 27.1365 | 0 | 0.076562
1241 | 13.2465 | -70.2001 | 338.25 | 31.7647 | 94.8 | 94.9872 | 94.9872 | 0 | 0 | 15.5 | 29.6316 | 0 | 0.078293
1242 | 13.1901 | -15.0004 | 342.125 | 31.7647 | 94.8 | 95.0685 | 95.0685 | 0 | 0 | 15.5 | 29.5055 | 0 | 0.081269
1243 | 13.0339 | -15 | 342.125 | 31.7647 | 94.8 | 95.154 | 95.154 | 0 | 0 | 15.5 | 29.156 | 0 | 0.085536
1244 | 12.7604 | 1.4997 | 343.375 | 31.7647 | 94.8 | 95.2452 | 95.2452 | 0 | 0 | 15.5 | 28.5443 | 0 | 0.091163
1245 | 12.7604 | -2.6999 | 343.125 | 31.7647 | 95.8 | 95.3394 | 95.3394 | 0 | 0 | 15.5 | 28.5443 | 0.99998 | 0.094266
1246 | 12.5217 | -9.15 | 342.625 | 31.7647 | 95.8 | 95.4304 | 95.4304 | 0 | 0 | 15.5 | 28.0103 | 2.2888e-05 | 0.090919
1247 | 12.4306 | -12.3 | 342.5 | 31.7647 | 95.8 | 95.5154 | 95.5154 | 0 | 0 | 15.5 | 27.8064 | 0 | 0.085043
1248 | 12.4306 | -12.6 | 342.25 | 31.7647 | 95.8 | 95.5959 | 95.5959 | 0 | 0 | 15.5 | 27.8064 | 0 | 0.080519
1249 | 12.3741 | -13.05 | 342.375 | 31.7647 | 95.8 | 95.6732 | 95.6732 | 0 | 0 | 15.5 | 27.6802 | 0 | 0.077275
1250 | 12.296 | -11.1 | 342.5 | 31.7647 | 95.8 | 95.7484 | 95.7484 | 0 | 0 | 15.5 | 27.5054 | 0 | 0.075259
1251 | 12.1832 | -12.15 | 342.375 | 31.7647 | 95.8 | 95.8229 | 95.8229 | 0 | 0 | 15.5 | 27.253 | 0 | 0.07444
1252 | 11.5452 | -12.15 | 342.375 | 31.7647 | 95.8 | 95.8977 | 95.8977 | 0 | 0 | 15.5 | 25.8258 | 0 | 0.074804
1253 | 11.7708 | 20.6998 | 345 | 31.7647 | 95.8 | 95.974 | 95.974 | 0 | 0 | 15.5 | 26.3306 | 0 | 0.076356
1254 | 12.1571 | -33.2992 | 341.0001 | 31.7647 | 95.8 | 96.0532 | 96.0532 | 0 | 0 | 15.5 | 27.1947 | 0 | 0.079123
1255 | 12.1571 | -43.4998 | 340.125 | 31.7647 | 96.8 | 96.1323 | 96.1323 | 0 | 0 | 15.5 | 27.1947 | 0.99998 | 0.079174
1256 | 12.6389 | -19.9504 | 341.75 | 31.7647 | 96.8 | 96.2049 | 96.2049 | 0 | 0 | 15.5 | 28.2724 | 1.5259e-05 | 0.072535
1257 | 12.6259 | -19.95 | 341.75 | 31.7647 | 96.8 | 96.268 | 96.268 | 0 | 0 | 15.5 | 28.2433 | 0 | 0.063075
1258 | 12.0833 | -11.7001 | 342.5 | 31.7647 | 96.8 | 96.3226 | 96.3226 | 0 | 0 | 15.5 | 27.0297 | 0 | 0.054617
1259 | 11.5017 | 26.0994 | 345.375 | 31.7647 | 96.8 | 96.3696 | 96.3696 | 0 | 0 | 15.5 | 25.7287 | 0 | 0.047028
1260 | 10.8073 | 24.15 | 345.25 | 31.7647 | 96.8 | 96.4098 | 96.4098 | 0 | 0 | 15.5 | 24.1753 | 0 | 0.040187
1261 | 10.0825 | 21 | 345.125 | 31.7647 | 96.8 | 96.4438 | 96.4438 | 0 | 0 | 15.5 | 22.5539 | 0 | 0.033984
1262 | 9.4575 | 21 | 345.125 | 31.7647 | 96.8 | 96.4721 | 96.4721 | 0 | 0 | 15.5 | 21.1558 | 0 | 0.028321
1263 | 8.8715 | 18.6 | 344.875 | 31.7647 | 96.8 | 96.4952 | 96.4952 | 0 | 0 | 15.5 | 19.8451 | 0 | 0.023109
1264 | 7.9601 | 32.0999 | 346.125 | 31.7647 | 96.8 | 96.5135 | 96.5135 | 0 | 0 | 15.5 | 17.8062 | 0 | 0.018264
1265 | 7.9601 | 32.7 | 346 | 31.7647 | 96.663 | 96.5277 | 96.5277 | 0 | 0 | 15.5 | 17.8062 | -0.137 | 0.014254
1266 | 3.7587 | 17.5502 | 345.125 | 31.7647 | 96.663 | 96.5393 | 96.5393 | 0 | 0 | 15.5 | 8.4081 | -3.1356e-06 | 0.011559
1267 | 2.4913 | 17.55 | 345.125 | 31.7647 | 96.663 | 96.5489 | 96.5489 | 0 | 0 | 15.5 | 5.573 | 0 | 0.009592
1268 | 1.3585 | 7.5002 | 344.375 | 31.7647 | 96.663 | 96.5566 | 96.5566 | 0 | 0 | 15.5 | 3.039 | 0 | 0.0077778
1269 | 1.1285 | -0.44988 | 343.875 | 31.7647 | 96.663 | 96.5627 | 96.5627 | 0 | 0 | 15.5 | 2.5243 | 0 | 0.0060872
1270 | 1.1415 | -1.8 | 343.75 | 31.7647 | 96.663 | 96.5672 | 96.5672 | 0 | 0 | 15.5 | 2.5535 | 0 | 0.0044934
1271 | 1.2196 | -4.8 | 343.5 | 31.7647 | 96.663 | 96.5702 | 96.5702 | 0 | 0 | 15.5 | 2.7282 | 0 | 0.002971
1272 | 2.5911 | -4.8 | 343.5 | 31.7647 | 96.663 | 96.5717 | 96.5717 | 0 | 0 | 15.5 | 5.7962 | 0 | 0.0014958
1273 | 3.8021 | -27.4497 | 341.75 | 31.7647 | 96.663 | 96.5717 | 96.5717 | 0 | 0 | 15.5 | 8.505 | 0 | 4.4447e-05
1274 | 5.204 | -31.7999 | 341.375 | 31.7647 | 96.663 | 96.5703 | 96.5703 | 0 | 0 | 15.5 | 11.641 | 0 | -0.0014062
1275 | 5.204 | -52.9495 | 339.75 | 31.7647 | 96.609 | 96.5677 | 96.5677 | 0 | 0 | 15.5 | 11.641 | -0.053999 | -0.0026647
1276 | 6.6276 | -64.4998 | 338.875 | 31.7647 | 96.609 | 96.5641 | 96.5641 | 0 | 0 | 15.5 | 14.8255 | -1.236e-06 | -0.0035363
1277 | 8.1206 | -74.2499 | 338 | 31.7647 | 96.609 | 96.5599 | 96.5599 | 0 | 0 | 15.5 | 18.1654 | 0 | -0.0042495
1278 | 9.5963 | -74.25 | 338 | 31.7647 | 96.609 | 96.5549 | 96.5549 | 0 | 0 | 15.5 | 21.4664 | 0 | -0.0050303
1279 | 10.9462 | -81.7499 | 337.5 | 31.7647 | 96.609 | 96.549 | 96.549 | 0 | 0 | 15.5 | 24.4859 | 0 | -0.005891
1280 | 11.9097 | -87.7499 | 336.875 | 31.7647 | 96.609 | 96.5421 | 96.5421 | 0 | 0 | 15.5 | 26.6413 | 0 | -0.0068454
1281 | 12.9384 | -81.4501 | 337.25 | 31.7647 | 96.609 | 96.5342 | 96.5342 | 0 | 0 | 15.5 | 28.9423 | 0 | -0.0079086
1282 | 13.4635 | -82.65 | 337.125 | 31.7647 | 96.609 | 96.5251 | 96.5251 | 0 | 0 | 15.5 | 30.1171 | 0 | -0.0090975
1283 | 13.2769 | -12.4505 | 342 | 31.7647 | 96.609 | 96.5147 | 96.5147 | 0 | 0 | 15.5 | 29.6997 | 0 | -0.010431
1284 | 12.9991 | 2.6998 | 343.25 | 31.7647 | 96.609 | 96.5027 | 96.5027 | 0 | 0 | 15.5 | 29.0783 | 0 | -0.01193
1285 | 12.9991 | -2.1 | 343 | 31.7647 | 96.017 | 96.4915 | 96.4915 | 0 | 0 | 15.5 | 29.0783 | -0.592 | -0.011267
1286 | 12.947 | -36.5995 | 340.5 | 31.7647 | 96.017 | 96.4854 | 96.4854 | 0 | 0 | 15.5 | 28.9618 | -4.5166e-06 | -0.006077
1287 | 12.6129 | 2.9991 | 343.3749 | 31.7647 | 96.017 | 96.4868 | 96.4868 | 0 | 0 | 15.5 | 28.2142 | 0 | 0.0013688
1288 | 13.0338 | -79.9487 | 337.5001 | 31.7647 | 96.017 | 96.4956 | 96.4956 | 0 | 0 | 15.5 | 29.1559 | 0 | 0.0088362
1289 | 13.9236 | -42.9011 | 339.8749 | 31.7647 | 96.017 | 96.5121 | 96.5121 | 0 | 0 | 15.5 | 31.1462 | 0 | 0.016444
1290 | 14.1667 | -17.4002 | 341.75 | 31.7647 | 96.017 | 96.5364 | 96.5364 | 0 | 0 | 15.5 | 31.69 | 0 | 0.024314
1291 | 14.1667 | -19.8 | 341.625 | 31.7647 | 96.017 | 96.5689 | 96.5689 | 0 | 0 | 15.5 | 31.69 | 0 | 0.032569
1292 | 13.9974 | -19.8 | 341.625 | 31.7647 | 96.017 | 96.6103 | 96.6103 | 0 | 0 | 15.5 | 31.3113 | 0 | 0.041343
1293 | 13.5156 | -10.5001 | 342.375 | 31.7647 | 96.017 | 96.6611 | 96.6611 | 0 | 0 | 15.5 | 30.2337 | 0 | 0.050774
1294 | 13.0729 | 28.1997 | 345.25 | 31.7647 | 96.017 | 96.7221 | 96.7221 | 0 | 0 | 15.5 | 29.2433 | 0 | 0.061012
1295 | 13.0729 | -1.3493 | 343.125 | 31.7647 | 96.017 | 96.7943 | 96.7943 | 0 | 0 | 15 | 29.2433 | 0 | 0.072219
1296 | 13.3116 | -26.9996 | 341.25 | 31.7647 | 96.877 | 96.8754 | 96.8754 | 0 | 0 | 15 | 29.7773 | 0.85999 | 0.081157
1297 | 13.4766 | -36.7499 | 340.5 | 31.7647 | 96.877 | 96.96 | 96.96 | 0 | 0 | 15 | 30.1463 | 1.3123e-05 | 0.08455
1298 | 13.4418 | -27.9002 | 341.125 | 31.7647 | 96.877 | 97.0459 | 97.0459 | 0 | 0 | 15 | 30.0686 | 0 | 0.08587
1299 | 13.4418 | -27 | 341.25 | 31.7647 | 96.877 | 97.1344 | 97.1344 | 0 | 0 | 15 | 30.0686 | 0 | 0.088554
1300 | 13.7543 | -51.1496 | 339.375 | 31.7647 | 96.877 | 97.2271 | 97.2271 | 0 | 0 | 15 | 30.7676 | 0 | 0.092646
1301 | 13.9062 | -12.9006 | 342 | 31.7647 | 96.877 | 97.3253 | 97.3253 | 0 | 0 | 15 | 31.1074 | 0 | 0.09821
1302 | 14.0278 | -12.9 | 342 | 31.7647 | 96.877 | 97.4306 | 97.4306 | 0 | 0 | 15 | 31.3793 | 0 | 0.10534
1303 | 14.7396 | -36.1496 | 340.375 | 31.7647 | 96.877 | 97.5447 | 97.5447 | 0 | 0 | 15 | 32.9715 | 0 | 0.11414
1304 | 14.796 | -82.4993 | 337.0001 | 31.7647 | 96.877 | 97.6695 | 97.6695 | 0 | 0 | 15 | 33.0978 | 0 | 0.12475
1305 | 14.796 | -16.3515 | 341.7499 | 31.7647 | 98.475 | 97.8005 | 97.8005 | 0 | 0 | 15 | 33.0978 | 1.598 | 0.131
1306 | 14.0799 | -11.2501 | 342.25 | 31.7647 | 98.475 | 97.9271 | 97.9271 | 0 | 0 | 15 | 31.4958 | 3.6575e-05 | 0.12663
1307 | 14.2101 | -11.25 | 342.25 | 31.7647 | 98.475 | 98.045 | 98.045 | 0 | 0 | 15 | 31.7871 | 0 | 0.11792
1308 | 14.3142 | -35.9996 | 340.375 | 31.7647 | 98.475 | 98.1561 | 98.1561 | 0 | 0 | 15 | 32.0201 | 0 | 0.11108
1309 | 14.6007 | -36.6 | 340.375 | 31.7647 | 98.475 | 98.2621 | 98.2621 | 0 | 0 | 15 | 32.6609 | 0 | 0.10601
1310 | 14.9392 | -31.6501 | 340.625 | 31.7647 | 98.475 | 98.3648 | 98.3648 | 0 | 0 | 15 | 33.4182 | 0 | 0.10263
1311 | 15.3038 | -45.5998 | 339.5 | 31.7647 | 98.475 | 98.4656 | 98.4656 | 0 | 0 | 15 | 34.2337 | 0 | 0.10088
1312 | 15.1736 | -45.6 | 339.5 | 31.7647 | 98.475 | 98.5664 | 98.5664 | 0 | 0 | 15 | 33.9425 | 0 | 0.10073
1313 | 15.1476 | -13.9505 | 342 | 31.7647 | 98.475 | 98.6685 | 98.6685 | 0 | 0 | 15 | 33.8842 | 0 | 0.10218
1314 | 14.566 | 29.6993 | 345.125 | 31.7647 | 98.475 | 98.7738 | 98.7738 | 0 | 0 | 15 | 32.5832 | 0 | 0.10526
1315 | 14.566 | 3.3004 | 343.125 | 31.7647 | 99.8 | 98.8785 | 98.8785 | 0 | 0 | 15 | 32.5832 | 1.325 | 0.10474
1316 | 14.8351 | -23.6998 | 341.25 | 31.7647 | 99.8 | 98.9739 | 98.9739 | 0 | 0 | 15 | 33.1852 | 2.0218e-05 | 0.095361
1317 | 15.0347 | -25.8 | 341.125 | 31.7647 | 99.8 | 99.0561 | 99.0561 | 0 | 0 | 15 | 33.6318 | 0 | 0.082229
1318 | 15.1779 | -24.6 | 341.25 | 31.7647 | 99.8 | 99.1265 | 99.1265 | 0 | 0 | 15 | 33.9522 | 0 | 0.070405
1319 | 14.9392 | -24.6 | 345.4999 | 31.7647 | 99.8 | 99.1862 | 99.1862 | 0 | 0 | 15 | 33.4182 | 0 | 0.0597
1320 | 14.6918 | 32.9996 | 345.5 | 31.7647 | 99.8 | 99.2362 | 99.2362 | 0 | 0 | 15 | 32.8648 | 0 | 0.049943
1321 | 14.6918 | 2.7005 | 343.25 | 31.7647 | 99.8 | 99.2772 | 99.2772 | 0 | 0 | 15 | 32.8648 | 0 | 0.040981
1322 | 14.5443 | -7.1999 | 342.5 | 31.7647 | 99.8 | 99.3098 | 99.3098 | 0 | 0 | 15 | 32.5347 | 0 | 0.03267
1323 | 14.5052 | -12.1499 | 342.25 | 31.7647 | 99.8 | 99.3347 | 99.3347 | 0 | 0 | 15 | 32.4473 | 0 | 0.024879
1324 | 14.3533 | -12.15 | 345.375 | 31.7647 | 99.8 | 99.3522 | 99.3522 | 0 | 0 | 15 | 32.1075 | 0 | 0.017483
1325 | 13.6892 | 30.2994 | 345.375 | 31.7647 | 99.8 | 99.3626 | 99.3626 | 0 | 0 | 15 | 30.622 | 0 | 0.010364
1326 | 13.086 | 28.8 | 345.375 | 31.7647 | 99.8 | 99.366 | 99.366 | 0 | 0 | 15 | 29.2725 | 0 | 0.0034109
1327 | 12.513 | 27.6 | 345.375 | 31.7647 | 99.821 | 99.3624 | 99.3624 | 0 | 0 | 15 | 27.9909 | 0.021 | -0.0035718
1328 | 12.0052 | 26.4 | 345.125 | 31.7647 | 99.821 | 99.3516 | 99.3516 | 0 | 0 | 15 | 26.8549 | 1.6022e-07 | -0.010778
1329 | 11.3846 | 25.05 | 345.25 | 31.7647 | 99.821 | 99.3334 | 99.3334 | 0 | 0 | 15 | 25.4666 | 0 | -0.018239
1330 | 10.829 | 23.7 | 345.125 | 31.7647 | 99.821 | 99.3074 | 99.3074 | 0 | 0 | 15 | 24.2238 | 0 | -0.02599
1331 | 10.3038 | 23.1 | 345.125 | 31.7647 | 99.821 | 99.2732 | 99.2732 | 0 | 0 | 15 | 23.049 | 0 | -0.034155
1332 | 9.7787 | 21.15 | 345.125 | 31.7647 | 99.821 | 99.2304 | 99.2304 | 0 | 0 | 15 | 21.8743 | 0 | -0.042862
1333 | 9.158 | 21.15 | 345.125 | 31.7647 | 99.821 | 99.1781 | 99.1781 | 0 | 0 | 15 | 20.4859 | 0 | -0.05225
1334 | 8.3333 | 19.05 | 345 | 31.7647 | 99.821 | 99.1157 | 99.1157 | 0 | 0 | 15 | 18.6412 | 0 | -0.062469
1335 | 8.3333 | 27.5999 | 346.5 | 31.7647 | 98.611 | 99.0468 | 99.0468 | 0 | 0 | 15 | 18.6412 | -1.21 | -0.068873
1336 | 6.8794 | 23.2501 | 345.75 | 31.7647 | 98.611 | 98.98 | 98.98 | 0 | 0 | 15 | 15.3887 | -1.8463e-05 | -0.066754
1337 | 6.1155 | 28.1999 | 345.375 | 31.7647 | 98.611 | 98.9191 | 98.9191 | 0 | 0 | 15 | 13.6799 | 0 | -0.060888
1338 | 4.8568 | 24.9001 | 345.625 | 31.7647 | 98.611 | 98.8632 | 98.8632 | 0 | 0 | 15 | 10.8643 | 0 | -0.05599
1339 | 1.9575 | 14.2502 | 344.875 | 31.7647 | 98.611 | 98.8112 | 98.8112 | 0 | 0 | 15 | 4.3789 | 0 | -0.051982
1340 | 0.59464 | 3.0002 | 343.75 | 31.7647 | 98.611 | 98.7624 | 98.7624 | 0 | 0 | 15 | 1.3302 | 0 | -0.0488
1341 | 0.29731 | 1.2 | 343.75 | 31.7647 | 98.611 | 98.716 | 98.716 | 0 | 0 | 15 | 0.66508 | 0 | -0.046394
1342 | 6.8048e-06 | -0.59996 | 343.75 | 31.7647 | 98.611 | 98.6713 | 98.6713 | 0 | 0 | 15 | 1.5222e-05 | 0 | -0.044725
1343 | 0 | -0.57 | 343.75 | 31.7647 | 98.611 | 98.6275 | 98.6275 | 0 | 0 | 15 | 0 | 0 | -0.043767
1344 | 0 | -0.54 | 343.75 | 31.7647 | 98.611 | 98.584 | 98.584 | 0 | 0 | 15 | 0 | 0 | -0.043505
1345 | 0 | -0.51 | 343.75 | 31.7647 | 98.611 | 98.54 | 98.54 | 0 | 0 | 15 | 0 | 0 | -0.043934
1346 | 0 | -0.48 | 343.75 | 31.7647 | 98.611 | 98.495 | 98.495 | 0 | 0 | 15 | 0 | 0 | -0.045062
1347 | 0 | -0.45 | 343.75 | 31.7647 | 98.611 | 98.4481 | 98.4481 | 0 | 0 | 15 | 0 | 0 | -0.046906
1348 | 0 | -0.83999 | 343.7 | 31.7647 | 98.611 | 98.3986 | 98.3986 | 0 | 0 | 15 | 0 | 0 | -0.049496
1349 | 0 | -1.23 | 343.65 | 31.7647 | 98.611 | 98.3457 | 98.3457 | 0 | 0 | 15 | 0 | 0 | -0.052873
1350 | 0 | -1.62 | 343.6 | 31.7647 | 98.611 | 98.2886 | 98.2886 | 0 | 0 | 15 | 0 | 0 | -0.05709
1351 | 0 | -2.01 | 343.55 | 31.7647 | 98.611 | 98.2264 | 98.2264 | 0 | 0 | 15 | 0 | 0 | -0.062214
1352 | 0 | -2.4 | 343.5 | 31.7647 | 98.611 | 98.1581 | 98.1581 | 0 | 0 | 15 | 0 | 0 | -0.068328
1353 | 0 | -2.4 | 343.5 | 31.7647 | 98.302 | 98.0838 | 98.0838 | 0 | 0 | 15 | 0 | -0.309 | -0.074299
1354 | 2.3263 | -30.2994 | 341.5 | 31.7647 | 98.302 | 98.0048 | 98.0048 | 0 | 0 | 15 | 5.2039 | -4.715e-06 | -0.078996
1355 | 4.171 | -42.2998 | 340.625 | 31.7647 | 98.302 | 97.9211 | 97.9211 | 0 | 0 | 15 | 9.3302 | 0 | -0.083721
1356 | 5.9375 | -57.8996 | 339.375 | 31.7647 | 98.302 | 97.8313 | 97.8313 | 0 | 0 | 15 | 13.2817 | 0 | -0.089776
1357 | 7.5391 | -67.0499 | 338.75 | 31.7647 | 98.302 | 97.734 | 97.734 | 0 | 0 | 15 | 16.8644 | 0 | -0.097258
1358 | 8.8238 | -59.4001 | 339 | 31.7647 | 98.302 | 97.6277 | 97.6277 | 0 | 0 | 15 | 19.7382 | 0 | -0.10629
1359 | 10.0564 | -75.5999 | 337.875 | 31.7647 | 98.302 | 97.5107 | 97.5107 | 0 | 0 | 15 | 22.4956 | 0 | -0.117
1360 | 11.2022 | -65.1002 | 338.5 | 31.7647 | 98.302 | 97.3812 | 97.3812 | 0 | 0 | 15 | 25.0587 | 0 | -0.12958
1361 | 12.0616 | -54.0001 | 339.25 | 31.7647 | 98.302 | 97.2369 | 97.2369 | 0 | 0 | 15 | 26.9811 | 0 | -0.14422
1362 | 12.3047 | -13.8006 | 342 | 31.7647 | 98.302 | 97.0758 | 97.0758 | 0 | 0 | 15 | 27.5248 | 0 | -0.16115
1363 | 12.4045 | -2.2504 | 343 | 31.7647 | 98.302 | 96.8951 | 96.8951 | 0 | 0 | 15 | 27.7481 | 0 | -0.18064
1364 | 12.4045 | -2.25 | 343 | 31.7647 | 96.37 | 96.6998 | 96.6998 | 0 | 0 | 15 | 27.7482 | -1.932 | -0.19533
1365 | 12.3785 | 5.8499 | 343.625 | 31.7647 | 96.37 | 96.5021 | 96.5021 | 0 | 0 | 15 | 27.6899 | -1.474e-05 | -0.19776
1366 | 12.6996 | -33.1494 | 340.875 | 31.7647 | 96.37 | 96.3064 | 96.3064 | 0 | 0 | 15 | 28.4084 | 0 | -0.19566
1367 | 13.2639 | -39.1499 | 340.5 | 31.7647 | 96.37 | 96.1097 | 96.1097 | 0 | 0 | 15 | 29.6705 | 0 | -0.19668
1368 | 13.737 | -30.6001 | 341 | 31.7647 | 96.37 | 95.9089 | 95.9089 | 0 | 0 | 15 | 30.7288 | 0 | -0.20081
1369 | 14.2448 | -32.7 | 340.75 | 31.7647 | 96.37 | 95.7008 | 95.7008 | 0 | 0 | 15 | 31.8647 | 0 | -0.20814
1370 | 14.8741 | -21.4502 | 341.5 | 31.7647 | 96.37 | 95.482 | 95.482 | 0 | 0 | 15 | 33.2725 | 0 | -0.21878
1371 | 14.6137 | 2.8498 | 343.5 | 31.7647 | 96.37 | 95.2491 | 95.2491 | 0 | 0 | 15 | 32.69 | 0 | -0.2329
1372 | 14.783 | -27.8993 | 341.1251 | 31.7647 | 96.37 | 94.9984 | 94.9984 | 0 | 0 | 15 | 33.0686 | 0 | -0.25071
1373 | 15.0434 | -28.95 | 341.125 | 31.7647 | 96.37 | 94.7258 | 94.7258 | 0 | 0 | 15 | 33.6512 | 0 | -0.27252
1374 | 15.0434 | -28.95 | 341.125 | 31.7647 | 94.125 | 94.4361 | 94.4361 | 0 | 0 | 15 | 33.6512 | -2.245 | -0.28973
1375 | 14.4748 | 2.9995 | 343.5 | 31.7647 | 94.125 | 94.1424 | 94.1424 | 0 | 0 | 15 | 32.3793 | -1.7128e-05 | -0.29371
1376 | 14.401 | 4.05 | 343.5625 | 31.7647 | 94.125 | 93.849 | 93.849 | 0 | 0 | 15 | 32.2143 | 0 | -0.29343
1377 | 14.3273 | 5.1 | 343.625 | 31.7647 | 94.125 | 93.5512 | 93.5512 | 0 | 0 | 15 | 32.0492 | 0 | -0.29782
1378 | 14.184 | -2.9999 | 343 | 31.7647 | 94.125 | 93.2442 | 93.2442 | 0 | 0 | 15 | 31.7288 | 0 | -0.30694
1379 | 14.0061 | 23.2494 | 345.2499 | 31.7647 | 94.125 | 92.9233 | 92.9233 | 0 | 0 | 15 | 31.3308 | 0 | -0.32094
1380 | 13.342 | 29.9999 | 345.625 | 31.7647 | 94.125 | 92.5832 | 92.5832 | 0 | 0 | 15 | 29.8453 | 0 | -0.34004
1381 | 12.1268 | 63.5995 | 348.125 | 31.7647 | 94.125 | 92.2187 | 92.2187 | 0 | 0 | 15 | 27.1268 | 0 | -0.36455
1382 | 10.1867 | 75.1497 | 349.125 | 31.7647 | 94.125 | 91.8238 | 91.8238 | 0 | 0 | 15 | 22.787 | 0 | -0.39486
1383 | 8.9149 | 32.7006 | 346.125 | 31.7647 | 94.125 | 91.3924 | 91.3924 | 0 | 0 | 15 | 19.9422 | 0 | -0.43143
1384 | 8.9149 | 32.7 | 346.125 | 31.3726 | 94.125 | 90.9175 | 90.9175 | 0 | 0 | 15 | 19.9422 | 0 | -0.47487
1385 | 6.4714 | 33.6 | 346.25 | 31.3726 | 87.5611 | 90.4177 | 90.4177 | 0 | 0 | 15 | 14.4761 | -6.5639 | -0.49977
1386 | 5.8985 | 11.8505 | 344.75 | 31.3726 | 87.561 | 89.9373 | 89.9373 | 0 | 0 | 15 | 13.1945 | -0.00010016 | -0.48045
1387 | 6.5234 | -36.5996 | 341.125 | 31.3726 | 87.561 | 89.4946 | 89.4946 | 0 | 0 | 15 | 14.5925 | 0 | -0.44268
1388 | 6.9878 | -10.5004 | 343 | 31.3726 | 87.561 | 89.0827 | 89.0827 | 0 | 0 | 15 | 15.6314 | 0 | -0.41194
1389 | 8.6024 | -142.797 | 333.3752 | 31.3726 | 87.561 | 88.6949 | 88.6949 | 0 | 0 | 15 | 19.243 | 0 | -0.38775
1390 | 11.7795 | -237.5986 | 326.2501 | 31.3726 | 87.561 | 88.3252 | 88.3252 | 0 | 0 | 15 | 26.35 | 0 | -0.36973
1391 | 13.4201 | -60.6041 | 338.6247 | 31.3726 | 87.561 | 87.9676 | 87.9676 | 0 | 0 | 15 | 30.02 | 0 | -0.35758
1392 | 13.6936 | -77.6997 | 337.5 | 31.3726 | 87.561 | 87.6165 | 87.6165 | 0 | 0 | 15 | 30.6317 | 0 | -0.35112
1393 | 14.3229 | 28.7976 | 345.1248 | 31.3726 | 87.561 | 87.2663 | 87.2663 | 0 | 0 | 15 | 32.0395 | 0 | -0.35023
1394 | 14.3229 | 28.8 | 345.125 | 31.3726 | 84.969 | 86.9217 | 86.9217 | 0 | 0 | 15 | 32.0395 | -2.592 | -0.34462
1395 | 15.0738 | -37.349 | 340.5001 | 31.3726 | 84.969 | 86.5978 | 86.5978 | 0 | 0 | 15 | 33.7191 | -1.9776e-05 | -0.32388
1396 | 15.9462 | -48.4499 | 339.5 | 31.3726 | 84.969 | 86.2998 | 86.2998 | 0 | 0 | 15 | 35.6706 | 0 | -0.29799
1397 | 16.8359 | -46.65 | 339.625 | 31.3726 | 84.969 | 86.023 | 86.023 | 0 | 0 | 15 | 37.6609 | 0 | -0.27683
1398 | 17.7127 | -66.7497 | 338.125 | 31.3726 | 84.969 | 85.7629 | 85.7629 | 0 | 0 | 15 | 39.6222 | 0 | -0.26008
1399 | 19.0798 | -157.4986 | 331.6251 | 31.3726 | 84.969 | 85.5154 | 85.5154 | 0 | 0 | 15 | 42.6805 | 0 | -0.24746
1400 | 19.9826 | -171.6748 | 330.375 | 31.3726 | 84.969 | 85.2766 | 85.2766 | 0 | 0 | 15 | 44.6999 | 0 | -0.23878
1401 | 20.8854 | -185.8499 | 329.125 | 31.3726 | 84.969 | 85.0427 | 85.0427 | 0 | 0 | 15 | 46.7194 | 0 | -0.23389
1402 | 21.7361 | -92.4014 | 335.8749 | 31.3726 | 84.969 | 84.81 | 84.81 | 0 | 0 | 15 | 48.6223 | 0 | -0.23271
1403 | 22.1615 | -57.4505 | 338.375 | 31.3726 | 84.969 | 84.5748 | 84.5748 | 0 | 0 | 15 | 49.5738 | 0 | -0.23524
1404 | 21.6276 | 45.2977 | 345.8748 | 31.3726 | 84.969 | 84.3333 | 84.3333 | 0 | 0 | 15 | 48.3797 | 0 | -0.24151
1405 | 21.467 | -3.5993 | 342.3751 | 31.3726 | 81.6491 | 84.0949 | 84.0949 | 0 | 0 | 15 | 48.0204 | -3.3199 | -0.23842
1406 | 21.5495 | -35.2495 | 340.125 | 31.3726 | 81.649 | 83.8821 | 83.8821 | 0 | 0 | 15 | 48.2049 | -5.066e-05 | -0.21273
1407 | 21.9705 | -83.6993 | 336.6251 | 31.3726 | 81.649 | 83.7049 | 83.7049 | 0 | 0 | 15 | 49.1466 | 0 | -0.17723
1408 | 22.0095 | -18.6005 | 341.125 | 31.3726 | 81.649 | 83.5604 | 83.5604 | 0 | 0 | 15 | 49.234 | 0 | -0.14455
1409 | 22.066 | -35.2497 | 340.125 | 31.3726 | 81.649 | 83.4462 | 83.4462 | 0 | 0 | 15 | 49.3603 | 0 | -0.11417
1410 | 22.5868 | -97.649 | 335.3751 | 31.3726 | 81.649 | 83.3606 | 83.3606 | 0 | 0 | 15 | 50.5253 | 0 | -0.085603
1411 | 23.2422 | -107.3999 | 334.625 | 31.3726 | 81.649 | 83.3022 | 83.3022 | 0 | 0 | 15 | 51.9914 | 0 | -0.058396
1412 | 23.8672 | -100.2001 | 335.125 | 31.3726 | 81.649 | 83.2701 | 83.2701 | 0 | 0 | 15 | 53.3894 | 0 | -0.032117
1413 | 24.3012 | -88.5002 | 335.75 | 31.3726 | 81.649 | 83.2637 | 83.2637 | 0 | 0 | 15 | 54.3603 | 0 | -0.0063489
1414 | 24.3012 | -88.5 | 335.75 | 31.3726 | 83.86 | 83.2742 | 83.2742 | 0 | 0 | 15 | 54.3604 | 2.211 | 0.010532
1415 | 23.0903 | 49.349 | 346.1249 | 31.3726 | 83.86 | 83.2843 | 83.2843 | 0 | 0 | 15 | 51.6516 | 3.3737e-05 | 0.010008
1416 | 22.6997 | -31.7981 | 340.2501 | 31.3726 | 83.86 | 83.2851 | 83.2851 | 0 | 0 | 15 | 50.7778 | 0 | 0.00085597
1417 | 22.8646 | -44.5498 | 339.25 | 31.3726 | 83.86 | 83.2768 | 83.2768 | 0 | 0 | 15 | 51.1467 | 0 | -0.0082824
1418 | 23.2812 | -48.15 | 339 | 31.3726 | 83.86 | 83.2593 | 83.2593 | 0 | 0 | 15 | 52.0788 | 0 | -0.017552
1419 | 23.4679 | -47.55 | 339 | 31.3726 | 83.86 | 83.2322 | 83.2322 | 0 | 0 | 15 | 52.4962 | 0 | -0.027102
1420 | 23.6415 | -44.1001 | 339.25 | 31.3726 | 83.86 | 83.1951 | 83.1951 | 0 | 0 | 15 | 52.8846 | 0 | -0.037081
1421 | 23.8238 | -54.2998 | 338.375 | 31.3726 | 83.86 | 83.1474 | 83.1474 | 0 | 0 | 15 | 53.2924 | 0 | -0.047651
1422 | 24.0321 | -51.6 | 338.5 | 31.3726 | 83.86 | 83.0885 | 83.0885 | 0 | 0 | 15 | 53.7584 | 0 | -0.058977
1423 | 24.2144 | -51.3 | 338.5 | 31.3726 | 83.86 | 83.0172 | 83.0172 | 0 | 0 | 15 | 54.1662 | 0 | -0.071242
1424 | 24.2144 | -51.3 | 338.5 | 31.3726 | 83.829 | 82.9327 | 82.9327 | 0 | 0 | 15 | 54.1662 | -0.031 | -0.084515
1425 | 24.4097 | -52.95 | 338.5 | 31.3726 | 83.829 | 82.8338 | 82.8338 | 0 | 0 | 15 | 54.6031 | 0 | -0.098886
1426 | 24.2839 | -12.3003 | 341.25 | 31.3726 | 83.829 | 82.7191 | 82.7191 | 0 | 0 | 15 | 54.3215 | 0 | -0.11471
1427 | 24.145 | -13.35 | 341.25 | 31.3726 | 83.829 | 82.5868 | 82.5868 | 0 | 0 | 15 | 54.0108 | 0 | -0.13235
1428 | 24.0148 | -18.4499 | 341.125 | 31.3726 | 83.829 | 82.4347 | 82.4347 | 0 | 0 | 15 | 53.7196 | 0 | -0.15209
1429 | 23.9497 | -26.6999 | 340.375 | 31.3726 | 83.829 | 82.2604 | 82.2604 | 0 | 0 | 15 | 53.5739 | 0 | -0.17426
1430 | 23.9366 | -36.5998 | 339.75 | 31.3726 | 83.829 | 82.0612 | 82.0612 | 0 | 0 | 15 | 53.5448 | 0 | -0.19919
1431 | 23.941 | -37.2 | 339.5 | 31.3726 | 83.829 | 81.8339 | 81.8339 | 0 | 0 | 15 | 53.5545 | 0 | -0.22729
1432 | 23.941 | -40.4999 | 339.375 | 31.3726 | 83.829 | 81.5749 | 81.5749 | 0 | 0 | 15 | 53.5545 | 0 | -0.25901
1433 | 23.546 | 38.8494 | 345.375 | 31.3726 | 83.829 | 81.2801 | 81.2801 | 0 | 0 | 15 | 52.671 | 0 | -0.29484
1434 | 23.546 | 38.85 | 345.375 | 31.3726 | 78.4921 | 80.9659 | 80.9659 | 0 | 0 | 15 | 52.671 | -5.3369 | -0.31415
1435 | 23.5113 | -47.9987 | 338.8751 | 31.3726 | 78.492 | 80.6699 | 80.6699 | 0 | 0 | 15 | 52.5933 | -0.00012215 | -0.29603
1436 | 23.5286 | -49.05 | 338.75 | 31.3726 | 78.492 | 80.4085 | 80.4085 | 0 | 0 | 15 | 52.6322 | 0 | -0.26141
1437 | 23.5634 | -34.6502 | 339.75 | 31.3726 | 78.492 | 80.1776 | 80.1776 | 0 | 0 | 15 | 52.7098 | 0 | -0.23095
1438 | 23.559 | -39.15 | 339.375 | 31.3726 | 78.492 | 79.9734 | 79.9734 | 0 | 0 | 15 | 52.7001 | 0 | -0.20415
1439 | 23.5417 | -36.9 | 339.5 | 31.3726 | 78.492 | 79.7928 | 79.7928 | 0 | 0 | 15 | 52.6613 | 0 | -0.1806
1440 | 23.5677 | -34.2 | 339.625 | 31.3726 | 78.492 | 79.6329 | 79.6329 | 0 | 0 | 15 | 52.7195 | 0 | -0.15993
1441 | 23.763 | -59.5494 | 337.875 | 31.3726 | 78.492 | 79.4911 | 79.4911 | 0 | 0 | 15 | 53.1564 | 0 | -0.14179
1442 | 24.0929 | -110.9992 | 334.0001 | 31.3726 | 78.492 | 79.3652 | 79.3652 | 0 | 0 | 15 | 53.8943 | 0 | -0.12591
1443 | 24.6311 | -107.5501 | 334.125 | 31.3726 | 78.492 | 79.2531 | 79.2531 | 0 | 0 | 15 | 55.0982 | 0 | -0.11203
1444 | 24.6311 | -107.55 | 334.125 | 31.3726 | 78.161 | 79.1545 | 79.1545 | 0 | 0 | 15 | 55.0982 | -0.33099 | -0.098615
1445 | 25.4601 | -42.0005 | 338.875 | 31.3726 | 78.161 | 79.0704 | 79.0704 | 0 | 0 | 15 | 56.9526 | -5.0507e-06 | -0.084137
1446 | 25.8073 | -55.7997 | 337.75 | 31.3726 | 78.161 | 79.0007 | 79.0007 | 0 | 0 | 15 | 57.7293 | 0 | -0.069681
1447 | 25.9983 | -62.0999 | 337.25 | 31.3726 | 78.161 | 78.9444 | 78.9444 | 0 | 0 | 15 | 58.1565 | 0 | -0.056333
1448 | 26.0764 | -50.5502 | 338.125 | 31.3726 | 78.161 | 78.9005 | 78.9005 | 0 | 0 | 15 | 58.3313 | 0 | -0.043881
1449 | 26.1545 | -39.0003 | 339 | 31.3726 | 78.161 | 78.8684 | 78.8684 | 0 | 0 | 15 | 58.5061 | 0 | -0.032126
1450 | 26.1285 | -31.5001 | 339.5 | 31.3726 | 78.161 | 78.8475 | 78.8475 | 0 | 0 | 15 | 58.4478 | 0 | -0.020881
1451 | 26.0764 | -31.65 | 339.5 | 31.3726 | 78.161 | 78.8375 | 78.8375 | 0 | 0 | 15 | 58.3313 | 0 | -0.0099688
1452 | 25.4601 | 52.1987 | 345.7499 | 31.3726 | 78.161 | 78.8383 | 78.8383 | 0 | 0 | 15 | 56.9527 | 0 | 0.00078523
1453 | 24.9653 | 7.351 | 342.5001 | 31.3726 | 78.161 | 78.8499 | 78.8499 | 0 | 0 | 15 | 55.8459 | 0 | 0.011552
1454 | 25.2604 | -75.1487 | 336.6251 | 31.3726 | 79.561 | 78.8668 | 78.8668 | 0 | 0 | 15 | 56.506 | 1.4 | 0.016938
1455 | 25.5903 | -80.6999 | 336.125 | 31.3726 | 79.561 | 78.8783 | 78.8783 | 0 | 0 | 15 | 57.2439 | 2.1362e-05 | 0.011467
1456 | 25.8507 | -76.9501 | 336.25 | 31.3726 | 79.561 | 78.8789 | 78.8789 | 0 | 0 | 15 | 57.8264 | 0 | 0.00061457
1457 | 26.1458 | -66.9002 | 336.75 | 31.3726 | 79.561 | 78.8687 | 78.8687 | 0 | 0 | 15 | 58.4867 | 0 | -0.010228
1458 | 26.0026 | -2.701 | 341.4999 | 31.3726 | 79.561 | 78.8474 | 78.8474 | 0 | 0 | 15 | 58.1663 | 0 | -0.021234
1459 | 25.3689 | 49.7992 | 345.4999 | 31.3726 | 79.561 | 78.8148 | 78.8148 | 0 | 0 | 15 | 56.7488 | 0 | -0.032577
1460 | 24.7743 | 49.2 | 345.5 | 31.3726 | 79.561 | 78.7704 | 78.7704 | 0 | 0 | 15 | 55.4187 | 0 | -0.044438
1461 | 24.3056 | 44.7 | 345.5 | 31.3726 | 79.561 | 78.7134 | 78.7134 | 0 | 0 | 15 | 54.3701 | 0 | -0.057005
1462 | 24.0017 | -2.6993 | 342.0001 | 31.3726 | 79.561 | 78.6429 | 78.6429 | 0 | 0 | 15 | 53.6905 | 0 | -0.070478
1463 | 24.0885 | -35.0998 | 339.5 | 31.3726 | 79.561 | 78.5579 | 78.5579 | 0 | 0 | 15 | 53.8846 | 0 | -0.085072
1464 | 24.0885 | -35.1 | 339.5 | 31.3726 | 77.18 | 78.4663 | 78.4663 | 0 | 0 | 15 | 53.8846 | -2.381 | -0.091556
1465 | 24.4314 | -39.2999 | 339.25 | 31.3726 | 77.18 | 78.3857 | 78.3857 | 0 | 0 | 15 | 54.6516 | -3.6331e-05 | -0.080572
1466 | 24.3793 | -59.6997 | 337.75 | 31.3726 | 77.18 | 78.3243 | 78.3243 | 0 | 0 | 15 | 54.5351 | 0 | -0.061406
1467 | 24.5182 | -28.8007 | 339.75 | 31.3726 | 77.18 | 78.2811 | 78.2811 | 0 | 0 | 15 | 54.8458 | 0 | -0.043216
1468 | 24.4835 | -24.9 | 340.125 | 31.3726 | 77.18 | 78.2554 | 78.2554 | 0 | 0 | 15 | 54.7681 | 0 | -0.025713
1469 | 24.1146 | 10.7995 | 342.875 | 31.3726 | 77.18 | 78.2468 | 78.2468 | 0 | 0 | 15 | 53.9429 | 0 | -0.0086182
1470 | 24.0885 | -50.3995 | 338.375 | 31.3726 | 77.18 | 78.2551 | 78.2551 | 0 | 0 | 15 | 53.8846 | 0 | 0.0083391
1471 | 24.4661 | -132.4481 | 332.5001 | 31.3726 | 77.18 | 78.2805 | 78.2805 | 0 | 0 | 15 | 54.7293 | 0 | 0.025429
1472 | 25.1259 | -149.2497 | 330.875 | 31.3726 | 77.18 | 78.3235 | 78.3235 | 0 | 0 | 15 | 56.205 | 0 | 0.042923
1473 | 25.5165 | -131.7003 | 332 | 31.3726 | 77.18 | 78.3846 | 78.3846 | 0 | 0 | 15 | 57.0789 | 0 | 0.061099
1474 | 25.5165 | -131.7 | 332 | 31.3726 | 79.097 | 78.4572 | 78.4572 | 0 | 0 | 15 | 57.0789 | 1.917 | 0.072629
1475 | 25.625 | -100.2002 | 334.25 | 31.3726 | 79.097 | 78.5273 | 78.5273 | 0 | 0 | 15 | 57.3216 | 2.9251e-05 | 0.070077
1476 | 25.8246 | -118.7997 | 332.75 | 31.3726 | 79.097 | 78.5883 | 78.5883 | 0 | 0 | 15 | 57.7682 | 0 | 0.061021
1477 | 25.7639 | -72.4507 | 336.1249 | 31.3726 | 79.097 | 78.6412 | 78.6412 | 0 | 0 | 15 | 57.6323 | 0 | 0.052934
1478 | 25.7726 | -83.0998 | 335.375 | 31.3726 | 79.097 | 78.6869 | 78.6869 | 0 | 0 | 15 | 57.6517 | 0 | 0.045689
1479 | 25.7422 | -79.2001 | 335.5 | 31.3726 | 79.097 | 78.7261 | 78.7261 | 0 | 0 | 15 | 57.5837 | 0 | 0.039171
1480 | 25.7075 | -66.7502 | 336.375 | 31.3726 | 79.097 | 78.7594 | 78.7594 | 0 | 0 | 15 | 57.5061 | 0 | 0.033275
1481 | 25.6293 | -66.75 | 336.375 | 31.3726 | 79.097 | 78.7873 | 78.7873 | 0 | 0 | 15 | 57.3313 | 0 | 0.027907
1482 | 25.5512 | -65.4 | 336.375 | 31.3726 | 79.097 | 78.8102 | 78.8102 | 0 | 0 | 15 | 57.1565 | 0 | 0.022984
1483 | 25.5946 | -81.7498 | 335.25 | 31.3726 | 79.097 | 78.8287 | 78.8287 | 0 | 0 | 15 | 57.2536 | 0 | 0.018426
1484 | 25.8029 | -81.75 | 335.25 | 31.3726 | 79.097 | 78.8428 | 78.8428 | 0 | 0 | 15 | 57.7196 | 0 | 0.01416
1485 | 25.803 | -86.55 | 334.75 | 31.3726 | 78.422 | 78.8556 | 78.8556 | 0 | 0 | 15 | 57.7197 | -0.67499 | 0.012803
1486 | 26.6059 | -152.699 | 329.8751 | 31.3726 | 78.422 | 78.8727 | 78.8727 | 0 | 0 | 15 | 59.5158 | -5.1499e-06 | 0.017013
1487 | 26.7665 | -111.4506 | 332.625 | 31.3726 | 78.422 | 78.8968 | 78.8968 | 0 | 0 | 15 | 59.875 | 0 | 0.024177
1488 | 26.2674 | 50.3975 | 344.6248 | 31.3726 | 78.422 | 78.9286 | 78.9286 | 0 | 0 | 15 | 58.7585 | 0 | 0.031725
1489 | 25.4384 | 50.4 | 344.625 | 31.3726 | 78.422 | 78.9683 | 78.9683 | 0 | 0 | 15 | 56.9041 | 0 | 0.039777
1490 | 24.7049 | 44.5501 | 344.5 | 31.3726 | 78.422 | 79.0168 | 79.0168 | 0 | 0 | 15 | 55.2633 | 0 | 0.048461
1491 | 24.3316 | -5.2492 | 340.7501 | 31.3726 | 78.422 | 79.0747 | 79.0747 | 0 | 0 | 15 | 54.4283 | 0 | 0.057916
1492 | 24.4878 | -56.0996 | 337.125 | 31.3726 | 78.422 | 79.143 | 79.143 | 0 | 0 | 15 | 54.7778 | 0 | 0.068291
1493 | 24.7005 | -70.6497 | 335.875 | 31.3726 | 78.422 | 79.2227 | 79.2227 | 0 | 0 | 15 | 55.2536 | 0 | 0.079752
1494 | 24.9566 | -70.65 | 335.875 | 31.3726 | 78.422 | 79.3152 | 79.3152 | 0 | 0 | 15 | 55.8264 | 0 | 0.092481
1495 | 24.9566 | -71.55 | 335.75 | 31.3726 | 80.294 | 79.4145 | 79.4145 | 0 | 0 | 15 | 55.8264 | 1.872 | 0.09924
1496 | 23.7066 | 50.6981 | 344.7499 | 31.3726 | 80.294 | 79.5072 | 79.5072 | 0 | 0 | 15 | 53.0303 | 2.8564e-05 | 0.092699
1497 | 23.7066 | 48.4501 | 344.75 | 31.3726 | 80.294 | 79.5874 | 79.5874 | 0 | 0 | 15 | 53.0302 | 0 | 0.080192
1498 | 23.1076 | 48 | 344.75 | 31.3726 | 80.294 | 79.6563 | 79.6563 | 0 | 0 | 15 | 51.6904 | 0 | 0.068959
1499 | 22.5043 | 46.35 | 344.75 | 31.3726 | 80.294 | 79.7151 | 79.7151 | 0 | 0 | 15 | 50.3409 | 0 | 0.058822
1500 | 22.309 | 46.35 | 344.75 | 31.3726 | 80.294 | 79.7648 | 79.7648 | 0 | 0 | 15 | 49.904 | 0 | 0.049621
1501 | 22.4132 | -4.3492 | 341.2501 | 31.3726 | 80.294 | 79.806 | 79.806 | 0 | 0 | 15 | 50.137 | 0 | 0.041208
1502 | 22.8125 | -72.299 | 336.2501 | 31.3726 | 80.294 | 79.8394 | 79.8394 | 0 | 0 | 15 | 51.0302 | 0 | 0.03345
1503 | 23.4983 | -91.1997 | 334.75 | 31.3726 | 80.294 | 79.8656 | 79.8656 | 0 | 0 | 15 | 52.5642 | 0 | 0.026224
1504 | 23.4983 | -121.4993 | 332.5001 | 30.9804 | 80.294 | 79.8851 | 79.8851 | 0 | 0 | 15 | 52.5642 | 0 | 0.019415
1505 | 23.724 | -74.2504 | 335.625 | 30.9804 | 80.079 | 79.8988 | 79.8988 | 0 | 0 | 15 | 53.0691 | -0.215 | 0.013769
1506 | 24.5746 | -88.4998 | 334.625 | 30.9804 | 80.079 | 79.9089 | 79.9089 | 0 | 0 | 15 | 54.972 | -1.6403e-06 | 0.010051
1507 | 24.9262 | -111.1498 | 333 | 30.9804 | 80.079 | 79.9162 | 79.9162 | 0 | 0 | 15 | 55.7584 | 0 | 0.0073467
1508 | 25.2734 | -66.001 | 336.1249 | 30.9804 | 80.079 | 79.921 | 79.921 | 0 | 0 | 15 | 56.5351 | 0 | 0.0047592
1509 | 25.3342 | -15.6008 | 339.7499 | 30.9804 | 80.079 | 79.9232 | 79.9232 | 0 | 0 | 15 | 56.6711 | 0 | 0.0022475
1510 | 25.4601 | -15.6 | 339.75 | 30.9804 | 80.079 | 79.923 | 79.923 | 0 | 0 | 15 | 56.9526 | 0 | -0.00022857
1511 | 25.8377 | -15.3 | 339.75 | 30.9804 | 80.079 | 79.9203 | 79.9203 | 0 | 0 | 15 | 57.7973 | 0 | -0.0027082
1512 | 26.3542 | -52.4997 | 337.125 | 30.9804 | 80.079 | 79.9151 | 79.9151 | 0 | 0 | 15 | 58.9527 | 0 | -0.005231
1513 | 26.8533 | -59.2499 | 336.625 | 30.9804 | 80.079 | 79.9072 | 79.9072 | 0 | 0 | 15 | 60.0692 | 0 | -0.0078369
1514 | 27.2743 | -46.2002 | 337.5 | 30.9804 | 80.079 | 79.8967 | 79.8967 | 0 | 0 | 15 | 61.011 | 0 | -0.010567
1515 | 27.2743 | 49.1993 | 344.6249 | 30.9804 | 80.075 | 79.8832 | 79.8832 | 0 | 0 | 15 | 61.011 | -0.004 | -0.01345
1516 | 26.7882 | 12.4506 | 342 | 30.9804 | 80.075 | 79.8667 | 79.8667 | 0 | 0 | 15 | 59.9236 | -3.0518e-08 | -0.016514
1517 | 26.875 | -38.0985 | 338.3751 | 30.9804 | 80.075 | 79.8469 | 79.8469 | 0 | 0 | 15 | 60.1178 | 0 | -0.019826
1518 | 27.0833 | -38.1 | 338.375 | 30.9804 | 80.075 | 79.8234 | 79.8234 | 0 | 0 | 15 | 60.5838 | 0 | -0.023452
1519 | 27.4696 | -77.8497 | 335.5 | 30.9804 | 80.075 | 79.796 | 79.796 | 0 | 0 | 15 | 61.4479 | 0 | -0.027451
1520 | 27.513 | -103.9494 | 333.5 | 30.9804 | 80.075 | 79.7641 | 79.7641 | 0 | 0 | 15 | 61.545 | 0 | -0.031886
1521 | 27.513 | -27.6012 | 338.8749 | 30.9804 | 80.075 | 79.7273 | 79.7273 | 0 | 0 | 15 | 61.545 | 0 | -0.036829
1522 | 27.27 | -21.9 | 339.375 | 30.9804 | 80.075 | 79.6849 | 79.6849 | 0 | 0 | 15 | 61.0013 | 0 | -0.042356
1523 | 27.4523 | -76.1988 | 335.5001 | 30.9804 | 80.075 | 79.6363 | 79.6363 | 0 | 0 | 15 | 61.409 | 0 | -0.048557
1524 | 27.4653 | -76.2 | 335.5 | 30.9804 | 80.075 | 79.5808 | 79.5808 | 0 | 0 | 15 | 61.4382 | 0 | -0.05553
1525 | 27.8602 | -49.0504 | 337.375 | 30.9804 | 80.075 | 79.5174 | 79.5174 | 0 | 0 | 15 | 62.3217 | 0 | -0.063386
1526 | 28.1988 | -136.1987 | 331.1251 | 30.9804 | 78.703 | 79.4506 | 79.4506 | 0 | 0 | 15 | 63.079 | -1.372 | -0.066797
1527 | 28.7283 | -99.9008 | 333.3749 | 30.9804 | 78.703 | 79.3903 | 79.3903 | 0 | 0 | 15 | 64.2635 | -2.0935e-05 | -0.060365
1528 | 28.8628 | -78.6 | 334.75 | 30.9804 | 78.703 | 79.3408 | 79.3408 | 0 | 0 | 15 | 64.5645 | 0 | -0.049441
1529 | 29.0278 | -78.6 | 334.75 | 30.9804 | 78.703 | 79.3015 | 79.3015 | 0 | 0 | 15 | 64.9334 | 0 | -0.039302
1530 | 28.7066 | -76.8 | 334.875 | 30.9804 | 78.703 | 79.2717 | 79.2717 | 0 | 0 | 15 | 64.215 | 0 | -0.029788
1531 | 28.75 | 34.6483 | 342.8749 | 30.9804 | 78.703 | 79.251 | 79.251 | 0 | 0 | 15 | 64.312 | 0 | -0.020747
1532 | 28.6328 | -47.9981 | 337.0001 | 30.9804 | 78.703 | 79.2389 | 79.2389 | 0 | 0 | 15 | 64.0499 | 0 | -0.012036
1533 | 28.7847 | -95.3993 | 333.5001 | 30.9804 | 78.703 | 79.2354 | 79.2354 | 0 | 0 | 15 | 64.3897 | 0 | -0.0035171
1534 | 29.0495 | -95.4 | 333.5 | 30.9804 | 78.703 | 79.2404 | 79.2404 | 0 | 0 | 15 | 64.9819 | 0 | 0.0049464
1535 | 29.0495 | -92.55 | 333.75 | 30.9804 | 79.413 | 79.251 | 79.251 | 0 | 0 | 15 | 64.9819 | 0.70999 | 0.010667
1536 | 28.7977 | -78.9002 | 334.625 | 30.9804 | 79.413 | 79.262 | 79.262 | 0 | 0 | 15 | 64.4188 | 5.4169e-06 | 0.010914
1537 | 28.0556 | 47.399 | 343.6249 | 30.9804 | 79.413 | 79.2705 | 79.2705 | 0 | 0 | 15 | 62.7586 | 0 | 0.0085133
1538 | 27.3524 | -27.2989 | 338.7501 | 30.9804 | 79.413 | 79.2767 | 79.2767 | 0 | 0 | 15 | 61.1858 | 0 | 0.0062477
1539 | 26.9792 | -27.3 | 338.75 | 30.9804 | 79.413 | 79.2808 | 79.2808 | 0 | 0 | 15 | 60.3508 | 0 | 0.0040814
1540 | 27.1398 | -78.8992 | 335.0001 | 30.9804 | 79.413 | 79.2828 | 79.2828 | 0 | 0 | 15 | 60.71 | 0 | 0.00198
1541 | 27.3134 | -53.8506 | 336.75 | 30.9804 | 79.413 | 79.2827 | 79.2827 | 0 | 0 | 15 | 61.0984 | 0 | -8.9953e-05
1542 | 26.9271 | -43.2001 | 337.5 | 30.9804 | 79.413 | 79.2805 | 79.2805 | 0 | 0 | 15 | 60.2343 | 0 | -0.0021613
1543 | 26.8056 | -19.9504 | 339.125 | 30.9804 | 79.413 | 79.2763 | 79.2763 | 0 | 0 | 15 | 59.9624 | 0 | -0.0042671
1544 | 26.9792 | -22.8 | 339 | 30.9804 | 79.413 | 79.2698 | 79.2698 | 0 | 0 | 15 | 60.3508 | 0 | -0.0064406
1545 | 26.9792 | -78.2987 | 335.0001 | 30.9804 | 79.719 | 79.2599 | 79.2599 | 0 | 0 | 15 | 60.3508 | 0.30599 | -0.0099326
1546 | 27.0443 | -30.7507 | 338.3749 | 30.9804 | 79.719 | 79.2439 | 79.2439 | 0 | 0 | 15 | 60.4964 | 7.0037e-06 | -0.016014
1547 | 26.8359 | -6.9005 | 340.125 | 30.9804 | 79.719 | 79.2203 | 79.2203 | 0 | 0 | 15 | 60.0304 | 0 | -0.023567
1548 | 26.25 | -6.9 | 340.125 | 30.9804 | 79.719 | 79.1888 | 79.1888 | 0 | 0 | 15 | 58.7197 | 0 | -0.031494
1549 | 25.816 | 49.4996 | 344.375 | 30.9804 | 79.719 | 79.1489 | 79.1489 | 0 | 0 | 15 | 57.7488 | 0 | -0.039922
1550 | 25.6684 | 10.2006 | 341.75 | 30.9804 | 79.719 | 79.0999 | 79.0999 | 0 | 0 | 15 | 57.4187 | 0 | -0.048984
1551 | 25.6337 | -4.4998 | 340.625 | 30.9804 | 79.719 | 79.0411 | 79.0411 | 0 | 0 | 15 | 57.341 | 0 | -0.058825
1552 | 25.1823 | 49.4996 | 344.625 | 30.9804 | 79.719 | 78.9715 | 78.9715 | 0 | 0 | 15 | 56.3313 | 0 | -0.069601
1553 | 24.6745 | 49.5 | 344.625 | 30.9804 | 79.719 | 78.89 | 78.89 | 0 | 0 | 15 | 55.1953 | 0 | -0.081484
1554 | 24.6224 | 36.9002 | 343.75 | 30.9804 | 79.719 | 78.7953 | 78.7953 | 0 | 0 | 15 | 55.0788 | 0 | -0.094662
1555 | 24.6224 | -4.0494 | 340.875 | 30.9804 | 78.992 | 78.6889 | 78.6889 | 0 | 0 | 15 | 55.0788 | -0.72699 | -0.10646
1556 | 25.7986 | -57.8996 | 337 | 30.9804 | 78.992 | 78.5747 | 78.5747 | 0 | 0 | 15 | 57.7099 | -1.1093e-05 | -0.11416
1557 | 26.6884 | -147.8986 | 330.0001 | 30.9804 | 78.992 | 78.4539 | 78.4539 | 0 | 0 | 15 | 59.7002 | 0 | -0.1208
1558 | 27.1484 | -147.9 | 330 | 30.9804 | 78.992 | 78.3246 | 78.3246 | 0 | 0 | 15 | 60.7294 | 0 | -0.12935
1559 | 27.4306 | -97.2004 | 333.375 | 30.9804 | 78.992 | 78.1846 | 78.1846 | 0 | 0 | 15 | 61.3605 | 0 | -0.13996
1560 | 27.2179 | -74.4003 | 335.125 | 30.9804 | 78.992 | 78.0318 | 78.0318 | 0 | 0 | 15 | 60.8848 | 0 | -0.15279
1561 | 26.9575 | -3.9011 | 340.2499 | 30.9804 | 78.992 | 77.8638 | 77.8638 | 0 | 0 | 15 | 60.3022 | 0 | -0.16806
1562 | 27.2266 | -38.0992 | 337.7501 | 30.9804 | 78.992 | 77.6778 | 77.6778 | 0 | 0 | 15 | 60.9042 | 0 | -0.18599
1563 | 27.2049 | -38.1 | 337.75 | 30.9804 | 78.992 | 77.4709 | 77.4709 | 0 | 0 | 15 | 60.8556 | 0 | -0.20688
1564 | 27.2049 | -57.1496 | 336.375 | 30.1961 | 78.992 | 77.2398 | 77.2398 | 0 | 0 | 15 | 60.8556 | 0 | -0.23106
1565 | 27.2439 | -67.2 | 335.625 | 30.1961 | 74.068 | 77.0005 | 77.0005 | 0 | 0 | 15 | 60.943 | -4.924 | -0.23934
1566 | 27.7083 | -104.3997 | 333 | 30.1961 | 74.068 | 76.7882 | 76.7882 | 0 | 0 | 15 | 61.9819 | 0 | -0.2123
1567 | 27.934 | -99.0001 | 333.125 | 30.1961 | 74.068 | 76.6191 | 76.6191 | 0 | 0 | 15 | 62.4867 | 0 | -0.16906
1568 | 28.1207 | -99 | 333.125 | 30.1961 | 74.068 | 76.4906 | 76.4906 | 0 | 0 | 15 | 62.9042 | 0 | -0.12851
1569 | 28.099 | -94.8001 | 333.375 | 30.1961 | 74.068 | 76.4006 | 76.4006 | 0 | 0 | 15 | 62.8557 | 0 | -0.089995
1570 | 28.0642 | -62.1005 | 335.75 | 30.1961 | 74.068 | 76.3477 | 76.3477 | 0 | 0 | 15 | 62.778 | 0 | -0.052916
1571 | 28.0642 | -41.7005 | 337.25 | 30.1961 | 74.068 | 76.331 | 76.331 | 0 | 0 | 15 | 62.778 | 0 | -0.016677
1572 | 27.9948 | -41.4 | 337.25 | 30.1961 | 74.068 | 76.3503 | 76.3503 | 0 | 0 | 15 | 62.6227 | 0 | 0.019296
1573 | 27.8689 | -36.7501 | 337.5 | 30.1961 | 74.068 | 76.4059 | 76.4059 | 0 | 0 | 15 | 62.3411 | 0 | 0.055576
1574 | 27.7908 | -36.75 | 337.5 | 30.1961 | 74.068 | 76.4987 | 76.4987 | 0 | 0 | 15 | 62.1664 | 0 | 0.092739
1575 | 27.717 | -36.15 | 337.625 | 30.1961 | 76.92 | 76.6187 | 76.6187 | 0 | 0 | 15 | 62.0013 | 2.852 | 0.12004
1576 | 27.8212 | -41.3999 | 337.25 | 30.1961 | 76.92 | 76.7453 | 76.7453 | 0 | 0 | 15 | 62.2343 | 4.3518e-05 | 0.12659
1577 | 28.3811 | -79.7991 | 334.5001 | 30.1961 | 76.92 | 76.8691 | 76.8691 | 0 | 0 | 15 | 63.4867 | 0 | 0.12381
1578 | 28.9323 | -161.6988 | 328.5001 | 30.1961 | 76.92 | 76.9921 | 76.9921 | 0 | 0 | 15 | 64.7198 | 0 | 0.123
1579 | 29.1146 | -126.1503 | 330.75 | 30.1961 | 76.92 | 77.1162 | 77.1162 | 0 | 0 | 15 | 65.1276 | 0 | 0.12415
1580 | 29.0278 | -50.1012 | 336.1249 | 30.1961 | 76.92 | 77.2435 | 77.2435 | 0 | 0 | 15 | 64.9334 | 0 | 0.12727
1581 | 28.9236 | -53.1 | 336.25 | 30.1961 | 76.92 | 77.3759 | 77.3759 | 0 | 0 | 15 | 64.7004 | 0 | 0.13241
1582 | 28.967 | -53.1 | 336.25 | 30.1961 | 76.92 | 77.5156 | 77.5156 | 0 | 0 | 15 | 64.7975 | 0 | 0.13966
1583 | 28.9974 | -52.8 | 336.125 | 30.1961 | 76.92 | 77.6647 | 77.6647 | 0 | 0 | 15 | 64.8654 | 0 | 0.14912
1584 | 29.1667 | -65.3997 | 335 | 30.1961 | 76.92 | 77.8257 | 77.8257 | 0 | 0 | 15 | 65.2441 | 0 | 0.16096
1585 | 29.1667 | -68.4 | 334.875 | 30.1961 | 79.632 | 77.9902 | 77.9902 | 0 | 0 | 15 | 65.2441 | 2.712 | 0.16458
1586 | 29.2405 | -45.6002 | 336.625 | 30.1961 | 79.632 | 78.1395 | 78.1395 | 0 | 0 | 15 | 65.4091 | 4.1382e-05 | 0.14926
1587 | 29.2405 | -48.45 | 336.375 | 30.1961 | 79.632 | 78.265 | 78.265 | 0 | 0 | 15 | 65.4091 | 0 | 0.12554
1588 | 29.2101 | -48.45 | 336.375 | 30.1961 | 79.632 | 78.3688 | 78.3688 | 0 | 0 | 15 | 65.3412 | 0 | 0.10381
1589 | 29.2187 | -47.7 | 336.5 | 30.1961 | 79.632 | 78.4526 | 78.4526 | 0 | 0 | 15 | 65.3606 | 0 | 0.083727
1590 | 29.1363 | -53.2499 | 336.125 | 30.1961 | 79.632 | 78.5175 | 78.5175 | 0 | 0 | 15 | 65.1761 | 0 | 0.064979
1591 | 29.1189 | -59.0999 | 335.5 | 30.1961 | 79.632 | 78.5648 | 78.5648 | 0 | 0 | 15 | 65.1373 | 0 | 0.047263
1592 | 29.0668 | -59.1 | 335.5 | 30.1961 | 79.632 | 78.5951 | 78.5951 | 0 | 0 | 15 | 65.0208 | 0 | 0.030299
1593 | 29.1667 | -63.8999 | 335.25 | 30.1961 | 79.632 | 78.6089 | 78.6089 | 0 | 0 | 15 | 65.2441 | 0 | 0.013817
1594 | 29.145 | -63 | 335.25 | 30.1961 | 79.632 | 78.6065 | 78.6065 | 0 | 0 | 15 | 65.1955 | 0 | -0.0024461
1595 | 29.145 | -62.1 | 335.25 | 30.1961 | 78.8 | 78.591 | 78.591 | 0 | 0 | 15 | 65.1955 | -0.83199 | -0.015442
1596 | 29.184 | -58.2 | 335.625 | 30.1961 | 78.8 | 78.569 | 78.569 | 0 | 0 | 15 | 65.2829 | -1.2695e-05 | -0.02207
1597 | 29.2361 | -55.6501 | 335.625 | 30.1961 | 78.8 | 78.5432 | 78.5432 | 0 | 0 | 15 | 65.3994 | 0 | -0.025742
1598 | 29.2014 | -55.65 | 335.625 | 30.1961 | 78.8 | 78.5134 | 78.5134 | 0 | 0 | 15 | 65.3218 | 0 | -0.029824
1599 | 29.2969 | -54 | 335.875 | 30.1961 | 78.8 | 78.479 | 78.479 | 0 | 0 | 15 | 65.5353 | 0 | -0.03438
1600 | 29.2535 | -47.1001 | 336.375 | 30.1961 | 78.8 | 78.4395 | 78.4395 | 0 | 0 | 15 | 65.4383 | 0 | -0.039482
1601 | 29.2361 | -45.6 | 336.5 | 30.1961 | 78.8 | 78.3943 | 78.3943 | 0 | 0 | 15 | 65.3994 | 0 | -0.045212
1602 | 29.2925 | -41.4 | 336.625 | 30.1961 | 78.8 | 78.3427 | 78.3427 | 0 | 0 | 15 | 65.5256 | 0 | -0.051661
1603 | 29.2274 | -41.4 | 336.625 | 30.1961 | 78.8 | 78.2837 | 78.2837 | 0 | 0 | 15 | 65.38 | 0 | -0.058931
1604 | 29.1884 | -41.85 | 336.75 | 30.1961 | 78.8 | 78.2166 | 78.2166 | 0 | 0 | 15 | 65.2926 | 0 | -0.067137
1605 | 29.1884 | -44.4 | 336.5 | 30.1961 | 77.813 | 78.1441 | 78.1441 | 0 | 0 | 15 | 65.2926 | -0.98698 | -0.072489
1606 | 29.1233 | -48.4499 | 336.125 | 30.1961 | 77.813 | 78.073 | 78.073 | 0 | 0 | 15 | 65.147 | -1.506e-05 | -0.071148
1607 | 29.1623 | -52.4999 | 335.875 | 30.1961 | 77.813 | 78.0059 | 78.0059 | 0 | 0 | 15 | 65.2344 | 0 | -0.067016
1608 | 29.0799 | -52.5 | 335.875 | 30.1961 | 77.813 | 77.942 | 77.942 | 0 | 0 | 15 | 65.0499 | 0 | -0.063949
1609 | 29.0842 | -58.8 | 335.375 | 30.1961 | 77.813 | 77.8801 | 77.8801 | 0 | 0 | 15 | 65.0596 | 0 | -0.061898
1610 | 29.0799 | -58.8 | 335.375 | 30.1961 | 77.813 | 77.8193 | 77.8193 | 0 | 0 | 15 | 65.0499 | 0 | -0.060832
1611 | 29.0755 | -64.5 | 334.875 | 30.1961 | 77.813 | 77.7585 | 77.7585 | 0 | 0 | 15 | 65.0402 | 0 | -0.060732
1612 | 29.1276 | -64.5 | 335 | 30.1961 | 77.813 | 77.6969 | 77.6969 | 0 | 0 | 15 | 65.1567 | 0 | -0.061598
1613 | 29.1059 | -65.55 | 334.75 | 30.1961 | 77.813 | 77.6335 | 77.6335 | 0 | 0 | 15 | 65.1082 | 0 | -0.063443
1614 | 29.184 | -62.4001 | 335 | 30.1961 | 77.813 | 77.5672 | 77.5672 | 0 | 0 | 15 | 65.2829 | 0 | -0.066297
1615 | 29.1753 | -63.9 | 334.875 | 30.1961 | 77.813 | 77.497 | 77.497 | 0 | 0 | 15 | 65.2635 | 0 | -0.070204
1616 | 29.1753 | -60.45 | 335.125 | 30.1961 | 76.8 | 77.4258 | 77.4258 | 0 | 0 | 15 | 65.2635 | -1.013 | -0.071202
1617 | 29.1016 | -60.75 | 335.125 | 30.1961 | 76.8 | 77.3605 | 77.3605 | 0 | 0 | 15 | 65.0985 | -7.7286e-06 | -0.06528
1618 | 29.1016 | -63.9 | 334.875 | 30.1961 | 76.8 | 77.3041 | 77.3041 | 0 | 0 | 15 | 65.0984 | 0 | -0.05637
1619 | 29.1753 | -63 | 334.75 | 30.1961 | 76.8 | 77.2558 | 77.2558 | 0 | 0 | 15 | 65.2635 | 0 | -0.048357
1620 | 29.1233 | -66.3 | 334.5 | 30.1961 | 76.8 | 77.2147 | 77.2147 | 0 | 0 | 15 | 65.147 | 0 | -0.041112
1621 | 29.1797 | -66.3 | 334.75 | 30.1961 | 76.8 | 77.1801 | 77.1801 | 0 | 0 | 15 | 65.2732 | 0 | -0.03452
1622 | 29.1753 | -63.7501 | 334.625 | 30.1961 | 76.8 | 77.1517 | 77.1517 | 0 | 0 | 15 | 65.2635 | 0 | -0.028477
1623 | 29.1753 | -63.3 | 334.875 | 30.1961 | 76.8 | 77.1288 | 77.1288 | 0 | 0 | 15 | 65.2635 | 0 | -0.022887
1624 | 29.2665 | -63.6 | 334.875 | 30.1961 | 76.8 | 77.1111 | 77.1111 | 0 | 0 | 15 | 65.4674 | 0 | -0.017661
1625 | 29.2144 | -60.3001 | 335 | 29.8039 | 76.8 | 77.0984 | 77.0984 | 0 | 0 | 15 | 65.3509 | 0 | -0.012716
1626 | 29.2231 | -56.1 | 335.25 | 29.8039 | 76.749 | 77.0906 | 77.0906 | 0 | 0 | 15 | 65.3703 | -0.051 | -0.0077695
1627 | 29.3012 | -57.3 | 335.5 | 29.8039 | 76.749 | 77.0881 | 77.0881 | 0 | 0 | 15 | 65.5451 | -3.891e-07 | -0.0025416
1628 | 29.2448 | -52.2001 | 335.5 | 29.8039 | 76.749 | 77.0909 | 77.0909 | 0 | 0 | 15 | 65.4188 | 0 | 0.0028486
1629 | 29.2622 | -47.1001 | 336 | 29.8039 | 76.749 | 77.0992 | 77.0992 | 0 | 0 | 15 | 65.4577 | 0 | 0.0082841
1630 | 29.3099 | -46.5 | 335.875 | 29.8039 | 76.749 | 77.1131 | 77.1131 | 0 | 0 | 15 | 65.5645 | 0 | 0.013851
1631 | 29.2318 | -42.0001 | 336.25 | 29.8039 | 76.749 | 77.1327 | 77.1327 | 0 | 0 | 15 | 65.3897 | 0 | 0.019639
1632 | 29.2188 | -40.5 | 336 | 29.8039 | 76.749 | 77.1585 | 77.1585 | 0 | 0 | 15 | 65.3606 | 0 | 0.025738
1633 | 29.197 | -45.6 | 336 | 29.8039 | 76.749 | 77.1907 | 77.1907 | 0 | 0 | 15 | 65.312 | 0 | 0.032247
1634 | 29.145 | -47.4 | 335.75 | 29.8039 | 76.749 | 77.23 | 77.23 | 0 | 0 | 15 | 65.1955 | 0 | 0.039268
1635 | 29.1884 | -50.7 | 335.625 | 29.8039 | 76.749 | 77.2769 | 77.2769 | 0 | 0 | 15 | 65.2926 | 0 | 0.046913
1636 | 29.1884 | -51.3 | 335.5 | 29.8039 | 77.5 | 77.3292 | 77.3292 | 0 | 0 | 15 | 65.2926 | 0.75098 | 0.05232
1637 | 29.1276 | -55.4999 | 335.125 | 29.8039 | 77.5 | 77.3818 | 77.3818 | 0 | 0 | 15 | 65.1567 | 1.7189e-05 | 0.05259
1638 | 29.1016 | -56.7 | 335.125 | 29.8039 | 77.5 | 77.4325 | 77.4325 | 0 | 0 | 15 | 65.0985 | 0 | 0.050711
1639 | 29.0929 | -61.05 | 334.875 | 29.8039 | 77.5 | 77.4821 | 77.4821 | 0 | 0 | 15 | 65.079 | 0 | 0.049638
1640 | 29.1189 | -60.45 | 334.875 | 29.8039 | 77.5 | 77.5315 | 77.5315 | 0 | 0 | 15 | 65.1373 | 0 | 0.049354
1641 | 29.171 | -59.25 | 334.875 | 29.8039 | 77.5 | 77.5813 | 77.5813 | 0 | 0 | 15 | 65.2538 | 0 | 0.049855
1642 | 29.1319 | -61.2 | 335 | 29.8039 | 77.5 | 77.6325 | 77.6325 | 0 | 0 | 15 | 65.1664 | 0 | 0.051148
1643 | 29.1319 | -57 | 335 | 29.8039 | 77.5 | 77.6858 | 77.6858 | 0 | 0 | 15 | 65.1664 | 0 | 0.053254
1644 | 29.1623 | -57.45 | 335 | 29.8039 | 77.5 | 77.742 | 77.742 | 0 | 0 | 15 | 65.2344 | 0 | 0.056207
1645 | 29.1927 | -55.8 | 335 | 29.8039 | 77.5 | 77.802 | 77.802 | 0 | 0 | 15 | 65.3023 | 0 | 0.060053
1646 | 29.1667 | -55.8 | 335.25 | 29.8039 | 77.5 | 77.8669 | 77.8669 | 0 | 0 | 15 | 65.2441 | 0 | 0.064853
1647 | 29.184 | -54.825 | 335.25 | 29.8039 | 78.181 | 77.9348 | 77.9348 | 0 | 0 | 15 | 65.2829 | 0.681 | 0.067979
1648 | 29.2014 | -53.85 | 335.25 | 29.8039 | 78.862 | 77.9989 | 77.9989 | 0 | 0 | 15 | 65.3218 | 0.681 | 0.064066
1649 | 29.2144 | -52.05 | 335.25 | 29.8039 | 78.862 | 78.052 | 78.052 | 0 | 0 | 15 | 65.3509 | 5.1956e-06 | 0.053053
1650 | 29.2795 | -49.8 | 335.5 | 29.8039 | 78.862 | 78.0921 | 78.0921 | 0 | 0 | 15 | 65.4965 | 0 | 0.040176
1651 | 29.2231 | -46.8001 | 335.75 | 29.8039 | 78.862 | 78.1201 | 78.1201 | 0 | 0 | 15 | 65.3703 | 0 | 0.027939
1652 | 29.2274 | -43.95 | 335.875 | 29.8039 | 78.862 | 78.1362 | 78.1362 | 0 | 0 | 15 | 65.38 | 0 | 0.016145
1653 | 29.2188 | -45.3 | 335.75 | 29.8039 | 78.862 | 78.1408 | 78.1408 | 0 | 0 | 15 | 65.3606 | 0 | 0.004608
1654 | 29.158 | -45.6 | 335.625 | 29.8039 | 78.862 | 78.134 | 78.134 | 0 | 0 | 15 | 65.2247 | 0 | -0.0068557
1655 | 29.1623 | -48 | 335.625 | 29.8039 | 78.862 | 78.1155 | 78.1155 | 0 | 0 | 15 | 65.2344 | 0 | -0.018428
1656 | 29.1623 | -52.7999 | 335.25 | 29.8039 | 78.008 | 78.0886 | 78.0886 | 0 | 0 | 15 | 65.2344 | -0.85398 | -0.0269
1657 | 29.0668 | -54.9 | 335.25 | 29.8039 | 78.008 | 78.0596 | 78.0596 | 0 | 0 | 15 | 65.0208 | -1.9546e-05 | -0.029012
1658 | 29.0538 | -60.4499 | 334.625 | 29.8039 | 78.008 | 78.0314 | 78.0314 | 0 | 0 | 15 | 64.9917 | 0 | -0.028192
1659 | 29.0842 | -64.1999 | 334.375 | 29.8039 | 78.008 | 78.0036 | 78.0036 | 0 | 0 | 15 | 65.0596 | 0 | -0.027819
1660 | 29.1233 | -66.6 | 334.25 | 29.8039 | 78.008 | 77.9757 | 77.9757 | 0 | 0 | 15 | 65.147 | 0 | -0.027889
1661 | 29.0755 | -65.55 | 334.25 | 29.8039 | 78.008 | 77.9473 | 77.9473 | 0 | 0 | 15 | 65.0402 | 0 | -0.028402
1662 | 29.1406 | -68.85 | 333.875 | 29.8039 | 78.008 | 77.918 | 77.918 | 0 | 0 | 15 | 65.1858 | 0 | -0.029366
1663 | 29.1189 | -65.7 | 334.25 | 29.8039 | 78.008 | 77.8872 | 77.8872 | 0 | 0 | 15 | 65.1373 | 0 | -0.030797
1664 | 29.1319 | -65.4 | 334.125 | 29.8039 | 78.008 | 77.8544 | 77.8544 | 0 | 0 | 15 | 65.1664 | 0 | -0.032718
1665 | 28.6936 | 55.0482 | 342.7499 | 29.8039 | 78.008 | 77.8193 | 77.8193 | 0 | 0 | 15 | 64.1858 | 0 | -0.035159
1666 | 28.6936 | 51.6001 | 343 | 29.8039 | 77.244 | 77.7842 | 77.7842 | 0 | 0 | 15 | 64.1858 | -0.76398 | -0.035122
1667 | 26.7448 | 12.9006 | 340.125 | 29.8039 | 77.244 | 77.7546 | 77.7546 | 0 | 0 | 15 | 59.8266 | -1.7486e-05 | -0.029572
1668 | 26.7448 | 49.1992 | 342.8749 | 29.8039 | 77.244 | 77.7331 | 77.7331 | 0 | 0 | 15 | 59.8265 | 0 | -0.021456
1669 | 26.0938 | 49.8 | 343.125 | 29.8039 | 77.244 | 77.7195 | 77.7195 | 0 | 0 | 15 | 58.3702 | 0 | -0.013681
1670 | 25.8984 | -22.4994 | 337.875 | 29.8039 | 77.244 | 77.7133 | 77.7133 | 0 | 0 | 15 | 57.9333 | 0 | -0.0061227
1671 | 25.9852 | -22.5 | 335.75 | 29.8039 | 77.244 | 77.7147 | 77.7147 | 0 | 0 | 15 | 58.1274 | 0 | 0.0013378
1672 | 26.1719 | -52.9495 | 333.5 | 29.8039 | 77.244 | 77.7235 | 77.7235 | 0 | 0 | 15 | 58.5449 | 0 | 0.0088197
1673 | 25.4688 | -81.2994 | 343.1248 | 29.8039 | 77.244 | 77.7399 | 77.7399 | 0 | 0 | 15 | 56.9721 | 0 | 0.016442
1674 | 24.796 | 49.497 | 343.125 | 29.8039 | 77.244 | 77.7643 | 77.7643 | 0 | 0 | 15 | 55.4672 | 0 | 0.024325
1675 | 24.5703 | 53.8499 | 343.5 | 29.8039 | 77.244 | 77.7969 | 77.7969 | 0 | 0 | 15 | 54.9623 | 0 | 0.032595
1676 | 24.7656 | -32.1 | 337.5 | 29.8039 | 77.244 | 77.8382 | 77.8382 | 0 | 0 | 15 | 55.3992 | 0 | 0.041383
1677 | 25.0738 | -68.5494 | 334.75 | 29.8039 | 78.55 | 77.8839 | 77.8839 | 0 | 0 | 15 | 56.0885 | 1.306 | 0.045639
1678 | 25.4904 | -83.0999 | 333.5 | 29.8039 | 78.55 | 77.9241 | 77.9241 | 0 | 0 | 15 | 57.0206 | 1.9928e-05 | 0.040241
1679 | 25.7899 | -84.15 | 333.25 | 29.8039 | 78.55 | 77.9544 | 77.9544 | 0 | 0 | 15 | 57.6905 | 0 | 0.030292
1680 | 26.1415 | -82.8 | 333.375 | 29.8039 | 78.55 | 77.9752 | 77.9752 | 0 | 0 | 15 | 58.4769 | 0 | 0.020825
1681 | 26.4366 | -85.3499 | 333 | 29.8039 | 78.55 | 77.9869 | 77.9869 | 0 | 0 | 15 | 59.1371 | 0 | 0.011688
1682 | 26.5234 | -84.45 | 333 | 29.8039 | 78.55 | 77.9897 | 77.9897 | 0 | 0 | 15 | 59.3313 | 0 | 0.0027375
1683 | 26.8316 | -81.6 | 333.875 | 29.8039 | 78.55 | 77.9835 | 77.9835 | 0 | 0 | 15 | 60.0207 | 0 | -0.0061697
1684 | 26.8316 | -78.1501 | 333.25 | 29.4118 | 78.55 | 77.9683 | 77.9683 | 0 | 0 | 15 | 60.0207 | 0 | -0.015175
1685 | 27.3003 | -62.7001 | 333.375 | 29.4118 | 78.55 | 77.9439 | 77.9439 | 0 | 0 | 15 | 61.0692 | 0 | -0.024421
1686 | 27.3003 | -63.6 | 334.5 | 29.4118 | 76.8 | 77.9168 | 77.9168 | 0 | 0 | 15 | 61.0692 | -1.75 | -0.027101
1687 | 27.5955 | -64.05 | 334.375 | 29.4118 | 76.8 | 77.9005 | 77.9005 | 0 | 0 | 15 | 61.7294 | -2.6703e-05 | -0.016304
1688 | 27.3221 | 27.8979 | 341.1248 | 29.4118 | 76.8 | 77.9017 | 77.9017 | 0 | 0 | 15 | 61.1178 | 0 | 0.0011896
1689 | 27.2266 | -49.1988 | 335.5001 | 29.4118 | 76.8 | 77.9204 | 77.9204 | 0 | 0 | 15 | 60.9042 | 0 | 0.018702
1690 | 27.5434 | -72.8996 | 333.875 | 29.4118 | 76.8 | 77.9569 | 77.9569 | 0 | 0 | 15 | 61.6129 | 0 | 0.036511
1691 | 27.5434 | -83.5498 | 333 | 29.4118 | 76.8 | 78.0118 | 78.0118 | 0 | 0 | 15 | 61.6129 | 0 | 0.054901
1692 | 27.7257 | -84.6 | 332.75 | 29.4118 | 76.8 | 78.086 | 78.086 | 0 | 0 | 15 | 62.0207 | 0 | 0.074164
1693 | 27.8559 | -85.2 | 332.625 | 29.4118 | 76.8 | 78.1806 | 78.1806 | 0 | 0 | 15 | 62.312 | 0 | 0.094605
1694 | 27.9731 | -74.1002 | 333.5 | 29.4118 | 76.8 | 78.2971 | 78.2971 | 0 | 0 | 15 | 62.5741 | 0 | 0.11655
1695 | 28.0903 | -73.5 | 333.5 | 29.4118 | 76.8 | 78.4375 | 78.4375 | 0 | 0 | 15 | 62.8363 | 0 | 0.14035
1696 | 28.2292 | -73.5 | 333.375 | 29.4118 | 76.8 | 78.6038 | 78.6038 | 0 | 0 | 15 | 63.1469 | 0 | 0.16638
1697 | 28.355 | -73.95 | 333.375 | 29.4118 | 78.814 | 78.7909 | 78.7909 | 0 | 0 | 15 | 63.4285 | 2.014 | 0.18705
1698 | 28.4766 | -73.95 | 333.375 | 29.4118 | 78.814 | 78.9856 | 78.9856 | 0 | 0 | 15 | 63.7004 | 3.0731e-05 | 0.19468
1699 | 28.6328 | -73.5 | 333.375 | 29.4118 | 78.814 | 79.183 | 79.183 | 0 | 0 | 15 | 64.0499 | 0 | 0.19741
1700 | 28.8368 | -72.3 | 333.375 | 29.4118 | 78.814 | 79.3863 | 79.3863 | 0 | 0 | 15 | 64.5062 | 0 | 0.20328
1701 | 28.9583 | -72 | 333.375 | 29.4118 | 78.814 | 79.5986 | 79.5986 | 0 | 0 | 15 | 64.7781 | 0 | 0.21237
1702 | 29.1536 | -73.05 | 333.375 | 29.4118 | 78.814 | 79.8235 | 79.8235 | 0 | 0 | 15 | 65.2149 | 0 | 0.22485
1703 | 29.2795 | -73.05 | 333.375 | 29.4118 | 78.814 | 80.0644 | 80.0644 | 0 | 0 | 15 | 65.4965 | 0 | 0.24089
1704 | 29.4227 | -72.45 | 333.25 | 29.4118 | 78.814 | 80.3251 | 80.3251 | 0 | 0 | 15 | 65.8169 | 0 | 0.26077
1705 | 29.184 | -72.45 | 333.125 | 29.4118 | 78.814 | 80.6099 | 80.6099 | 0 | 0 | 15 | 65.2829 | 0 | 0.28479
1706 | 29.184 | 50.7 | 342.125 | 29.4118 | 84.592 | 80.9003 | 80.9003 | 0 | 0 | 15 | 65.2829 | 5.778 | 0.29038
1707 | 29.0321 | -30.5994 | 334.8751 | 29.4118 | 84.592 | 81.155 | 81.155 | 0 | 0 | 15 | 64.9431 | 0 | 0.25466
1708 | 29.0538 | -52.4997 | 334.875 | 29.4118 | 84.592 | 81.355 | 81.355 | 0 | 0 | 15 | 64.9917 | 0 | 0.20002
1709 | 29.1623 | -59.2499 | 334.5 | 29.4118 | 84.592 | 81.5036 | 81.5036 | 0 | 0 | 15 | 65.2344 | 0 | 0.14857
1710 | 29.2318 | -61.35 | 334.375 | 29.4118 | 84.592 | 81.603 | 81.603 | 0 | 0 | 15 | 65.3897 | 0 | 0.099471
1711 | 29.1667 | -31.0505 | 334.125 | 29.4118 | 84.592 | 81.655 | 81.655 | 0 | 0 | 15 | 65.2441 | 0 | 0.051959
1712 | 28.8108 | -43.4996 | 335.75 | 29.4118 | 84.592 | 81.6603 | 81.6603 | 0 | 0 | 15 | 64.448 | 0 | 0.0052721
1713 | 28.8368 | -74.0998 | 333.375 | 29.4118 | 84.592 | 81.6189 | 81.6189 | 0 | 0 | 15 | 64.5062 | 0 | -0.041331
1714 | 28.9714 | -68.85 | 333.5 | 29.4118 | 84.592 | 81.5303 | 81.5303 | 0 | 0 | 15 | 64.8072 | 0 | -0.088591
1715 | 29.0451 | -67.35 | 333.625 | 29.4118 | 84.592 | 81.3931 | 81.3931 | 0 | 0 | 15 | 64.9722 | 0 | -0.13726
1716 | 29.0451 | -60.0001 | 334.25 | 29.4118 | 79.8001 | 81.224 | 81.224 | 0 | 0 | 15 | 64.9722 | -4.7919 | -0.16907
1717 | 29.0842 | -60.6 | 334.125 | 29.4118 | 79.8 | 81.0585 | 81.0585 | 0 | 0 | 15 | 65.0596 | -7.312e-05 | -0.16547
1718 | 29.1319 | -58.8 | 334.25 | 29.4118 | 79.8 | 80.9131 | 80.9131 | 0 | 0 | 15 | 65.1664 | 0 | -0.14547
1719 | 29.0885 | -59.7 | 334.125 | 29.4118 | 79.8 | 80.7853 | 80.7853 | 0 | 0 | 15 | 65.0693 | 0 | -0.12777
1720 | 29.1319 | -60.75 | 334.125 | 29.4118 | 79.8 | 80.6732 | 80.6732 | 0 | 0 | 15 | 65.1664 | 0 | -0.11211
1721 | 29.145 | -59.55 | 334.125 | 29.4118 | 79.8 | 80.5749 | 80.5749 | 0 | 0 | 15 | 65.1955 | 0 | -0.098233
1722 | 29.1233 | -59.55 | 334.25 | 29.4118 | 79.8 | 80.489 | 80.489 | 0 | 0 | 15 | 65.147 | 0 | -0.085914
1723 | 29.1884 | -60.3 | 334.25 | 29.4118 | 79.8 | 80.4141 | 80.4141 | 0 | 0 | 15 | 65.2926 | 0 | -0.074962
1724 | 29.1493 | -58.35 | 334.25 | 29.4118 | 79.8 | 80.3489 | 80.3489 | 0 | 0 | 15 | 65.2052 | 0 | -0.0652
1725 | 29.1667 | -58.05 | 334.375 | 29.4118 | 79.8 | 80.2924 | 80.2924 | 0 | 0 | 15 | 65.2441 | 0 | -0.056475
1726 | 29.1536 | -58.5 | 334.25 | 29.4118 | 79.813 | 80.2437 | 80.2437 | 0 | 0 | 15 | 65.215 | 0.013 | -0.0487
1727 | 29.1493 | -58.8 | 334 | 29.4118 | 79.813 | 80.2019 | 80.2019 | 0 | 0 | 15 | 65.2052 | 1.9837e-07 | -0.041802
1728 | 29.2101 | -58.8 | 334.125 | 29.4118 | 79.813 | 80.1663 | 80.1663 | 0 | 0 | 15 | 65.3412 | 0 | -0.03562
1729 | 29.1623 | -57.6 | 334.25 | 29.4118 | 79.813 | 80.1363 | 80.1363 | 0 | 0 | 15 | 65.2344 | 0 | -0.030005
1730 | 29.1797 | -56.1 | 334.25 | 29.4118 | 79.813 | 80.1114 | 80.1114 | 0 | 0 | 15 | 65.2732 | 0 | -0.024866
1731 | 29.2144 | -58.65 | 334.125 | 29.4118 | 79.813 | 80.0913 | 80.0913 | 0 | 0 | 15 | 65.3509 | 0 | -0.020123
1732 | 29.2014 | -55.5 | 334.375 | 29.4118 | 79.813 | 80.0756 | 80.0756 | 0 | 0 | 15 | 65.3218 | 0 | -0.015699
1733 | 29.2448 | -54.9 | 334.5 | 29.4118 | 79.813 | 80.0641 | 80.0641 | 0 | 0 | 15 | 65.4188 | 0 | -0.011525
1734 | 29.1797 | -51.9 | 334.625 | 29.4118 | 79.813 | 80.0565 | 80.0565 | 0 | 0 | 15 | 65.2732 | 0 | -0.0075344
1735 | 29.2144 | -55.2 | 334.5 | 29.4118 | 79.813 | 80.0529 | 80.0529 | 0 | 0 | 15 | 65.3509 | 0 | -0.0036634
1736 | 29.2231 | -51.1501 | 334.375 | 29.4118 | 79.813 | 80.053 | 80.053 | 0 | 0 | 15 | 65.3703 | 0 | 0.0001493
1737 | 29.2231 | -50.7 | 334.625 | 29.4118 | 79.817 | 80.057 | 80.057 | 0 | 0 | 15 | 65.3703 | 0.004 | 0.0039485
1738 | 29.197 | -53.7 | 334.5 | 29.4118 | 79.817 | 80.0647 | 80.0647 | 0 | 0 | 15 | 65.312 | 3.0518e-08 | 0.0077787
1739 | 29.145 | -55.5 | 334.25 | 29.4118 | 79.817 | 80.0765 | 80.0765 | 0 | 0 | 15 | 65.1955 | 0 | 0.011717
1740 | 29.145 | -59.5499 | 334.125 | 29.4118 | 79.817 | 80.0923 | 80.0923 | 0 | 0 | 15 | 65.1955 | 0 | 0.015841
1741 | 29.1753 | -57 | 334.125 | 29.4118 | 79.817 | 80.1125 | 80.1125 | 0 | 0 | 15 | 65.2635 | 0 | 0.020217
1742 | 29.1753 | -57 | 333.875 | 29.4118 | 79.817 | 80.1374 | 80.1374 | 0 | 0 | 15 | 65.2635 | 0 | 0.024914
1743 | 29.1753 | -60.6 | 333.875 | 29.4118 | 79.817 | 80.1674 | 80.1674 | 0 | 0 | 15 | 65.2635 | 0 | 0.030008
1744 | 29.145 | -60.6 | 334 | 29.4118 | 79.817 | 80.203 | 80.203 | 0 | 0 | 15 | 65.1955 | 0 | 0.035578
1745 | 29.1319 | -61.2 | 334 | 28.6275 | 79.817 | 80.2447 | 80.2447 | 0 | 0 | 15 | 65.1664 | 0 | 0.041714
1746 | 29.158 | -61.2 | 333.875 | 28.6275 | 79.817 | 80.2932 | 80.2932 | 0 | 0 | 15 | 65.2247 | 0 | 0.048513
1747 | 29.1493 | -59.7 | 333.875 | 28.6275 | 80.8 | 80.3454 | 80.3454 | 0 | 0 | 15 | 65.2052 | 0.98298 | 0.052177
1748 | 29.2014 | -59.7 | 333.875 | 28.6275 | 80.8 | 80.3943 | 80.3943 | 0 | 0 | 15 | 65.3218 | 2.2499e-05 | 0.048857
1749 | 29.1667 | -57.4501 | 334 | 28.6275 | 80.8 | 80.4367 | 80.4367 | 0 | 0 | 15 | 65.2441 | 0 | 0.042408
1750 | 29.2187 | -56.7 | 334.125 | 28.6275 | 80.8 | 80.4733 | 80.4733 | 0 | 0 | 15 | 65.3606 | 0 | 0.036633
1751 | 29.2405 | -56.7 | 334.125 | 28.6275 | 80.8 | 80.5048 | 80.5048 | 0 | 0 | 15 | 65.4091 | 0 | 0.03144
1752 | 29.1927 | -55.5 | 334.25 | 28.6275 | 80.8 | 80.5315 | 80.5315 | 0 | 0 | 15 | 65.3023 | 0 | 0.026746
1753 | 29.2187 | -53.85 | 334.25 | 28.6275 | 80.8 | 80.554 | 80.554 | 0 | 0 | 15 | 65.3606 | 0 | 0.022478
1754 | 29.2578 | -53.25 | 334.25 | 28.6275 | 80.8 | 80.5725 | 80.5725 | 0 | 0 | 15 | 65.448 | 0 | 0.018568
1755 | 29.2274 | -49.5001 | 334.375 | 28.6275 | 80.8 | 80.5875 | 80.5875 | 0 | 0 | 15 | 65.38 | 0 | 0.014952
1756 | 29.2535 | -47.7 | 334.625 | 28.6275 | 80.8 | 80.5991 | 80.5991 | 0 | 0 | 15 | 65.4383 | 0 | 0.011574
1757 | 29.2535 | -48 | 334.5 | 28.6275 | 80.8 | 80.6074 | 80.6074 | 0 | 0 | 15 | 65.4383 | 0 | 0.00838
1758 | 29.197 | -48.6 | 334.625 | 28.6275 | 80.8 | 80.6128 | 80.6128 | 0 | 0 | 15 | 65.312 | 0 | 0.0053192
1759 | 29.2361 | -49.8 | 334.625 | 28.6275 | 80.8 | 80.6151 | 80.6151 | 0 | 0 | 15 | 65.3994 | 0 | 0.0023429
1760 | 29.1753 | -51.15 | 334.75 | 28.6275 | 80.8 | 80.6145 | 80.6145 | 0 | 0 | 15 | 65.2635 | 0 | -0.00059604
1761 | 29.2101 | -51.6 | 334.375 | 28.6275 | 80.8 | 80.611 | 80.611 | 0 | 0 | 15 | 65.3412 | 0 | -0.0035445
1762 | 29.1797 | -50.4 | 334.5 | 28.6275 | 80.8 | 80.6044 | 80.6044 | 0 | 0 | 15 | 65.2732 | 0 | -0.0065493
1763 | 29.145 | -53.25 | 334.25 | 28.6275 | 80.8 | 80.5948 | 80.5948 | 0 | 0 | 15 | 65.1955 | 0 | -0.0096582
1764 | 29.2057 | -52.2 | 334.375 | 28.6275 | 80.8 | 80.5818 | 80.5818 | 0 | 0 | 15 | 65.3315 | 0 | -0.012921
1765 | 29.2057 | -52.95 | 334.25 | 28.6275 | 80.8 | 80.5655 | 80.5655 | 0 | 0 | 15 | 65.3315 | 0 | -0.016388
1766 | 29.1363 | -56.7 | 333.875 | 28.6275 | 80.8 | 80.5453 | 80.5453 | 0 | 0 | 15 | 65.1761 | 0 | -0.020117
1767 | 29.1233 | -58.35 | 333.875 | 28.6275 | 80.773 | 80.5213 | 80.5213 | 0 | 0 | 15 | 65.147 | -0.027 | -0.024058
1768 | 29.0972 | -58.8 | 333.875 | 28.6275 | 80.773 | 80.4931 | 80.4931 | 0 | 0 | 15 | 65.0887 | -2.0599e-07 | -0.028166
1769 | 29.1102 | -61.5 | 333.625 | 28.6275 | 80.773 | 80.4605 | 80.4605 | 0 | 0 | 15 | 65.1179 | 0 | -0.032615
1770 | 29.0929 | -61.5 | 333.375 | 28.6275 | 80.773 | 80.4229 | 80.4229 | 0 | 0 | 15 | 65.079 | 0 | -0.037583
1771 | 29.1667 | -63.15 | 333.5 | 28.6275 | 80.773 | 80.3798 | 80.3798 | 0 | 0 | 15 | 65.2441 | 0 | -0.043148
1772 | 29.1536 | -61.5 | 333.625 | 28.6275 | 80.773 | 80.3304 | 80.3304 | 0 | 0 | 15 | 65.215 | 0 | -0.049399
1773 | 29.1797 | -60 | 333.625 | 28.6275 | 80.773 | 80.2739 | 80.2739 | 0 | 0 | 15 | 65.2732 | 0 | -0.056435
1774 | 29.184 | -58.8 | 333.625 | 28.6275 | 80.773 | 80.2096 | 80.2096 | 0 | 0 | 15 | 65.2829 | 0 | -0.064368
1775 | 29.197 | -58.65 | 333.75 | 28.6275 | 80.773 | 80.1362 | 80.1362 | 0 | 0 | 14.5 | 65.312 | 0 | -0.073324
1776 | 29.1753 | -58.8 | 333.625 | 28.6275 | 80.773 | 80.0528 | 80.0528 | 0 | 0 | 14.5 | 65.2635 | 0 | -0.083446
1777 | 29.1753 | -57.9 | 333.75 | 28.6275 | 79.8 | 79.9618 | 79.9618 | 0 | 0 | 14.5 | 65.2635 | -0.97298 | -0.091028
1778 | 29.2448 | -54.0001 | 334.125 | 28.6275 | 79.8 | 79.8694 | 79.8694 | 0 | 0 | 14.5 | 65.4188 | -2.227e-05 | -0.092323
1779 | 29.2448 | -53.7 | 334.25 | 28.6275 | 79.8 | 79.7782 | 79.7782 | 0 | 0 | 14.5 | 65.4188 | 0 | -0.091219
1780 | 29.2665 | -50.25 | 334.625 | 28.6275 | 79.8 | 79.6867 | 79.6867 | 0 | 0 | 14.5 | 65.4674 | 0 | -0.091565
1781 | 29.2491 | -46.35 | 334.625 | 28.6275 | 79.8 | 79.5933 | 79.5933 | 0 | 0 | 14.5 | 65.4286 | 0 | -0.093367
1782 | 29.2274 | -46.95 | 334.75 | 28.6275 | 79.8 | 79.4966 | 79.4966 | 0 | 0 | 14.5 | 65.38 | 0 | -0.096653
1783 | 29.2665 | -47.1 | 334.75 | 28.6275 | 79.8 | 79.3952 | 79.3952 | 0 | 0 | 14.5 | 65.4674 | 0 | -0.10148
1784 | 29.2274 | -44.1001 | 334.75 | 28.6275 | 79.8 | 79.2873 | 79.2873 | 0 | 0 | 14.5 | 65.38 | 0 | -0.10791
1785 | 29.2188 | -43.5 | 334.75 | 28.6275 | 79.8 | 79.1712 | 79.1712 | 0 | 0 | 14.5 | 65.3606 | 0 | -0.11606
1786 | 29.197 | -47.6999 | 334.75 | 28.6275 | 79.8 | 79.0451 | 79.0451 | 0 | 0 | 14.5 | 65.312 | 0 | -0.12606
1787 | 29.197 | -47.7 | 334.375 | 28.6275 | 77.349 | 78.9168 | 78.9168 | 0 | 0 | 14.5 | 65.312 | -2.451 | -0.12832
1788 | 29.1536 | -49.8 | 334.375 | 28.6275 | 77.349 | 78.8037 | 78.8037 | 0 | 0 | 14.5 | 65.215 | -1.87e-05 | -0.11313
1789 | 29.1016 | -55.5 | 333.875 | 28.6275 | 77.349 | 78.7137 | 78.7137 | 0 | 0 | 14.5 | 65.0985 | 0 | -0.09001
1790 | 29.1146 | -54.75 | 333.875 | 28.6275 | 77.349 | 78.6454 | 78.6454 | 0 | 0 | 14.5 | 65.1276 | 0 | -0.068318
1791 | 29.1189 | -58.2 | 333.875 | 28.6275 | 77.349 | 78.5976 | 78.5976 | 0 | 0 | 14.5 | 65.1373 | 0 | -0.047711
1792 | 29.1189 | -58.35 | 333.75 | 28.6275 | 77.349 | 78.5698 | 78.5698 | 0 | 0 | 14.5 | 65.1373 | 0 | -0.027862
1793 | 29.1276 | -59.4 | 333.625 | 28.6275 | 77.349 | 78.5613 | 78.5613 | 0 | 0 | 14.5 | 65.1567 | 0 | -0.0084566
1794 | 29.0842 | -60.3 | 333.375 | 28.6275 | 77.349 | 78.5721 | 78.5721 | 0 | 0 | 14.5 | 65.0596 | 0 | 0.010814
1795 | 29.1493 | -60.3 | 333.5 | 28.6275 | 77.349 | 78.6024 | 78.6024 | 0 | 0 | 14.5 | 65.2052 | 0 | 0.030258
1796 | 29.0929 | -60.6 | 333.25 | 28.6275 | 77.349 | 78.6526 | 78.6526 | 0 | 0 | 14.5 | 65.079 | 0 | 0.050182
1797 | 29.1276 | -62.1 | 333.25 | 28.6275 | 77.349 | 78.7235 | 78.7235 | 0 | 0 | 14.5 | 65.1567 | 0 | 0.070903
1798 | 29.1493 | -63.15 | 333.25 | 28.6275 | 78.964 | 78.8098 | 78.8098 | 0 | 0 | 14.5 | 65.2052 | 1.615 | 0.086334
1799 | 29.1189 | -62.7 | 333.25 | 28.6275 | 78.964 | 78.9001 | 78.9001 | 0 | 0 | 14.5 | 65.1373 | 2.4643e-05 | 0.090301
1800 | 29.1406 | -62.4 | 333.125 | 28.6275 | 78.964 | 78.9894 | 78.9894 | 0 | 0 | 14.5 | 65.1858 | 0 | 0.089286
1801 | 29.1102 | -64.8 | 333 | 28.6275 | 78.964 | 79.0791 | 79.0791 | 0 | 0 | 14.5 | 65.1179 | 0 | 0.08969
1802 | 29.1623 | -64.95 | 333 | 28.6275 | 78.964 | 79.1706 | 79.1706 | 0 | 0 | 14.5 | 65.2344 | 0 | 0.09152
1803 | 29.1667 | -65.1 | 333 | 28.6275 | 78.964 | 79.2654 | 79.2654 | 0 | 0 | 14.5 | 65.2441 | 0 | 0.094804
1804 | 29.1667 | -63 | 333.125 | 28.2353 | 78.964 | 79.365 | 79.365 | 0 | 0 | 14.5 | 65.2441 | 0 | 0.099595
1805 | 29.197 | -62.4 | 333.125 | 28.2353 | 78.964 | 79.471 | 79.471 | 0 | 0 | 14.5 | 65.312 | 0 | 0.10597
1806 | 29.2101 | -64.05 | 333.375 | 28.2353 | 78.964 | 79.585 | 79.585 | 0 | 0 | 14.5 | 65.3412 | 0 | 0.11403
1807 | 29.2101 | -59.4001 | 333.375 | 28.2353 | 80.759 | 79.7018 | 79.7018 | 0 | 0 | 14.5 | 65.3412 | 1.795 | 0.11677
1808 | 29.2101 | -57.45 | 333.375 | 28.2353 | 80.759 | 79.8089 | 79.8089 | 0 | 0 | 14.5 | 65.3412 | 4.1084e-05 | 0.1071
1809 | 29.2839 | -58.35 | 333.375 | 28.2353 | 80.759 | 79.9009 | 79.9009 | 0 | 0 | 14.5 | 65.5062 | 0 | 0.091993
1810 | 29.2839 | -52.8001 | 334 | 28.2353 | 80.759 | 79.9792 | 79.9792 | 0 | 0 | 14.5 | 65.5062 | 0 | 0.078352
1811 | 29.2578 | -51.15 | 334 | 28.2353 | 80.759 | 80.0452 | 80.0452 | 0 | 0 | 14.5 | 65.448 | 0 | 0.065957
1812 | 29.2578 | -47.5501 | 334.125 | 28.2353 | 80.759 | 80.0998 | 80.0998 | 0 | 0 | 14.5 | 65.448 | 0 | 0.05461
1813 | 29.2448 | -48 | 334.25 | 28.2353 | 80.759 | 80.1439 | 80.1439 | 0 | 0 | 14.5 | 65.4188 | 0 | 0.044131
1814 | 29.2057 | -48.6 | 334.125 | 28.2353 | 80.759 | 80.1783 | 80.1783 | 0 | 0 | 14.5 | 65.3315 | 0 | 0.034354
1815 | 29.2057 | -49.35 | 334.125 | 28.2353 | 80.759 | 80.2034 | 80.2034 | 0 | 0 | 14.5 | 65.3315 | 0 | 0.025123
1816 | 29.2057 | -49.5 | 334.125 | 28.2353 | 80.759 | 80.2197 | 80.2197 | 0 | 0 | 14.5 | 65.3315 | 0 | 0.016291
1817 | 29.2405 | -47.55 | 334.25 | 28.2353 | 80.759 | 80.2274 | 80.2274 | 0 | 0 | 14.5 | 65.4091 | 0 | 0.0077186
1818 | 29.1884 | -48 | 334.25 | 28.2353 | 79.798 | 80.2305 | 80.2305 | 0 | 0 | 14.5 | 65.2926 | -0.96099 | 0.0030874
1819 | 29.1927 | -48 | 334 | 28.2353 | 79.798 | 80.2366 | 80.2366 | 0 | 0 | 14.5 | 65.3023 | -1.4664e-05 | 0.0061433
1820 | 29.1884 | -51 | 334.125 | 28.2353 | 79.798 | 80.2498 | 80.2498 | 0 | 0 | 14.5 | 65.2926 | 0 | 0.013116
1821 | 29.2491 | -48.9 | 334.25 | 28.2353 | 79.798 | 80.2701 | 80.2701 | 0 | 0 | 14.5 | 65.4286 | 0 | 0.020297
1822 | 29.1797 | -47.7 | 334.25 | 28.2353 | 79.798 | 80.2979 | 80.2979 | 0 | 0 | 14.5 | 65.2732 | 0 | 0.027801
1823 | 29.1884 | -46.95 | 334.25 | 28.2353 | 79.798 | 80.3336 | 80.3336 | 0 | 0 | 14.5 | 65.2926 | 0 | 0.035746
1824 | 29.2274 | -48.6 | 334 | 28.2353 | 79.798 | 80.3779 | 80.3779 | 0 | 0 | 14.5 | 65.38 | 0 | 0.04426
1825 | 29.1623 | -49.5 | 334 | 28.2353 | 79.798 | 80.4313 | 80.4313 | 0 | 0 | 14.5 | 65.2344 | 0 | 0.053478
1826 | 29.145 | -48.9 | 334.125 | 28.2353 | 79.798 | 80.4949 | 80.4949 | 0 | 0 | 14.5 | 65.1955 | 0 | 0.063545
1827 | 29.145 | -52.2 | 333.875 | 28.2353 | 79.8 | 80.5695 | 80.5695 | 0 | 0 | 14.5 | 65.1955 | 0.002 | 0.074615
1828 | 29.145 | -57.8999 | 333.5 | 28.2353 | 79.8 | 80.6564 | 80.6564 | 0 | 0 | 14.5 | 65.1955 | 3.0517e-08 | 0.086855
1829 | 29.0842 | -55.8001 | 333.5 | 28.2353 | 79.8 | 80.7568 | 80.7568 | 0 | 0 | 14.5 | 65.0596 | 0 | 0.10047
1830 | 29.0929 | -60.4499 | 333.25 | 28.2353 | 79.8 | 80.8725 | 80.8725 | 0 | 0 | 14.5 | 65.079 | 0 | 0.11568
1831 | 29.1493 | -62.1 | 333.125 | 28.2353 | 79.8 | 81.0052 | 81.0052 | 0 | 0 | 14.5 | 65.2052 | 0 | 0.13273
1832 | 29.1016 | -61.2 | 333.125 | 28.2353 | 79.8 | 81.1571 | 81.1571 | 0 | 0 | 14.5 | 65.0985 | 0 | 0.15188
1833 | 29.1536 | -62.25 | 333 | 28.2353 | 79.8 | 81.3306 | 81.3306 | 0 | 0 | 14.5 | 65.215 | 0 | 0.17346
1834 | 29.1233 | -63.45 | 333.125 | 28.2353 | 79.8 | 81.5284 | 81.5284 | 0 | 0 | 14.5 | 65.147 | 0 | 0.19779
1835 | 29.145 | -60.75 | 333 | 28.2353 | 79.8 | 81.7536 | 81.7536 | 0 | 0 | 14.5 | 65.1955 | 0 | 0.22526
1836 | 29.1623 | -61.8 | 333 | 28.2353 | 79.8 | 82.0099 | 82.0099 | 0 | 0 | 14.5 | 65.2344 | 0 | 0.25631
1837 | 29.1623 | -59.55 | 333.125 | 28.2353 | 84.7999 | 82.2815 | 82.2815 | 0 | 0 | 14.5 | 65.2344 | 4.9999 | 0.27157
1838 | 29.1102 | -60 | 333.125 | 28.2353 | 84.8 | 82.5329 | 82.5329 | 0 | 0 | 14.5 | 65.1179 | 7.6295e-05 | 0.25141
1839 | 29.184 | -60.9 | 333 | 28.2353 | 84.8 | 82.7483 | 82.7483 | 0 | 0 | 14.5 | 65.2829 | 0 | 0.21537
1840 | 29.1233 | -61.8 | 333 | 28.2353 | 84.8 | 82.931 | 82.931 | 0 | 0 | 14.5 | 65.147 | 0 | 0.18276
1841 | 29.1233 | -64.5 | 332.75 | 28.2353 | 84.8 | 83.0841 | 83.0841 | 0 | 0 | 14.5 | 65.147 | 0 | 0.15305
1842 | 29.1667 | -62.4 | 332.875 | 28.2353 | 84.8 | 83.2099 | 83.2099 | 0 | 0 | 14.5 | 65.2441 | 0 | 0.12577
1843 | 29.2101 | -62.4 | 333.125 | 28.2353 | 84.8 | 83.3104 | 83.3104 | 0 | 0 | 14.5 | 65.3412 | 0 | 0.1005
1844 | 29.1797 | -60.3001 | 333 | 28.2353 | 84.8 | 83.3872 | 83.3872 | 0 | 0 | 14.5 | 65.2732 | 0 | 0.076818
1845 | 29.2014 | -59.25 | 333.25 | 28.2353 | 84.8 | 83.4415 | 83.4415 | 0 | 0 | 14.5 | 65.3218 | 0 | 0.05436
1846 | 29.2622 | -55.5001 | 333.25 | 28.2353 | 84.8 | 83.4743 | 83.4743 | 0 | 0 | 14.5 | 65.4577 | 0 | 0.032766
1847 | 29.2101 | -56.7 | 333.25 | 28.2353 | 84.8 | 83.486 | 83.486 | 0 | 0 | 14.5 | 65.3412 | 0 | 0.011692
1848 | 29.2318 | -53.4001 | 333.375 | 28.2353 | 83.117 | 83.4835 | 83.4835 | 0 | 0 | 14.5 | 65.3897 | -1.683 | -0.0025069
1849 | 29.2752 | -54.3 | 333.5 | 28.2353 | 83.117 | 83.4801 | 83.4801 | 0 | 0 | 14.5 | 65.4868 | -2.568e-05 | -0.0033696
1850 | 29.2448 | -52.5 | 333.75 | 28.2353 | 83.117 | 83.4825 | 83.4825 | 0 | 0 | 14.5 | 65.4188 | 0 | 0.0024024
1851 | 29.2535 | -46.5001 | 333.875 | 28.2353 | 83.117 | 83.4907 | 83.4907 | 0 | 0 | 14.5 | 65.4383 | 0 | 0.0082127
1852 | 29.2188 | -45.45 | 334 | 28.2353 | 83.117 | 83.5049 | 83.5049 | 0 | 0 | 14.5 | 65.3606 | 0 | 0.014154
1853 | 29.1927 | -50.6999 | 333.75 | 28.2353 | 83.117 | 83.5252 | 83.5252 | 0 | 0 | 14.5 | 65.3023 | 0 | 0.020319
1854 | 29.197 | -51.3 | 333.75 | 28.2353 | 83.117 | 83.552 | 83.552 | 0 | 0 | 14.5 | 65.312 | 0 | 0.026808
1855 | 28.3984 | -50.4 | 333.75 | 28.2353 | 83.117 | 83.5857 | 83.5857 | 0 | 0 | 14.5 | 63.5256 | 0 | 0.033723
1856 | 28.2335 | 50.2492 | 341.1249 | 28.2353 | 83.117 | 83.6269 | 83.6269 | 0 | 0 | 14.5 | 63.1567 | 0 | 0.041174
1857 | 28.2335 | -31.4988 | 335.3751 | 28.2353 | 84.531 | 83.6706 | 83.6706 | 0 | 0 | 14.5 | 63.1567 | 1.414 | 0.043661
1858 | 28.1858 | -60.4498 | 333.25 | 28.2353 | 84.531 | 83.7062 | 83.7062 | 0 | 0 | 14.5 | 63.0499 | 2.1576e-05 | 0.035603
1859 | 28.1901 | -65.0999 | 333.125 | 28.2353 | 84.531 | 83.7287 | 83.7287 | 0 | 0 | 14.5 | 63.0596 | 0 | 0.022491
1860 | 27.6302 | 4.4979 | 337.9999 | 28.2353 | 84.531 | 83.7384 | 83.7384 | 0 | 0 | 14.5 | 61.8072 | 0 | 0.0097375
1861 | 27.6302 | -56.6995 | 333.125 | 28.2353 | 84.531 | 83.7355 | 83.7355 | 0 | 0 | 14.5 | 61.8071 | 0 | -0.0028615
1862 | 27.678 | -61.1999 | 333.125 | 28.2353 | 84.531 | 83.72 | 83.72 | 0 | 0 | 14.5 | 61.9139 | 0 | -0.015506
1863 | 27.8299 | -72.2998 | 332.375 | 28.2353 | 84.531 | 83.6916 | 83.6916 | 0 | 0 | 14.5 | 62.2537 | 0 | -0.028397
1864 | 27.8299 | -79.7999 | 331.625 | 27.8432 | 84.531 | 83.6499 | 83.6499 | 0 | 0 | 14.5 | 62.2537 | 0 | -0.04174
1865 | 28.2682 | -80.85 | 331.5 | 27.8431 | 84.531 | 83.5942 | 83.5942 | 0 | 0 | 14.5 | 63.2343 | 0 | -0.055745
1866 | 28.2682 | -52.0507 | 333.5 | 27.8431 | 84.531 | 83.5235 | 83.5235 | 0 | 0 | 14.5 | 63.2343 | 0 | -0.070638
1867 | 28.3594 | -47.2501 | 334 | 27.8431 | 84.531 | 83.4369 | 83.4369 | 0 | 0 | 14.5 | 63.4382 | 0 | -0.086652
1868 | 28.3116 | -50.4 | 333.875 | 27.8431 | 81.8 | 83.3437 | 83.3437 | 0 | 0 | 14.5 | 63.3314 | -2.731 | -0.093192
1869 | 28.2986 | -50.4 | 333.625 | 27.8431 | 81.8 | 83.2642 | 83.2642 | 0 | 0 | 14.5 | 63.3023 | -2.0836e-05 | -0.079507
1870 | 28.1337 | -52.65 | 333.375 | 27.8431 | 81.8 | 83.2079 | 83.2079 | 0 | 0 | 14.5 | 62.9334 | 0 | -0.056233
1871 | 28.0773 | -54.6 | 333.375 | 27.8431 | 81.8 | 83.1741 | 83.1741 | 0 | 0 | 14.5 | 62.8071 | 0 | -0.033852
1872 | 28.0556 | -54.6 | 333.375 | 27.8431 | 81.8 | 83.1621 | 83.1621 | 0 | 0 | 14.5 | 62.7586 | 0 | -0.01201
1873 | 28.0339 | -54.9 | 333.375 | 27.8431 | 81.8 | 83.1717 | 83.1717 | 0 | 0 | 14.5 | 62.7101 | 0 | 0.0096415
1874 | 28.0295 | -54 | 333.5 | 27.8431 | 81.8 | 83.2032 | 83.2032 | 0 | 0 | 14.5 | 62.7003 | 0 | 0.031446
1875 | 27.7604 | -55.8 | 333.375 | 27.8431 | 81.8 | 83.2569 | 83.2569 | 0 | 0 | 14.5 | 62.0984 | 0 | 0.053751
1876 | 27.6259 | -24.6007 | 335.6249 | 27.8431 | 81.8 | 83.3338 | 83.3338 | 0 | 0 | 14.5 | 61.7974 | 0 | 0.07691
1877 | 27.6519 | -40.6498 | 334.5 | 27.8431 | 81.8 | 83.4351 | 83.4351 | 0 | 0 | 14.5 | 61.8557 | 0 | 0.10129
1878 | 27.6519 | -53.6998 | 333.625 | 27.8431 | 84.901 | 83.5501 | 83.5501 | 0 | 0 | 14.5 | 61.8557 | 3.101 | 0.11496
1879 | 27.7604 | -56.25 | 333.375 | 27.8431 | 84.901 | 83.6559 | 83.6559 | 0 | 0 | 14.5 | 62.0984 | 4.7318e-05 | 0.10581
1880 | 27.8299 | -55.8 | 333.375 | 27.8431 | 84.901 | 83.7419 | 83.7419 | 0 | 0 | 14.5 | 62.2537 | 0 | 0.086017
1881 | 27.9687 | -61.9499 | 332.875 | 27.8431 | 84.901 | 83.8095 | 83.8095 | 0 | 0 | 14.5 | 62.5644 | 0 | 0.067592
1882 | 28.099 | -66.5999 | 332.5 | 27.8431 | 84.901 | 83.8597 | 83.8597 | 0 | 0 | 14.5 | 62.8557 | 0 | 0.050241
1883 | 28.2509 | -67.5 | 332.375 | 27.8431 | 84.901 | 83.8934 | 83.8934 | 0 | 0 | 14.5 | 63.1955 | 0 | 0.033689
1884 | 28.3724 | -70.8 | 332.125 | 27.8431 | 84.901 | 83.9111 | 83.9111 | 0 | 0 | 14.5 | 63.4673 | 0 | 0.017673
1885 | 28.4766 | -74.3999 | 331.75 | 27.8431 | 84.901 | 83.913 | 83.913 | 0 | 0 | 14.5 | 63.7004 | 0 | 0.0019371
1886 | 28.4766 | -60.6002 | 332.75 | 27.8431 | 84.901 | 83.8993 | 83.8993 | 0 | 0 | 14.5 | 63.7004 | 0 | -0.013768
1887 | 28.4201 | -30.9005 | 334.875 | 27.8431 | 84.901 | 83.8696 | 83.8696 | 0 | 0 | 14.5 | 63.5741 | 0 | -0.029691
1888 | 28.4201 | -40.7998 | 334.375 | 27.8431 | 84.901 | 83.8235 | 83.8235 | 0 | 0 | 14.5 | 63.5741 | 0 | -0.046087
1889 | 28.4071 | -72.7495 | 332 | 27.8431 | 83.98 | 83.7639 | 83.7639 | 0 | 0 | 14.5 | 63.545 | -0.92099 | -0.059555
1890 | 28.5243 | -74.8499 | 331.875 | 27.8431 | 83.98 | 83.6973 | 83.6973 | 0 | 0 | 14.5 | 63.8072 | -1.4053e-05 | -0.06665
1891 | 28.6675 | -74.1 | 331.625 | 27.8431 | 83.98 | 83.6261 | 83.6261 | 0 | 0 | 14.5 | 64.1276 | 0 | -0.071144
1892 | 28.7891 | -82.4999 | 331 | 27.8431 | 83.98 | 83.5494 | 83.5494 | 0 | 0 | 14.5 | 64.3994 | 0 | -0.076769
1893 | 29.184 | -82.5 | 330.375 | 27.8431 | 83.98 | 83.4657 | 83.4657 | 0 | 0 | 14.5 | 65.2829 | 0 | -0.083614
1894 | 29.2578 | -91.6499 | 333 | 27.8431 | 83.98 | 83.374 | 83.374 | 0 | 0 | 14.5 | 65.448 | 0 | -0.091789
1895 | 29.1884 | -54.0003 | 333.125 | 27.8431 | 83.98 | 83.2725 | 83.2725 | 0 | 0 | 14 | 65.2926 | 0 | -0.10142
1896 | 29.2101 | -52.2 | 333.125 | 27.8431 | 83.98 | 83.1599 | 83.1599 | 0 | 0 | 14 | 65.3412 | 0 | -0.11267
1897 | 29.1363 | -55.6499 | 333 | 27.8431 | 83.98 | 83.0342 | 83.0342 | 0 | 0 | 14 | 65.1761 | 0 | -0.12571
1898 | 29.1536 | -56.1 | 333 | 27.8431 | 83.98 | 82.8934 | 82.8934 | 0 | 0 | 14 | 65.215 | 0 | -0.14074
1899 | 29.1623 | -60.4499 | 332.75 | 27.8431 | 81.8 | 82.7441 | 82.7441 | 0 | 0 | 14 | 65.2344 | -2.18 | -0.14935
1900 | 29.1797 | -61.2 | 332.5 | 27.8431 | 81.8 | 82.6011 | 82.6011 | 0 | 0 | 14 | 65.2732 | -4.9895e-05 | -0.14301
1901 | 29.2144 | -59.25 | 332.625 | 27.8431 | 81.8 | 82.4708 | 82.4708 | 0 | 0 | 14 | 65.3509 | 0 | -0.13027
1902 | 29.2014 | -58.65 | 332.75 | 27.8431 | 81.8 | 82.3512 | 82.3512 | 0 | 0 | 14 | 65.3218 | 0 | -0.11961
1903 | 29.2622 | -54.9001 | 333 | 27.8431 | 81.8 | 82.2403 | 82.2403 | 0 | 0 | 14 | 65.4577 | 0 | -0.11085
1904 | 29.2361 | -51.3001 | 333.25 | 27.8431 | 81.8 | 82.1365 | 82.1365 | 0 | 0 | 14 | 65.3994 | 0 | -0.10385
1905 | 29.2101 | -49.35 | 333.375 | 27.8431 | 81.8 | 82.038 | 82.038 | 0 | 0 | 14 | 65.3412 | 0 | -0.098499
1906 | 29.2491 | -46.0501 | 333.625 | 27.8431 | 81.8 | 81.9433 | 81.9433 | 0 | 0 | 14 | 65.4286 | 0 | -0.094716
1907 | 29.171 | -50.8499 | 333.5 | 27.8431 | 81.8 | 81.8508 | 81.8508 | 0 | 0 | 14 | 65.2538 | 0 | -0.092438
1908 | 29.171 | -55.3499 | 333.375 | 27.8431 | 80.8 | 81.7632 | 81.7632 | 0 | 0 | 14 | 65.2538 | -0.99998 | -0.087656
1909 | 29.1406 | -59.2499 | 332.625 | 27.8431 | 80.8 | 81.6869 | 81.6869 | 0 | 0 | 14 | 65.1858 | -1.5259e-05 | -0.07632
1910 | 29.0842 | -59.25 | 332.625 | 27.8431 | 80.8 | 81.6246 | 81.6246 | 0 | 0 | 14 | 65.0596 | 0 | -0.062222
1911 | 29.0929 | -62.9999 | 332.375 | 27.8431 | 80.8 | 81.5755 | 81.5755 | 0 | 0 | 14 | 65.079 | 0 | -0.049114
1912 | 29.0712 | -67.4999 | 332.125 | 27.8431 | 80.8 | 81.5387 | 81.5387 | 0 | 0 | 14 | 65.0305 | 0 | -0.036786
1913 | 29.1102 | -67.95 | 331.875 | 27.8431 | 80.8 | 81.5137 | 81.5137 | 0 | 0 | 14 | 65.1179 | 0 | -0.025043
1914 | 29.1102 | -69.15 | 332 | 27.8431 | 80.8 | 81.5 | 81.5 | 0 | 0 | 14 | 65.1179 | 0 | -0.013698
1915 | 29.1059 | -68.85 | 331.875 | 27.8431 | 80.8 | 81.4974 | 81.4974 | 0 | 0 | 14 | 65.1082 | 0 | -0.0025707
1916 | 29.0668 | -71.55 | 331.625 | 27.8431 | 80.8 | 81.5059 | 81.5059 | 0 | 0 | 14 | 65.0208 | 0 | 0.0085156
1917 | 29.0929 | -71.55 | 331.75 | 27.8431 | 80.8 | 81.5257 | 81.5257 | 0 | 0 | 14 | 65.079 | 0 | 0.019737
1918 | 29.1319 | -68.8501 | 331.625 | 27.8431 | 80.8 | 81.557 | 81.557 | 0 | 0 | 14 | 65.1664 | 0 | 0.031273
1919 | 29.1753 | -70.5 | 332 | 27.8431 | 81.8 | 81.5963 | 81.5963 | 0 | 0 | 14 | 65.2635 | 0.99998 | 0.039331
1920 | 29.2318 | -67.6501 | 332 | 27.8431 | 81.8 | 81.6364 | 81.6364 | 0 | 0 | 14 | 65.3897 | 1.5259e-05 | 0.040067
1921 | 29.2708 | -63.9 | 332.125 | 27.8431 | 81.8 | 81.6738 | 81.6738 | 0 | 0 | 14 | 65.4771 | 0 | 0.037466
1922 | 29.2274 | -60.4501 | 332.25 | 27.8431 | 81.8 | 81.7093 | 81.7093 | 0 | 0 | 14 | 65.38 | 0 | 0.03546
1923 | 29.2665 | -55.2001 | 332.75 | 27.8431 | 81.8 | 81.7433 | 81.7433 | 0 | 0 | 14 | 65.4674 | 0 | 0.034018
1924 | 29.2535 | -53.4 | 333 | 27.8431 | 81.8 | 81.7764 | 81.7764 | 0 | 0 | 14 | 65.4383 | 0 | 0.033117
1925 | 29.2144 | -52.5 | 333 | 27.451 | 81.8 | 81.8092 | 81.8092 | 0 | 0 | 14 | 65.3509 | 0 | 0.032742
1926 | 29.2491 | -50.25 | 333.125 | 27.451 | 81.8 | 81.842 | 81.842 | 0 | 0 | 14 | 65.4286 | 0 | 0.032888
1927 | 29.2448 | -52.2 | 333 | 27.451 | 81.8 | 81.8756 | 81.8756 | 0 | 0 | 14 | 65.4188 | 0 | 0.033556
1928 | 29.2448 | -51.15 | 333 | 27.451 | 82.352 | 81.9082 | 81.9082 | 0 | 0 | 14 | 65.4188 | 0.552 | 0.032564
1929 | 29.2274 | -50.7 | 333.125 | 27.451 | 82.352 | 81.9359 | 81.9359 | 0 | 0 | 14 | 65.38 | 4.2115e-06 | 0.027703
1930 | 29.1493 | -52.05 | 333.125 | 27.451 | 82.352 | 81.957 | 81.957 | 0 | 0 | 14 | 65.2053 | 0 | 0.021088
1931 | 29.1884 | -52.95 | 333 | 27.451 | 82.352 | 81.9718 | 81.9718 | 0 | 0 | 14 | 65.2926 | 0 | 0.014808
1932 | 29.1797 | -55.8 | 332.625 | 27.451 | 82.352 | 81.9805 | 81.9805 | 0 | 0 | 14 | 65.2732 | 0 | 0.0087642
1933 | 29.1102 | -57.9 | 332.625 | 27.451 | 82.352 | 81.9834 | 81.9834 | 0 | 0 | 14 | 65.1179 | 0 | 0.0028594
1934 | 29.1493 | -62.0999 | 332.375 | 27.451 | 82.352 | 81.9804 | 81.9804 | 0 | 0 | 14 | 65.2052 | 0 | -0.003
1935 | 29.0885 | -63 | 332.125 | 27.451 | 82.352 | 81.9715 | 81.9715 | 0 | 0 | 14 | 65.0693 | 0 | -0.0089071
1936 | 29.1536 | -63.9 | 332 | 27.451 | 82.352 | 81.9565 | 81.9565 | 0 | 0 | 14 | 65.215 | 0 | -0.014956
1937 | 29.197 | -62.25 | 332.125 | 27.451 | 82.352 | 81.9353 | 81.9353 | 0 | 0 | 14 | 65.312 | 0 | -0.021242
1938 | 29.197 | -57.0001 | 332.5 | 27.451 | 80.98 | 81.9129 | 81.9129 | 0 | 0 | 14 | 65.312 | -1.372 | -0.022414
1939 | 29.2318 | -57.45 | 332.5 | 27.451 | 80.98 | 81.8998 | 81.8998 | 0 | 0 | 14 | 65.3897 | -2.0935e-05 | -0.013038
1940 | 29.2318 | -53.2501 | 332.875 | 27.451 | 80.98 | 81.9014 | 81.9014 | 0 | 0 | 14 | 65.3897 | 0 | 0.0015839
1941 | 29.2491 | -49.8001 | 333 | 27.451 | 80.98 | 81.9176 | 81.9176 | 0 | 0 | 14 | 65.4286 | 0 | 0.016231
1942 | 29.2405 | -51.3 | 333 | 27.451 | 80.98 | 81.9488 | 81.9488 | 0 | 0 | 14 | 65.4091 | 0 | 0.031135
1943 | 29.184 | -51.3 | 333.125 | 27.451 | 80.98 | 81.9953 | 81.9953 | 0 | 0 | 14 | 65.2829 | 0 | 0.046535
1944 | 29.184 | -49.5 | 333 | 27.451 | 80.98 | 82.058 | 82.058 | 0 | 0 | 14 | 65.2829 | 0 | 0.062675
1945 | 29.197 | -51.9 | 333 | 27.451 | 80.98 | 82.1378 | 82.1378 | 0 | 0 | 14 | 65.312 | 0 | 0.07981
1946 | 29.1927 | -53.85 | 333 | 27.451 | 80.98 | 82.236 | 82.236 | 0 | 0 | 14 | 65.3023 | 0 | 0.098215
1947 | 29.2101 | -51.9 | 333 | 27.451 | 80.98 | 82.3542 | 82.3542 | 0 | 0 | 14 | 65.3412 | 0 | 0.11818
1948 | 29.1797 | -52.5 | 333 | 27.451 | 83.772 | 82.4831 | 82.4831 | 0 | 0 | 14 | 65.2732 | 2.792 | 0.12893
1949 | 29.2057 | -52.95 | 333 | 27.451 | 83.772 | 82.6027 | 82.6027 | 0 | 0 | 14 | 65.3315 | 4.2602e-05 | 0.11954
1950 | 29.1884 | -52.2 | 333 | 27.451 | 83.772 | 82.7036 | 82.7036 | 0 | 0 | 14 | 65.2926 | 0 | 0.10095
1951 | 29.1059 | -54 | 332.75 | 27.451 | 83.772 | 82.7876 | 82.7876 | 0 | 0 | 14 | 65.1082 | 0 | 0.083967
1952 | 29.1406 | -55.2 | 332.625 | 27.451 | 83.772 | 82.8559 | 82.8559 | 0 | 0 | 14 | 65.1858 | 0 | 0.068318
1953 | 29.1016 | -62.0999 | 332.125 | 27.451 | 83.772 | 82.9097 | 82.9097 | 0 | 0 | 14 | 65.0985 | 0 | 0.053756
1954 | 29.1016 | -62.1 | 332.125 | 27.451 | 83.772 | 82.9497 | 82.9497 | 0 | 0 | 13.5 | 65.0984 | 0 | 0.040048
1955 | 29.1363 | -64.4999 | 332 | 27.451 | 83.772 | 82.9767 | 82.9767 | 0 | 0 | 13.5 | 65.1761 | 0 | 0.026977
1956 | 29.0625 | -62.4 | 331.75 | 27.451 | 83.772 | 82.991 | 82.991 | 0 | 0 | 13.5 | 65.0111 | 0 | 0.014335
1957 | 29.158 | -64.7999 | 332 | 27.451 | 83.772 | 82.9929 | 82.9929 | 0 | 0 | 13.5 | 65.2247 | 0 | 0.0019202
1958 | 29.158 | -63.15 | 331.875 | 27.451 | 82.8 | 82.9863 | 82.9863 | 0 | 0 | 13.5 | 65.2247 | -0.97199 | -0.0066011
1959 | 29.184 | -62.7 | 331.875 | 27.451 | 82.8 | 82.9788 | 82.9788 | 0 | 0 | 13.5 | 65.2829 | -7.4159e-06 | -0.0075019
1960 | 29.145 | -62.1 | 331.875 | 27.451 | 82.8 | 82.9742 | 82.9742 | 0 | 0 | 13.5 | 65.1955 | 0 | -0.0046592
1961 | 29.171 | -61.5 | 332 | 27.451 | 82.8 | 82.9723 | 82.9723 | 0 | 0 | 13.5 | 65.2538 | 0 | -0.0018906
1962 | 29.171 | -61.35 | 331.875 | 27.451 | 82.8 | 82.9731 | 82.9731 | 0 | 0 | 13.5 | 65.2538 | 0 | 0.00084804
1963 | 29.1884 | -57.7501 | 332.25 | 27.451 | 82.8 | 82.9767 | 82.9767 | 0 | 0 | 13.5 | 65.2926 | 0 | 0.0036001
1964 | 29.1884 | -54.7501 | 332.375 | 27.451 | 82.8 | 82.9831 | 82.9831 | 0 | 0 | 13.5 | 65.2926 | 0 | 0.0064094
1965 | 29.2622 | -54.3 | 332.5 | 27.451 | 82.8 | 82.9925 | 82.9925 | 0 | 0 | 13.5 | 65.4577 | 0 | 0.0093206
1966 | 29.2448 | -51.6 | 332.75 | 27.451 | 82.8 | 83.0048 | 83.0048 | 0 | 0 | 13.5 | 65.4188 | 0 | 0.01238
1967 | 29.2708 | -52.8 | 332.625 | 27.451 | 82.8 | 83.0205 | 83.0205 | 0 | 0 | 13.5 | 65.4771 | 0 | 0.015636
1968 | 29.197 | -51.6 | 332.625 | 27.451 | 82.827 | 83.0395 | 83.0395 | 0 | 0 | 13.5 | 65.312 | 0.027 | 0.019033
1969 | 29.1406 | -51.6 | 332.375 | 27.451 | 82.827 | 83.062 | 83.062 | 0 | 0 | 13.5 | 65.1858 | 4.1199e-07 | 0.022519
1970 | 29.1319 | -55.1999 | 332 | 27.451 | 82.827 | 83.0883 | 83.0883 | 0 | 0 | 13.5 | 65.1664 | 0 | 0.026255
1971 | 29.0668 | -62.0999 | 332 | 27.451 | 82.827 | 83.1187 | 83.1187 | 0 | 0 | 13.5 | 65.0208 | 0 | 0.030408
1972 | 29.1319 | -66.3 | 331.625 | 27.451 | 82.827 | 83.1537 | 83.1537 | 0 | 0 | 13.5 | 65.1664 | 0 | 0.035045
1973 | 29.1102 | -66.3 | 331.625 | 27.451 | 82.827 | 83.194 | 83.194 | 0 | 0 | 13.5 | 65.1179 | 0 | 0.040239
1974 | 29.158 | -65.55 | 331.75 | 27.451 | 82.827 | 83.24 | 83.24 | 0 | 0 | 13.5 | 65.2247 | 0 | 0.046072
1975 | 29.145 | -65.7 | 331.625 | 27.451 | 82.827 | 83.2927 | 83.2927 | 0 | 0 | 13.5 | 65.1955 | 0 | 0.052638
1976 | 29.1102 | -66.15 | 331.625 | 27.451 | 82.827 | 83.3527 | 83.3527 | 0 | 0 | 13.5 | 65.1179 | 0 | 0.06004
1977 | 29.145 | -64.8 | 331.625 | 27.451 | 82.827 | 83.4211 | 83.4211 | 0 | 0 | 13.5 | 65.1955 | 0 | 0.068397
1978 | 29.145 | -68.5499 | 331.375 | 27.451 | 83.8 | 83.4951 | 83.4951 | 0 | 0 | 13.5 | 65.1955 | 0.97299 | 0.073975
1979 | 29.158 | -68.25 | 331.375 | 27.451 | 83.8 | 83.5681 | 83.5681 | 0 | 0 | 13.5 | 65.2247 | 1.4847e-05 | 0.072995
1980 | 29.158 | -66.3 | 331.5 | 27.451 | 83.8 | 83.6374 | 83.6374 | 0 | 0 | 13.5 | 65.2247 | 0 | 0.069309
1981 | 29.1363 | -65.85 | 331.5 | 27.451 | 83.8 | 83.7041 | 83.7041 | 0 | 0 | 13.5 | 65.1761 | 0 | 0.066724
1982 | 29.1884 | -70.4999 | 331.5 | 27.451 | 83.8 | 83.7693 | 83.7693 | 0 | 0 | 13.5 | 65.2926 | 0 | 0.0652
1983 | 29.1363 | -66.6001 | 331.375 | 27.451 | 83.8 | 83.834 | 83.834 | 0 | 0 | 13.5 | 65.1761 | 0 | 0.064712
1984 | 29.1363 | -66.3 | 331.375 | 26.6667 | 83.8 | 83.8993 | 83.8993 | 0 | 0 | 13.5 | 65.1761 | 0 | 0.065253
1985 | 29.1884 | -68.55 | 331.125 | 26.6667 | 83.8 | 83.9661 | 83.9661 | 99.9985 | 0 | 13.5 | 65.2926 | 0 | 0.066832
1986 | 29.1884 | -65.85 | 331.375 | 26.6667 | 83.8 | 84.0356 | 84.0356 | 100 | 0 | 13.5 | 65.2926 | 0 | 0.069472
1987 | 29.2274 | -61.2001 | 331.625 | 26.6667 | 83.8 | 84.1088 | 84.1088 | 100 | 0 | 13.5 | 65.38 | 0 | 0.073217
1988 | 29.2274 | -60.3 | 331.75 | 26.6667 | 84.816 | 84.1829 | 84.1829 | 100 | 0 | 13.5 | 65.38 | 1.016 | 0.074089
1989 | 29.2101 | -59.1 | 331.75 | 26.6667 | 84.816 | 84.251 | 84.251 | 100 | 0 | 13.5 | 65.3412 | 1.5503e-05 | 0.068063
1990 | 29.2274 | -58.2 | 332 | 26.6667 | 84.816 | 84.31 | 84.31 | 100 | 0 | 13.5 | 65.38 | 0 | 0.059081
1991 | 29.1536 | -56.7 | 332 | 26.6667 | 84.816 | 84.3611 | 84.3611 | 100 | 0 | 13.5 | 65.215 | 0 | 0.051039
1992 | 29.1884 | -56.7 | 331.75 | 26.6667 | 84.816 | 84.4049 | 84.4049 | 100 | 0 | 13.5 | 65.2926 | 0 | 0.043807
1993 | 29.158 | -60 | 331.75 | 26.6667 | 84.816 | 84.4422 | 84.4422 | 100 | 0 | 13.5 | 65.2247 | 0 | 0.037272
1994 | 29.1667 | -60 | 331.625 | 26.6667 | 84.816 | 84.4735 | 84.4735 | 100 | 0 | 13.5 | 65.2441 | 0 | 0.03133
1995 | 29.197 | -60.6 | 331.625 | 26.6667 | 84.816 | 84.4994 | 84.4994 | 100 | 0 | 13.5 | 65.312 | 0 | 0.025885
1996 | 29.1667 | -60.45 | 331.75 | 26.6667 | 84.816 | 84.5202 | 84.5202 | 100 | 0 | 13.5 | 65.2441 | 0 | 0.020852
1997 | 29.1927 | -58.35 | 331.875 | 26.6667 | 84.816 | 84.5364 | 84.5364 | 100 | 0 | 13.5 | 65.3023 | 0 | 0.016151
1998 | 29.1753 | -61.2 | 331.625 | 26.6667 | 84.816 | 84.5481 | 84.5481 | 100 | 0 | 13.5 | 65.2635 | 0 | 0.011706
1999 | 29.1753 | -60.9 | 331.625 | 26.6667 | 84.8 | 84.5556 | 84.5556 | 100 | 0 | 13.5 | 65.2635 | -0.016 | 0.0075109
2000 | 29.2448 | -60 | 331.75 | 26.6667 | 84.8 | 84.5592 | 84.5592 | 100 | 0 | 13.5 | 65.4188 | -1.2207e-07 | 0.0035624
2001 | 29.2014 | -57.6001 | 331.875 | 26.6667 | 84.8 | 84.5589 | 84.5589 | 100 | 0 | 13.5 | 65.3218 | 0 | -0.00026597
2002 | 29.2491 | -57.9 | 331.875 | 26.6667 | 84.8 | 84.5548 | 84.5548 | 100 | 0 | 13.5 | 65.4286 | 0 | -0.0040985
2003 | 29.2405 | -57.45 | 331.875 | 26.6667 | 84.8 | 84.5468 | 84.5468 | 100 | 0 | 13.5 | 65.4091 | 0 | -0.0079963
2004 | 29.2318 | -55.35 | 332.5 | 26.6667 | 84.8 | 84.5348 | 84.5348 | 100 | 0 | 13.5 | 65.3897 | 0 | -0.012021
2005 | 29.2839 | -51.1501 | 332.5 | 26.6667 | 84.8 | 84.5185 | 84.5185 | 100 | 0 | 13.5 | 65.5062 | 0 | -0.016237
2006 | 29.2448 | -47.4 | 332.5 | 26.6667 | 84.8 | 84.4978 | 84.4978 | 100 | 0 | 13.5 | 65.4188 | 0 | -0.020711
2007 | 29.1753 | -45 | 332.75 | 26.6667 | 84.8 | 84.4723 | 84.4723 | 100 | 0 | 13.5 | 65.2635 | 0 | -0.025514
2008 | 29.1753 | -50.8499 | 332.75 | 26.6667 | 84.779 | 84.4417 | 84.4417 | 100 | 0 | 13.5 | 65.2635 | -0.021 | -0.03064
2009 | 29.1016 | -53.4 | 332.5 | 26.6667 | 84.779 | 84.4056 | 84.4056 | 100 | 0 | 13.5 | 65.0985 | -3.2043e-07 | -0.036085
2010 | 29.0885 | -62.3999 | 331.75 | 26.6667 | 84.779 | 84.3636 | 84.3636 | 100 | 0 | 13.5 | 65.0693 | 0 | -0.042021
2011 | 29.1189 | -65.55 | 331.375 | 26.6667 | 84.779 | 84.3149 | 84.3149 | 100 | 0 | 13.5 | 65.1373 | 0 | -0.048624
2012 | 29.1189 | -67.05 | 331.125 | 26.6667 | 84.779 | 84.2589 | 84.2589 | 100 | 0 | 13.5 | 65.1373 | 0 | -0.056001
2013 | 29.0972 | -65.4 | 331.25 | 26.6667 | 84.779 | 84.1947 | 84.1947 | 100 | 0 | 13.5 | 65.0887 | 0 | -0.064268
2014 | 29.1493 | -62.7001 | 331.5 | 26.6667 | 84.779 | 84.1211 | 84.1211 | 100 | 0 | 13.5 | 65.2052 | 0 | -0.073556
2015 | 29.197 | -63 | 331.5 | 26.6667 | 84.779 | 84.0371 | 84.0371 | 100 | 0 | 13 | 65.312 | 0 | -0.084014
2016 | 29.2274 | -63 | 331.625 | 26.6667 | 84.779 | 83.9413 | 83.9413 | 100 | 0 | 13 | 65.38 | 0 | -0.095807
2017 | 29.2057 | -59.5501 | 332 | 26.6667 | 84.779 | 83.8322 | 83.8322 | 100 | 0 | 13 | 65.3315 | 0 | -0.10912
2018 | 29.2274 | -55.8001 | 331.875 | 26.6667 | 84.779 | 83.708 | 83.708 | 100 | 0 | 13 | 65.38 | 0 | -0.12417
2019 | 28.4983 | -56.7 | 331.875 | 26.6667 | 84.779 | 83.5668 | 83.5668 | 100 | 0 | 13 | 63.7489 | 0 | -0.1412
2020 | 27.8386 | 51.2984 | 339.8749 | 26.6667 | 82.014 | 83.4173 | 83.4173 | 100 | 0 | 13 | 62.2732 | -2.765 | -0.14948
2021 | 27.5174 | 50.25 | 340.125 | 26.6667 | 82.014 | 83.2792 | 83.2792 | 100 | 0 | 13 | 61.5547 | -4.219e-05 | -0.13816
2022 | 27.4653 | -4.6492 | 336.1251 | 26.6667 | 82.014 | 83.1611 | 83.1611 | 100 | 0 | 13 | 61.4382 | 0 | -0.11805
2023 | 27.5521 | -33.8996 | 332.3751 | 26.6667 | 82.014 | 83.0613 | 83.0613 | 100 | 0 | 13 | 61.6324 | 0 | -0.099815
2024 | 27.2787 | -55.6495 | 332.375 | 26.6667 | 82.014 | 82.9781 | 82.9781 | 100 | 0 | 13 | 61.0207 | 0 | -0.083167
2025 | 27.309 | 47.4 | 339.75 | 26.6667 | 82.014 | 82.9103 | 82.9103 | 100 | 0 | 13 | 61.0887 | 0 | -0.067841
2026 | 27.5477 | -53.3985 | 332.6251 | 26.6667 | 82.014 | 82.8567 | 82.8567 | 100 | 0 | 13 | 61.6226 | 0 | -0.053593
2027 | 27.7951 | -82.7993 | 330.5 | 26.6667 | 82.014 | 82.8165 | 82.8165 | 100 | 0 | 13 | 62.176 | 0 | -0.040198
2028 | 28.0252 | -90.2999 | 329.5 | 26.6667 | 82.014 | 82.7891 | 82.7891 | 100 | 0 | 13 | 62.6906 | 0 | -0.027441
2029 | 28.0252 | -93.2999 | 329.5 | 26.6667 | 81.985 | 82.7741 | 82.7741 | 100 | 0 | 13 | 62.6906 | -0.028999 | -0.015005
2030 | 28.2248 | -70.3504 | 331.125 | 26.6667 | 81.985 | 82.7715 | 82.7715 | 100 | 0 | 13 | 63.1372 | -6.6375e-07 | -0.0025777
2031 | 28.3029 | -69.45 | 331 | 26.6667 | 81.985 | 82.7814 | 82.7814 | 100 | 0 | 13 | 63.312 | 0 | 0.0099242
2032 | 28.329 | -69.3 | 331.125 | 26.6667 | 81.985 | 82.804 | 82.804 | 100 | 0 | 13 | 63.3703 | 0 | 0.022584
2033 | 28.3507 | -67.95 | 331 | 26.6667 | 81.985 | 82.8396 | 82.8396 | 100 | 0 | 13 | 63.4188 | 0 | 0.035602
2034 | 28.3811 | -69.75 | 331 | 26.6667 | 81.985 | 82.8888 | 82.8888 | 100 | 0 | 13 | 63.4868 | 0 | 0.049187
2035 | 28.4505 | -69.75 | 331 | 26.6667 | 81.985 | 82.9523 | 82.9523 | 100 | 0 | 13 | 63.6421 | 0 | 0.063554
2036 | 28.4809 | -69.75 | 330.875 | 26.6667 | 81.985 | 83.0313 | 83.0313 | 100 | 0 | 13 | 63.7101 | 0 | 0.07893
2037 | 28.4809 | -68.85 | 330.875 | 26.6667 | 81.985 | 83.1268 | 83.1268 | 100 | 0 | 13 | 63.7101 | 0 | 0.095562
2038 | 28.52 | -45.7507 | 332.6249 | 26.6667 | 81.985 | 83.2405 | 83.2405 | 100 | 0 | 13 | 63.7974 | 0 | 0.11371
2039 | 28.533 | -45.45 | 332.625 | 26.6667 | 81.985 | 83.3742 | 83.3742 | 100 | 0 | 13 | 63.8266 | 0 | 0.13367
2040 | 28.4375 | -44.4 | 332.625 | 26.6667 | 83.858 | 83.5225 | 83.5225 | 100 | 0 | 13 | 63.613 | 1.873 | 0.14831
2041 | 28.3203 | -44.4 | 333 | 26.6667 | 83.858 | 83.6729 | 83.6729 | 100 | 0 | 13 | 63.3508 | 2.8579e-05 | 0.15042
2042 | 28.1424 | -42.9 | 332.75 | 26.6667 | 83.858 | 83.8204 | 83.8204 | 100 | 0 | 13 | 62.9528 | 0 | 0.14748
2043 | 28.0816 | -44.1 | 332.75 | 26.6667 | 83.858 | 83.9673 | 83.9673 | 100 | 0 | 13 | 62.8169 | 0 | 0.14688
2044 | 28.0512 | -43.5 | 332.75 | 26.6667 | 83.858 | 84.1159 | 84.1159 | 100 | 0 | 13 | 62.7489 | 0 | 0.14862
2045 | 28.0512 | -45 | 332.875 | 26.2745 | 83.858 | 84.2686 | 84.2686 | 0.0015259 | 0 | 13 | 62.7489 | 0 | 0.15272
2046 | 27.9297 | -46.65 | 332.75 | 26.2745 | 83.858 | 84.4279 | 84.4279 | 0 | 0 | 13 | 62.477 | 0 | 0.15925
2047 | 27.8646 | -47.7 | 332.75 | 26.2745 | 83.858 | 84.5962 | 84.5962 | 0 | 0 | 13 | 62.3314 | 0 | 0.1683
2048 | 27.8082 | -46.35 | 332.75 | 26.2745 | 83.858 | 84.7762 | 84.7762 | 0 | 0 | 13 | 62.2052 | 0 | 0.18004
2049 | 27.8082 | -48.6 | 332.5 | 26.2745 | 85.801 | 84.9631 | 84.9631 | 0 | 0 | 13 | 62.2052 | 1.943 | 0.18691
2050 | 27.6953 | -47.55 | 332.625 | 26.2745 | 85.801 | 85.1445 | 85.1445 | 0 | 0 | 13 | 61.9528 | 1.4824e-05 | 0.18132
2051 | 27.6736 | -50.1 | 332.375 | 26.2745 | 85.801 | 85.3153 | 85.3153 | 0 | 0 | 13 | 61.9042 | 0 | 0.17088
2052 | 27.6172 | -48.45 | 332.375 | 26.2745 | 85.801 | 85.4785 | 85.4785 | 0 | 0 | 13 | 61.778 | 0 | 0.16316
2053 | 27.6649 | -49.8 | 332.375 | 26.2745 | 85.801 | 85.6365 | 85.6365 | 0 | 0 | 13 | 61.8848 | 0 | 0.15803
2054 | 27.7344 | -68.5496 | 331.375 | 26.2745 | 85.801 | 85.7919 | 85.7919 | 0 | 0 | 13 | 62.0401 | 0 | 0.15542
2055 | 27.8385 | -68.55 | 330.875 | 26.2745 | 85.801 | 85.9472 | 85.9472 | 0 | 0 | 13 | 62.2731 | 0 | 0.15528
2056 | 27.9731 | -84.2998 | 330.875 | 26.2745 | 85.801 | 86.1048 | 86.1048 | 0 | 0 | 13 | 62.5741 | 0 | 0.1576
2057 | 28.1858 | -89.0999 | 329.25 | 26.2745 | 85.801 | 86.2673 | 86.2673 | 0 | 0 | 13 | 63.0499 | 0 | 0.16243
2058 | 28.3594 | -90.15 | 329.25 | 26.2745 | 85.801 | 86.4371 | 86.4371 | 0 | 0 | 13 | 63.4382 | 0 | 0.16984
2059 | 28.3594 | -81.1501 | 329.875 | 26.2745 | 87.4 | 86.6107 | 86.6107 | 0 | 0 | 13 | 63.4382 | 1.599 | 0.1736
2060 | 28.572 | -80.25 | 330 | 26.2745 | 87.4 | 86.7781 | 86.7781 | 0 | 0 | 13 | 63.914 | 2.4399e-05 | 0.16741
2061 | 28.6719 | -79.95 | 329.75 | 26.2745 | 87.4 | 86.9356 | 86.9356 | 0 | 0 | 13 | 64.1373 | 0 | 0.15752
2062 | 28.6719 | -81.9 | 329.75 | 26.2745 | 87.4 | 87.0858 | 87.0858 | 0 | 0 | 13 | 64.1373 | 0 | 0.15014
2063 | 28.763 | -80.1 | 329.75 | 26.2745 | 87.4 | 87.2309 | 87.2309 | 0 | 0 | 13 | 64.3411 | 0 | 0.14514
2064 | 28.8498 | -81.6 | 329.625 | 26.2745 | 87.4 | 87.3733 | 87.3733 | 0 | 0 | 13 | 64.5353 | 0 | 0.14245
2065 | 28.9931 | -79.95 | 329.75 | 26.2745 | 87.4 | 87.5154 | 87.5154 | 0 | 0 | 13 | 64.8557 | 0 | 0.14203
2066 | 29.0755 | -79.95 | 329.625 | 26.2745 | 87.4 | 87.6592 | 87.6592 | 0 | 0 | 13 | 65.0402 | 0 | 0.14386
2067 | 29.1016 | -80.25 | 329.625 | 26.2745 | 87.4 | 87.8072 | 87.8072 | 0 | 0 | 13 | 65.0984 | 0 | 0.14799
2068 | 29.1319 | -80.25 | 330.375 | 26.2745 | 87.4 | 87.9617 | 87.9617 | 0 | 0 | 13 | 65.1664 | 0 | 0.15446
2069 | 29.158 | -70.3501 | 330.375 | 26.2745 | 87.4 | 88.1251 | 88.1251 | 0 | 0 | 13 | 65.2247 | 0 | 0.16339
2070 | 29.1363 | -72.75 | 330.25 | 26.2745 | 89.669 | 88.291 | 88.291 | 0 | 0 | 13 | 65.1761 | 2.269 | 0.1659
2071 | 29.158 | -69.75 | 330.375 | 26.2745 | 89.669 | 88.444 | 88.444 | 0 | 0 | 13 | 65.2247 | 3.4622e-05 | 0.15301
2072 | 29.1189 | -69.6 | 330.375 | 26.2745 | 89.669 | 88.5775 | 88.5775 | 0 | 0 | 13 | 65.1373 | 0 | 0.13354
2073 | 29.1667 | -67.8 | 330.25 | 26.2745 | 89.669 | 88.6937 | 88.6937 | 0 | 0 | 13 | 65.2441 | 0 | 0.11619
2074 | 29.1797 | -70.35 | 330.25 | 26.2745 | 89.669 | 88.7944 | 88.7944 | 0 | 0 | 13 | 65.2732 | 0 | 0.10068
2075 | 29.184 | -68.25 | 330.375 | 26.2745 | 89.669 | 88.8812 | 88.8812 | 0 | 0 | 13 | 65.2829 | 0 | 0.086779
2076 | 29.2361 | -66.6 | 330.625 | 26.2745 | 89.669 | 88.9554 | 88.9554 | 0 | 0 | 13 | 65.3994 | 0 | 0.074255
2077 | 29.2274 | -66.15 | 330.625 | 26.2745 | 89.669 | 89.0183 | 89.0183 | 0 | 0 | 13 | 65.38 | 0 | 0.062912
2078 | 29.2535 | -62.5501 | 330.875 | 26.2745 | 89.669 | 89.0709 | 89.0709 | 0 | 0 | 13 | 65.4383 | 0 | 0.052569
2079 | 29.2535 | -61.8 | 330.875 | 26.2745 | 89.8 | 89.1134 | 89.1134 | 0 | 0 | 13 | 65.4383 | 0.131 | 0.042541
2080 | 29.2274 | -59.25 | 331 | 26.2745 | 89.8 | 89.1456 | 89.1456 | 0 | 0 | 13 | 65.38 | 2.9983e-06 | 0.032148
2081 | 29.2752 | -54.9001 | 331.625 | 26.2745 | 89.8 | 89.1673 | 89.1673 | 0 | 0 | 13 | 65.4868 | 0 | 0.021745
2082 | 29.2491 | -52.2 | 331.625 | 26.2745 | 89.8 | 89.179 | 89.179 | 0 | 0 | 13 | 65.4286 | 0 | 0.011689
2083 | 29.2144 | -51.3 | 331.75 | 26.2745 | 89.8 | 89.1808 | 89.1808 | 0 | 0 | 13 | 65.3509 | 0 | 0.0018175
2084 | 29.2491 | -54.8999 | 331.375 | 26.2745 | 89.8 | 89.1728 | 89.1728 | 0 | 0 | 13 | 65.4286 | 0 | -0.0080247
2085 | 29.2188 | -51.0001 | 331.875 | 26.2745 | 89.8 | 89.1548 | 89.1548 | 0 | 0 | 13 | 65.3606 | 0 | -0.017995
2086 | 29.2188 | -52.2 | 331.625 | 26.2745 | 89.8 | 89.1266 | 89.1266 | 0 | 0 | 13 | 65.3606 | 0 | -0.02825
2087 | 29.171 | -53.25 | 331.625 | 26.2745 | 89.8 | 89.0876 | 89.0876 | 0 | 0 | 13 | 65.2538 | 0 | -0.038955
2088 | 29.171 | -54 | 331.5 | 26.2745 | 89.8 | 89.0373 | 89.0373 | 0 | 0 | 13 | 65.2538 | 0 | -0.050279
2089 | 29.2057 | -55.8 | 331.25 | 26.2745 | 89.8 | 88.9749 | 88.9749 | 0 | 0 | 13 | 65.3315 | 0 | -0.062403
2090 | 29.184 | -55.95 | 331.5 | 26.2745 | 88.673 | 88.9039 | 88.9039 | 0 | 0 | 13 | 65.2829 | -1.127 | -0.071039
2091 | 29.1797 | -55.65 | 331.5 | 26.2745 | 88.673 | 88.832 | 88.832 | 0 | 0 | 13 | 65.2732 | -8.5984e-06 | -0.071848
2092 | 29.2318 | -55.65 | 331.625 | 26.2745 | 88.673 | 88.7627 | 88.7627 | 0 | 0 | 13 | 65.3897 | 0 | -0.06932
2093 | 29.2188 | -52.8 | 331.625 | 26.2745 | 88.673 | 88.6948 | 88.6948 | 0 | 0 | 13 | 65.3606 | 0 | -0.067894
2094 | 29.2361 | -49.3501 | 331.875 | 26.2745 | 88.673 | 88.6273 | 88.6273 | 0 | 0 | 13 | 65.3994 | 0 | -0.067547
2095 | 29.2491 | -48.6 | 332 | 26.2745 | 88.673 | 88.559 | 88.559 | 0 | 0 | 13 | 65.4286 | 0 | -0.068273
2096 | 29.2448 | -48.6 | 332 | 26.2745 | 88.673 | 88.4889 | 88.4889 | 0 | 0 | 13 | 65.4188 | 0 | -0.070085
2097 | 29.2535 | -42.6001 | 332.125 | 26.2745 | 88.673 | 88.4159 | 88.4159 | 0 | 0 | 13 | 65.4383 | 0 | -0.073012
2098 | 29.2318 | -46.0499 | 332.125 | 26.2745 | 88.673 | 88.3388 | 88.3388 | 0 | 0 | 13 | 65.3897 | 0 | -0.077098
2099 | 29.2318 | -44.4 | 332.25 | 26.2745 | 89.963 | 88.2513 | 88.2513 | 0 | 0 | 13 | 65.3897 | 1.29 | -0.087537
2100 | 29.2578 | -46.95 | 332.125 | 26.2745 | 89.963 | 88.1417 | 88.1417 | 0 | 0 | 13 | 65.448 | 0 | -0.10962
2101 | 29.2144 | -45 | 332.375 | 26.2745 | 89.963 | 88.0031 | 88.0031 | 0 | 0 | 13 | 65.3509 | 0 | -0.13857
2102 | 29.2101 | -40.5001 | 332.375 | 26.2745 | 89.963 | 87.8334 | 87.8334 | 0 | 0 | 13 | 65.3412 | 0 | -0.16973
2103 | 29.2231 | -42.8999 | 332.375 | 26.2745 | 89.963 | 87.6298 | 87.6298 | 0 | 0 | 13 | 65.3703 | 0 | -0.20358
2104 | 29.2231 | -42.6 | 332.5 | 25.8824 | 89.963 | 87.3891 | 87.3891 | 0 | 0 | 13 | 65.3703 | 0 | -0.24067
2105 | 29.2752 | -41.7 | 332.5 | 25.8824 | 89.963 | 87.1075 | 87.1075 | 0 | 0 | 13 | 65.4868 | 0 | -0.28158
2106 | 29.2188 | -40.5 | 332.375 | 25.8824 | 89.963 | 86.7806 | 86.7806 | 0 | 0 | 13 | 65.3606 | 0 | -0.32697
2107 | 29.171 | -42.75 | 332.75 | 25.8824 | 89.963 | 86.403 | 86.403 | 0 | 0 | 13 | 65.2538 | 0 | -0.37756
2108 | 29.2144 | -40.2 | 332.625 | 25.8824 | 89.963 | 85.9688 | 85.9688 | 0 | 0 | 13 | 65.3509 | 0 | -0.43415
2109 | 29.2144 | -40.2 | 332.625 | 25.8824 | 80.8622 | 85.5074 | 85.5074 | 0 | 0 | 13 | 65.3509 | -9.1008 | -0.46148
2110 | 29.184 | -44.6999 | 332.375 | 25.8824 | 80.862 | 85.0836 | 85.0836 | 0 | 0 | 13 | 65.2829 | -0.0002083 | -0.4238
2111 | 29.1406 | -43.95 | 332.5 | 25.8824 | 80.862 | 84.7269 | 84.7269 | 0 | 0 | 13 | 65.1858 | 0 | -0.3567
2112 | 29.1623 | -46.05 | 332.375 | 25.8824 | 80.862 | 84.4316 | 84.4316 | 0 | 0 | 13 | 65.2344 | 0 | -0.29526
2113 | 29.0842 | -48.9 | 332.125 | 25.8824 | 80.862 | 84.1931 | 84.1931 | 0 | 0 | 13 | 65.0596 | 0 | -0.23852
2114 | 29.184 | -46.2 | 332.25 | 25.8824 | 80.862 | 84.0075 | 84.0075 | 0 | 0 | 13 | 65.2829 | 0 | -0.18557
2115 | 29.1753 | -46.2 | 332.125 | 25.8824 | 80.862 | 83.872 | 83.872 | 0 | 0 | 13 | 65.2635 | 0 | -0.13557
2116 | 29.1884 | -47.55 | 332.5 | 25.8824 | 80.862 | 83.7842 | 83.7842 | 0 | 0 | 13 | 65.2926 | 0 | -0.087721
2117 | 29.1363 | -43.9501 | 332.375 | 25.8824 | 80.862 | 83.743 | 83.743 | 0 | 0 | 13 | 65.1761 | 0 | -0.041269
2118 | 29.145 | -45.45 | 332.375 | 25.8824 | 80.862 | 83.7475 | 83.7475 | 0 | 0 | 13 | 65.1955 | 0 | 0.0045269
2119 | 29.1146 | -49.6499 | 332.125 | 25.8824 | 80.862 | 83.7979 | 83.7979 | 0 | 0 | 13 | 65.1276 | 0 | 0.050394
2120 | 29.2014 | -49.5 | 332 | 25.8824 | 84.694 | 83.8797 | 83.8797 | 0 | 0 | 13 | 65.3218 | 3.832 | 0.081835
2121 | 29.2231 | -48.6 | 332.125 | 25.8824 | 84.694 | 83.9638 | 83.9638 | 0 | 0 | 13 | 65.3703 | 2.9236e-05 | 0.08412
2122 | 29.1884 | -47.1 | 332.25 | 25.8824 | 84.694 | 84.0364 | 84.0364 | 0 | 0 | 13 | 65.2926 | 0 | 0.072513
2123 | 29.2231 | -45.75 | 332.5 | 25.8824 | 84.694 | 84.0984 | 84.0984 | 0 | 0 | 13 | 65.3703 | 0 | 0.06206
2124 | 29.1797 | -47.1 | 332.375 | 25.8824 | 84.694 | 84.151 | 84.151 | 0 | 0 | 13 | 65.2732 | 0 | 0.052592
2125 | 29.1406 | -43.0501 | 332.625 | 25.8824 | 84.694 | 84.195 | 84.195 | 0 | 0 | 13 | 65.1858 | 0 | 0.043961
2126 | 29.1016 | -48.1499 | 332.25 | 25.8824 | 84.694 | 84.231 | 84.231 | 0 | 0 | 13 | 65.0985 | 0 | 0.036028
2127 | 29.0929 | -50.1 | 332 | 25.8824 | 84.694 | 84.2597 | 84.2597 | 0 | 0 | 13 | 65.079 | 0 | 0.028668
2128 | 29.0582 | -55.1999 | 331.625 | 25.8824 | 84.694 | 84.2814 | 84.2814 | 0 | 0 | 13 | 65.0014 | 0 | 0.021764
2129 | 29.0278 | -58.2 | 331.5 | 25.8824 | 84.694 | 84.2966 | 84.2966 | 0 | 0 | 13 | 64.9334 | 0 | 0.015206
2130 | 29.0278 | -70.6498 | 331.125 | 25.8824 | 83.516 | 84.3102 | 84.3102 | 0 | 0 | 13 | 64.9334 | -1.178 | 0.013571
2131 | 29.0061 | -76.3499 | 330.375 | 25.8824 | 83.516 | 84.3317 | 84.3317 | 0 | 0 | 13 | 64.8849 | -1.7975e-05 | 0.021514
2132 | 29.0582 | -82.1999 | 329.5 | 25.8824 | 83.516 | 84.3662 | 84.3662 | 0 | 0 | 13 | 65.0014 | 0 | 0.034481
2133 | 29.0495 | -83.85 | 329.375 | 25.8824 | 83.516 | 84.4142 | 84.4142 | 0 | 0 | 13 | 64.9819 | 0 | 0.047995
2134 | 29.0842 | -85.8 | 329.125 | 25.8824 | 83.516 | 84.4765 | 84.4765 | 0 | 0 | 13 | 65.0596 | 0 | 0.062273
2135 | 29.1406 | -83.7001 | 329.125 | 25.8824 | 83.516 | 84.554 | 84.554 | 0 | 0 | 13 | 65.1858 | 0 | 0.077541
2136 | 29.158 | -80.1 | 329.5 | 25.8824 | 83.516 | 84.6481 | 84.6481 | 0 | 0 | 13 | 65.2247 | 0 | 0.094041
2137 | 29.1667 | -77.85 | 329.625 | 25.8824 | 83.516 | 84.7601 | 84.7601 | 0 | 0 | 13 | 65.2441 | 0 | 0.11204
2138 | 29.1667 | -76.5 | 329.75 | 25.8824 | 83.516 | 84.8919 | 84.8919 | 0 | 0 | 13 | 65.2441 | 0 | 0.13181
2139 | 29.1753 | -74.7 | 329.75 | 25.8824 | 83.516 | 85.0456 | 85.0456 | 0 | 0 | 13 | 65.2635 | 0 | 0.15368
2140 | 29.2318 | -74.7 | 330 | 25.8824 | 86.564 | 85.2115 | 85.2115 | 0 | 0 | 13 | 65.3897 | 3.048 | 0.16588
2141 | 29.2274 | -71.7001 | 330.125 | 25.8824 | 86.564 | 85.368 | 85.368 | 0 | 0 | 13 | 65.38 | 4.6509e-05 | 0.1565
2142 | 29.2491 | -69.75 | 330.125 | 25.8824 | 86.564 | 85.5054 | 85.5054 | 0 | 0 | 13 | 65.4286 | 0 | 0.13749
2143 | 29.2578 | -69.15 | 330.25 | 25.8824 | 86.564 | 85.6261 | 85.6261 | 0 | 0 | 13 | 65.448 | 0 | 0.12066
2144 | 29.2491 | -63.7501 | 330.5 | 25.8824 | 86.564 | 85.7319 | 85.7319 | 0 | 0 | 13 | 65.4286 | 0 | 0.10575
2145 | 29.2578 | -62.1 | 330.625 | 25.8824 | 86.564 | 85.8244 | 85.8244 | 0 | 0 | 13 | 65.448 | 0 | 0.092523
2146 | 29.2188 | -61.8 | 330.75 | 25.8824 | 86.564 | 85.9051 | 85.9051 | 0 | 0 | 13 | 65.3606 | 0 | 0.080766
2147 | 29.2274 | -62.7 | 330.5 | 25.8824 | 86.564 | 85.9754 | 85.9754 | 0 | 0 | 13 | 65.38 | 0 | 0.070293
2148 | 29.2014 | -63 | 330.625 | 25.8824 | 86.564 | 86.0364 | 86.0364 | 0 | 0 | 13 | 65.3218 | 0 | 0.060937
2149 | 29.197 | -63 | 330.625 | 25.8824 | 86.564 | 86.0889 | 86.0889 | 0 | 0 | 13 | 65.312 | 0 | 0.05255
2150 | 29.197 | -63.45 | 330.375 | 25.8824 | 86.071 | 86.1359 | 86.1359 | 0 | 0 | 13 | 65.312 | -0.493 | 0.046958
2151 | 29.2361 | -65.7 | 330.375 | 25.8824 | 86.071 | 86.1819 | 86.1819 | 0 | 0 | 13 | 65.3994 | -3.7613e-06 | 0.04603
2152 | 29.2231 | -64.2 | 330.375 | 25.8824 | 86.071 | 86.2297 | 86.2297 | 0 | 0 | 13 | 65.3703 | 0 | 0.047793
2153 | 29.2622 | -60.3001 | 330.75 | 25.8824 | 86.071 | 86.28 | 86.28 | 0 | 0 | 13 | 65.4577 | 0 | 0.050316
2154 | 29.2752 | -53.7001 | 330.5 | 25.8824 | 86.071 | 86.3337 | 86.3337 | 0 | 0 | 13 | 65.4868 | 0 | 0.053638
2155 | 29.2448 | -52.5 | 331.25 | 25.8824 | 86.071 | 86.3915 | 86.3915 | 0 | 0 | 13 | 65.4188 | 0 | 0.057814
2156 | 29.2708 | -53.85 | 331.25 | 25.8824 | 86.071 | 86.4544 | 86.4544 | 0 | 0 | 13 | 65.4771 | 0 | 0.062908
2157 | 29.2274 | -52.95 | 331.375 | 25.8824 | 86.071 | 86.5234 | 86.5234 | 0 | 0 | 13 | 65.38 | 0 | 0.069002
2158 | 29.2578 | -49.3501 | 331.5 | 25.8824 | 86.071 | 86.5996 | 86.5996 | 0 | 0 | 13 | 65.448 | 0 | 0.076193
2159 | 29.2708 | -48.15 | 331.625 | 25.8824 | 86.071 | 86.6842 | 86.6842 | 0 | 0 | 13 | 65.4771 | 0 | 0.084596
2160 | 29.2708 | -46.65 | 331.75 | 25.8824 | 87.832 | 86.7715 | 86.7715 | 0 | 0 | 13 | 65.4771 | 1.761 | 0.087345
2161 | 29.2188 | -50.6999 | 331.5 | 25.8824 | 87.832 | 86.849 | 86.849 | 0 | 0 | 13 | 65.3606 | 1.3435e-05 | 0.077486
2162 | 29.2405 | -47.1001 | 331.75 | 25.8824 | 87.832 | 86.9109 | 86.9109 | 0 | 0 | 13 | 65.4091 | 0 | 0.06186
2163 | 29.2057 | -47.1 | 331.75 | 25.8824 | 87.832 | 86.9581 | 86.9581 | 0 | 0 | 13 | 65.3315 | 0 | 0.047218
2164 | 29.2057 | -51.3 | 331.375 | 25.8824 | 87.832 | 86.9914 | 86.9914 | 0 | 0 | 13 | 65.3315 | 0 | 0.033326
2165 | 29.2578 | -51.3 | 331.5 | 25.0981 | 87.832 | 87.0114 | 87.0114 | 0 | 0 | 13 | 65.448 | 0 | 0.019964
2166 | 29.2014 | -51 | 331.625 | 25.098 | 87.832 | 87.0183 | 87.0183 | 0 | 0 | 13 | 65.3218 | 0 | 0.0069196
2167 | 29.197 | -49.5 | 331.625 | 25.098 | 87.832 | 87.0123 | 87.0123 | 0 | 0 | 13 | 65.312 | 0 | -0.006015
2168 | 29.184 | -49.5 | 331.625 | 25.098 | 87.832 | 86.9932 | 86.9932 | 0 | 0 | 13 | 65.2829 | 0 | -0.019045
2169 | 29.1884 | -50.7 | 331.625 | 25.098 | 87.832 | 86.9609 | 86.9609 | 0 | 0 | 13 | 65.2926 | 0 | -0.032378
2170 | 29.197 | -51.6 | 331.5 | 25.098 | 87.832 | 86.9146 | 86.9146 | 0 | 0 | 13 | 65.312 | 0 | -0.046226
2171 | 29.1493 | -51 | 331.5 | 25.098 | 85.321 | 86.8638 | 86.8638 | 0 | 0 | 13 | 65.2052 | -2.511 | -0.05083
2172 | 29.1363 | -52.5 | 331.375 | 25.098 | 85.321 | 86.8275 | 86.8275 | 0 | 0 | 13 | 65.1761 | -3.8315e-05 | -0.036284
2173 | 29.0885 | -54.45 | 331.25 | 25.098 | 85.321 | 86.8152 | 86.8152 | 0 | 0 | 13 | 65.0693 | 0 | -0.012337
2174 | 29.0582 | -57.75 | 331 | 25.098 | 85.321 | 86.8266 | 86.8266 | 0 | 0 | 13 | 65.0014 | 0 | 0.011414
2175 | 29.0799 | -63 | 330.5 | 25.098 | 85.321 | 86.8619 | 86.8619 | 0 | 0 | 13 | 65.0499 | 0 | 0.035347
2176 | 29.1059 | -67.4999 | 330.375 | 25.098 | 85.321 | 86.9218 | 86.9218 | 0 | 0 | 13 | 65.1082 | 0 | 0.059842
2177 | 29.0885 | -72.2999 | 329.75 | 25.098 | 85.321 | 87.0071 | 87.0071 | 0 | 0 | 13 | 65.0693 | 0 | 0.085288
2178 | 29.1319 | -72 | 329.75 | 25.098 | 85.321 | 87.1192 | 87.1192 | 0 | 0 | 13 | 65.1664 | 0 | 0.11209
2179 | 29.171 | -69.3001 | 329.75 | 25.098 | 85.321 | 87.2598 | 87.2598 | 0 | 0 | 13 | 65.2538 | 0 | 0.14067
2180 | 29.171 | -66.3 | 330.125 | 25.098 | 88.25 | 87.4197 | 87.4197 | 0 | 0 | 13 | 65.2538 | 2.929 | 0.15985
2181 | 29.171 | -66.6 | 330.125 | 25.098 | 88.25 | 87.578 | 87.578 | 0 | 0 | 13 | 65.2538 | 2.2347e-05 | 0.15829
2182 | 29.1797 | -64.8 | 330.125 | 25.098 | 88.25 | 87.7256 | 87.7256 | 0 | 0 | 13 | 65.2732 | 0 | 0.14761
2183 | 29.1797 | -65.1 | 330.25 | 25.098 | 88.25 | 87.8649 | 87.8649 | 0 | 0 | 13 | 65.2732 | 0 | 0.13928
2184 | 29.1536 | -68.4 | 329.875 | 25.098 | 88.25 | 87.998 | 87.998 | 0 | 0 | 13 | 65.215 | 0 | 0.13315
2185 | 29.1406 | -68.7 | 329.75 | 25.098 | 88.25 | 88.1272 | 88.1272 | 0 | 0 | 13 | 65.1858 | 0 | 0.12915
2186 | 29.1406 | -68.7 | 330 | 25.098 | 88.25 | 88.2544 | 88.2544 | 0 | 0 | 13 | 65.1858 | 0 | 0.1272
2187 | 29.1753 | -66.15 | 330 | 25.098 | 88.25 | 88.3816 | 88.3816 | 0 | 0 | 13 | 65.2635 | 0 | 0.12727
2188 | 29.1884 | -67.05 | 330 | 25.098 | 88.25 | 88.511 | 88.511 | 0 | 0 | 13 | 65.2926 | 0 | 0.12936
2189 | 29.184 | -65.85 | 330 | 25.098 | 88.25 | 88.6445 | 88.6445 | 0 | 0 | 13 | 65.2829 | 0 | 0.13351
2190 | 29.1493 | -67.05 | 330 | 25.098 | 89.817 | 88.778 | 88.778 | 0 | 0 | 13 | 65.2052 | 1.567 | 0.13355
2191 | 29.1623 | -68.1 | 330 | 25.098 | 89.817 | 88.9013 | 88.9013 | 0 | 0 | 13 | 65.2344 | 1.1955e-05 | 0.12326
2192 | 29.1667 | -68.1 | 330 | 25.098 | 89.817 | 89.01 | 89.01 | 0 | 0 | 13 | 65.2441 | 0 | 0.10871
2193 | 29.1536 | -66.45 | 329.875 | 25.098 | 89.817 | 89.1059 | 89.1059 | 0 | 0 | 13 | 65.215 | 0 | 0.095879
2194 | 29.1797 | -67.95 | 329.875 | 25.098 | 89.817 | 89.1905 | 89.1905 | 0 | 0 | 13 | 65.2732 | 0 | 0.084575
2195 | 29.1753 | -66.6 | 329.875 | 25.098 | 89.817 | 89.2651 | 89.2651 | 0 | 0 | 13 | 65.2635 | 0 | 0.074616
2196 | 29.2187 | -67.65 | 329.75 | 25.098 | 89.817 | 89.3309 | 89.3309 | 0 | 0 | 13 | 65.3606 | 0 | 0.065842
2197 | 29.2274 | -64.8 | 330.125 | 25.098 | 89.817 | 89.389 | 89.389 | 0 | 0 | 13 | 65.38 | 0 | 0.058116
2198 | 29.2231 | -62.1001 | 330.125 | 25.098 | 89.817 | 89.4404 | 89.4404 | 0 | 0 | 13 | 65.3703 | 0 | 0.051313
2199 | 29.2188 | -60.45 | 330.25 | 25.098 | 89.817 | 89.4857 | 89.4857 | 0 | 0 | 13 | 65.3606 | 0 | 0.045326
2200 | 29.2188 | -59.7 | 330.25 | 25.098 | 89.8 | 89.5258 | 89.5258 | 0 | 0 | 13 | 65.3606 | -0.017 | 0.040127
2201 | 29.2144 | -61.35 | 330.25 | 25.098 | 89.8 | 89.5615 | 89.5615 | 0 | 0 | 13 | 65.3509 | -2.594e-07 | 0.035701
2202 | 29.2014 | -63 | 330.125 | 25.098 | 89.8 | 89.5934 | 89.5934 | 0 | 0 | 13 | 65.3218 | 0 | 0.03191
2203 | 29.171 | -61.5 | 330.25 | 25.098 | 89.8 | 89.622 | 89.622 | 0 | 0 | 13 | 65.2538 | 0 | 0.028626
2204 | 29.197 | -63.15 | 330.125 | 25.098 | 89.8 | 89.6478 | 89.6478 | 0 | 0 | 13 | 65.312 | 0 | 0.025797
2205 | 29.2144 | -60.3001 | 330 | 25.098 | 89.8 | 89.6712 | 89.6712 | 0 | 0 | 13 | 65.3509 | 0 | 0.023378
2206 | 29.1667 | -59.25 | 330.375 | 25.098 | 89.8 | 89.6925 | 89.6925 | 0 | 0 | 13 | 65.2441 | 0 | 0.021331
2207 | 29.1927 | -63.1499 | 330 | 25.098 | 89.8 | 89.7122 | 89.7122 | 0 | 0 | 13 | 65.3023 | 0 | 0.019623
2208 | 29.1884 | -60.6 | 330.25 | 25.098 | 89.8 | 89.7304 | 89.7304 | 0 | 0 | 13 | 65.2926 | 0 | 0.018227
2209 | 29.1884 | -62.25 | 330.25 | 25.098 | 89.8 | 89.7475 | 89.7475 | 0 | 0 | 13 | 65.2926 | 0 | 0.01712
2210 | 29.1753 | -63 | 330 | 25.098 | 89.8 | 89.7638 | 89.7638 | 0 | 0 | 13 | 65.2635 | 0 | 0.016286
2211 | 29.1797 | -62.7 | 330.125 | 25.098 | 89.8 | 89.7795 | 89.7795 | 0 | 0 | 13 | 65.2732 | 0 | 0.015711
2212 | 29.1927 | -61.2 | 330.375 | 25.098 | 89.8 | 89.7949 | 89.7949 | 0 | 0 | 13 | 65.3023 | 0 | 0.015385
2213 | 29.184 | -61.2 | 330.125 | 25.098 | 89.8 | 89.8102 | 89.8102 | 0 | 0 | 13 | 65.2829 | 0 | 0.015304
2214 | 29.1667 | -61.5 | 330 | 25.098 | 89.8 | 89.8257 | 89.8257 | 0 | 0 | 13 | 65.2441 | 0 | 0.015466
2215 | 29.1753 | -64.8 | 329.875 | 25.098 | 89.8 | 89.8415 | 89.8415 | 0 | 0 | 13 | 65.2635 | 0 | 0.015875
2216 | 29.1753 | -64.65 | 329.875 | 25.098 | 89.8 | 89.8581 | 89.8581 | 0 | 0 | 13 | 65.2635 | 0 | 0.016535
2217 | 29.1536 | -64.65 | 329.875 | 25.098 | 89.8 | 89.8755 | 89.8755 | 0 | 0 | 13 | 65.215 | 0 | 0.017458
2218 | 29.2187 | -61.2001 | 330.125 | 25.098 | 89.8 | 89.8942 | 89.8942 | 0 | 0 | 13 | 65.3606 | 0 | 0.018659
2219 | 29.158 | -58.2 | 330.25 | 25.098 | 89.8 | 89.9144 | 89.9144 | 0 | 0 | 13 | 65.2247 | 0 | 0.020156
2220 | 29.2014 | -61.1999 | 330 | 25.098 | 89.8 | 89.9363 | 89.9363 | 0 | 0 | 13 | 65.3218 | 0 | 0.021974
2221 | 29.1406 | -61.8 | 330 | 25.098 | 89.8 | 89.9605 | 89.9605 | 0 | 0 | 13 | 65.1858 | 0 | 0.024141
2222 | 29.197 | -65.8499 | 329.75 | 25.098 | 89.8 | 89.9872 | 89.9872 | 0 | 0 | 13 | 65.312 | 0 | 0.026692
2223 | 29.2057 | -64.5 | 329.875 | 25.098 | 89.8 | 90.0168 | 90.0168 | 0 | 0 | 13 | 65.3315 | 0 | 0.029667
2224 | 29.2057 | -63.15 | 330 | 24.7059 | 89.8 | 90.0499 | 90.0499 | 0 | 0 | 13 | 65.3315 | 0 | 0.033114
2225 | 29.2491 | -63.6 | 330.125 | 24.7059 | 89.8 | 90.087 | 90.087 | 0 | 0 | 13 | 65.4286 | 0 | 0.037087
2226 | 29.2361 | -60.0001 | 330.125 | 24.7059 | 89.8 | 90.1287 | 90.1287 | 0 | 0 | 13 | 65.3994 | 0 | 0.041649
2227 | 29.2361 | -55.8 | 330.375 | 24.7059 | 89.8 | 90.1756 | 90.1756 | 0 | 0 | 13 | 65.3994 | 0 | 0.046874
2228 | 29.2014 | -55.8 | 330.375 | 24.7059 | 89.8 | 90.2284 | 90.2284 | 0 | 0 | 13 | 65.3218 | 0 | 0.052844
2229 | 29.184 | -58.35 | 330.375 | 24.7059 | 89.8 | 90.2881 | 90.2881 | 0 | 0 | 13 | 65.2829 | 0 | 0.059654
2230 | 29.184 | -57 | 330.25 | 24.7059 | 90.879 | 90.3512 | 90.3512 | 0 | 0 | 13 | 65.2829 | 1.079 | 0.063124
2231 | 29.2448 | -54.9 | 330.5 | 24.7059 | 90.879 | 90.4102 | 90.4102 | 0 | 0 | 13 | 65.4188 | 1.6464e-05 | 0.059022
2232 | 29.2144 | -53.85 | 330.625 | 24.7059 | 90.879 | 90.4618 | 90.4618 | 0 | 0 | 13 | 65.3509 | 0 | 0.05157
2233 | 29.2144 | -50.7 | 330.625 | 24.7059 | 90.879 | 90.5067 | 90.5067 | 0 | 0 | 13 | 65.3509 | 0 | 0.044937
2234 | 29.2231 | -51.6 | 330.75 | 24.7059 | 90.879 | 90.5457 | 90.5457 | 0 | 0 | 13 | 65.3703 | 0 | 0.039019
2235 | 29.2144 | -56.2499 | 330.5 | 24.7059 | 90.879 | 90.5794 | 90.5794 | 0 | 0 | 13 | 65.3509 | 0 | 0.033721
2236 | 29.1753 | -55.8 | 330.375 | 24.7059 | 90.879 | 90.6084 | 90.6084 | 0 | 0 | 13 | 65.2635 | 0 | 0.02896
2237 | 29.1884 | -56.85 | 330.25 | 24.7059 | 90.879 | 90.6331 | 90.6331 | 0 | 0 | 13 | 65.2926 | 0 | 0.024658
2238 | 29.2274 | -54.3 | 330.375 | 24.7059 | 90.879 | 90.6538 | 90.6538 | 0 | 0 | 13 | 65.38 | 0 | 0.020749
2239 | 29.2101 | -54.3 | 330.875 | 24.7059 | 90.879 | 90.671 | 90.671 | 0 | 0 | 13 | 65.3412 | 0 | 0.017169
2240 | 29.2318 | -51 | 330.75 | 24.7059 | 90.93 | 90.6846 | 90.6846 | 0 | 0 | 13 | 65.3897 | 0.051 | 0.01366
2241 | 29.2665 | -53.4 | 330.75 | 24.7059 | 90.93 | 90.6946 | 90.6946 | 0 | 0 | 13 | 65.4674 | 0 | 0.0099624
2242 | 29.184 | -51.1501 | 330.75 | 24.7059 | 90.93 | 90.7008 | 90.7008 | 0 | 0 | 13 | 65.2829 | 0 | 0.0062205
2243 | 29.1927 | -48 | 331.125 | 24.7059 | 90.93 | 90.7034 | 90.7034 | 0 | 0 | 13 | 65.3023 | 0 | 0.0025775
2244 | 29.1753 | -53.3999 | 330.625 | 24.7059 | 90.93 | 90.7024 | 90.7024 | 0 | 0 | 13 | 65.2635 | 0 | -0.0010245
2245 | 29.158 | -54.75 | 330.5 | 24.7059 | 90.93 | 90.6977 | 90.6977 | 0 | 0 | 13 | 65.2247 | 0 | -0.0046428
2246 | 29.1319 | -54.3 | 330.5 | 24.7059 | 90.93 | 90.6894 | 90.6894 | 0 | 0 | 13 | 65.1664 | 0 | -0.0083349
2247 | 29.1536 | -55.2 | 330.5 | 24.7059 | 90.93 | 90.6772 | 90.6772 | 0 | 0 | 13 | 65.215 | 0 | -0.01216
2248 | 29.1797 | -57 | 330.375 | 24.7059 | 90.93 | 90.6611 | 90.6611 | 0 | 0 | 13 | 65.2732 | 0 | -0.016177
2249 | 29.171 | -57.9 | 330.375 | 24.7059 | 90.93 | 90.6406 | 90.6406 | 0 | 0 | 13 | 65.2538 | 0 | -0.020452
2250 | 29.171 | -54.9 | 330.5 | 24.7059 | 90.8 | 90.6161 | 90.6161 | 0 | 0 | 13 | 65.2538 | -0.13 | -0.024536
2251 | 29.171 | -54.3 | 330.625 | 24.7059 | 90.8 | 90.5881 | 90.5881 | 0 | 0 | 13 | 65.2538 | -1.9836e-06 | -0.027976
2252 | 29.197 | -52.95 | 330.625 | 24.7059 | 90.8 | 90.5568 | 90.5568 | 0 | 0 | 13 | 65.312 | 0 | -0.031345
2253 | 29.2101 | -55.65 | 330.5 | 24.7059 | 90.8 | 90.5215 | 90.5215 | 0 | 0 | 13 | 65.3412 | 0 | -0.035211
2254 | 29.2101 | -53.1 | 330.375 | 24.7059 | 90.8 | 90.4819 | 90.4819 | 0 | 0 | 12.5 | 65.3412 | 0 | -0.039638
2255 | 29.197 | -54 | 330.625 | 24.7059 | 90.8 | 90.4372 | 90.4372 | 0 | 0 | 12.5 | 65.312 | 0 | -0.044694
2256 | 29.1623 | -56.85 | 330.5 | 24.7059 | 90.8 | 90.3867 | 90.3867 | 0 | 0 | 12.5 | 65.2344 | 0 | -0.050461
2257 | 29.1753 | -55.2 | 330.5 | 24.7059 | 90.8 | 90.3297 | 90.3297 | 0 | 0 | 12.5 | 65.2635 | 0 | -0.05703
2258 | 29.1927 | -56.85 | 330.375 | 24.7059 | 90.8 | 90.2652 | 90.2652 | 0 | 0 | 12.5 | 65.3023 | 0 | -0.064506
2259 | 29.1927 | -56.7 | 330.375 | 24.7059 | 90.8 | 90.1922 | 90.1922 | 0 | 0 | 12.5 | 65.3023 | 0 | -0.073007
2260 | 29.1536 | -56.1 | 330.375 | 24.7059 | 90.8 | 90.1095 | 90.1095 | 0 | 0 | 12.5 | 65.215 | 0 | -0.082668
2261 | 29.145 | -55.35 | 330.5 | 24.7059 | 90.8 | 90.0159 | 90.0159 | 0 | 0 | 12.5 | 65.1955 | 0 | -0.093644
2262 | 29.197 | -54 | 330.375 | 24.7059 | 89.8 | 89.9138 | 89.9138 | 0 | 0 | 12.5 | 65.312 | -0.99998 | -0.10213
2263 | 29.2057 | -56.4 | 330.375 | 24.7059 | 89.8 | 89.8095 | 89.8095 | 0 | 0 | 12.5 | 65.3315 | -1.5259e-05 | -0.1043
2264 | 29.1797 | -56.7 | 330.375 | 24.7059 | 89.8 | 89.7053 | 89.7053 | 0 | 0 | 12.5 | 65.2732 | 0 | -0.10415
2265 | 29.1797 | -54.3 | 330.375 | 24.7059 | 89.8 | 89.5997 | 89.5997 | 0 | 0 | 12.5 | 65.2732 | 0 | -0.10566
2266 | 29.1753 | -54.3 | 330.5 | 24.7059 | 89.8 | 89.4908 | 89.4908 | 0 | 0 | 12.5 | 65.2635 | 0 | -0.10884
2267 | 29.2101 | -55.8 | 330.625 | 24.7059 | 89.8 | 89.3771 | 89.3771 | 0 | 0 | 12.5 | 65.3412 | 0 | -0.11375
2268 | 29.1927 | -52.8 | 330.625 | 24.7059 | 89.8 | 89.2566 | 89.2566 | 0 | 0 | 12.5 | 65.3023 | 0 | -0.12048
2269 | 29.2187 | -52.5 | 330.625 | 24.7059 | 89.8 | 89.1275 | 89.1275 | 0 | 0 | 12.5 | 65.3606 | 0 | -0.12912
2270 | 29.1927 | -50.85 | 330.625 | 24.7059 | 89.8 | 88.9877 | 88.9877 | 0 | 0 | 12.5 | 65.3023 | 0 | -0.13981
2271 | 29.2101 | -49.95 | 330.75 | 24.7059 | 88.186 | 88.8414 | 88.8414 | 0 | 0 | 12.5 | 65.3412 | -1.614 | -0.14631
2272 | 29.1797 | -54.8999 | 330.5 | 24.7059 | 88.186 | 88.699 | 88.699 | 0 | 0 | 12.5 | 65.2732 | -1.2314e-05 | -0.1423
2273 | 29.184 | -52.2 | 330.625 | 24.7059 | 88.186 | 88.5649 | 88.5649 | 0 | 0 | 12.5 | 65.2829 | 0 | -0.13415
2274 | 29.1927 | -52.95 | 330.375 | 24.7059 | 88.186 | 88.4368 | 88.4368 | 0 | 0 | 12.5 | 65.3023 | 0 | -0.12812
2275 | 29.1927 | -51.15 | 330.625 | 24.7059 | 88.186 | 88.3126 | 88.3126 | 0 | 0 | 12.5 | 65.3023 | 0 | -0.12414
2276 | 29.1623 | -53.1 | 330.625 | 24.7059 | 88.186 | 88.1905 | 88.1905 | 0 | 0 | 12.5 | 65.2344 | 0 | -0.12212
2277 | 29.1797 | -53.4 | 330.5 | 24.7059 | 88.186 | 88.0685 | 88.0685 | 0 | 0 | 12.5 | 65.2732 | 0 | -0.12205
2278 | 29.197 | -54.45 | 330.375 | 24.7059 | 88.186 | 87.9445 | 87.9445 | 0 | 0 | 12.5 | 65.312 | 0 | -0.12392
2279 | 29.197 | -53.7 | 330.375 | 24.7059 | 88.186 | 87.8168 | 87.8168 | 0 | 0 | 12.5 | 65.312 | 0 | -0.12776
2280 | 29.158 | -52.8 | 330.375 | 24.7059 | 88.186 | 87.6832 | 87.6832 | 0 | 0 | 12.5 | 65.2247 | 0 | -0.13363
2281 | 29.158 | -55.1999 | 330.375 | 24.7059 | 86.822 | 87.547 | 87.547 | 0 | 0 | 12.5 | 65.2247 | -1.364 | -0.1362
2282 | 29.1667 | -54.45 | 330.5 | 24.7059 | 86.822 | 87.4169 | 87.4169 | 0 | 0 | 12.5 | 65.2441 | -3.1219e-05 | -0.1301
2283 | 29.1667 | -56.4 | 330.375 | 24.7059 | 86.822 | 87.2962 | 87.2962 | 0 | 0 | 12.5 | 65.2441 | 0 | -0.12064
2284 | 29.158 | -53.55 | 330.5 | 24.7059 | 86.822 | 87.1831 | 87.1831 | 0 | 0 | 12.5 | 65.2247 | 0 | -0.1131
2285 | 29.2101 | -53.4 | 330.5 | 24.3137 | 86.822 | 87.0757 | 87.0757 | 0 | 0 | 12.5 | 65.3412 | 0 | -0.10736
2286 | 29.2014 | -53.1 | 330.5 | 24.3137 | 86.822 | 86.9724 | 86.9724 | 0 | 0 | 12.5 | 65.3218 | 0 | -0.10333
2287 | 29.2144 | -50.25 | 330.625 | 24.3137 | 86.822 | 86.8715 | 86.8715 | 0 | 0 | 12.5 | 65.3509 | 0 | -0.10094
2288 | 29.2274 | -50.4 | 330.75 | 24.3137 | 86.822 | 86.7713 | 86.7713 | 0 | 0 | 12.5 | 65.38 | 0 | -0.10015
2289 | 29.2144 | -50.4 | 330.875 | 24.3137 | 86.822 | 86.6704 | 86.6704 | 0 | 0 | 12.5 | 65.3509 | 0 | -0.10096
2290 | 29.1927 | -50.1 | 331 | 24.3137 | 86.822 | 86.567 | 86.567 | 0 | 0 | 12.5 | 65.3023 | 0 | -0.10337
2291 | 29.171 | -49.5 | 330.625 | 24.3137 | 85.603 | 86.4644 | 86.4644 | 0 | 0 | 12.5 | 65.2538 | -1.219 | -0.10258
2292 | 29.1406 | -51 | 330.625 | 24.3137 | 85.603 | 86.3707 | 86.3707 | 0 | 0 | 12.5 | 65.1858 | -9.3003e-06 | -0.093731
2293 | 29.1059 | -54 | 330.375 | 24.3137 | 85.603 | 86.2891 | 86.2891 | 0 | 0 | 12.5 | 65.1082 | 0 | -0.081528
2294 | 29.145 | -56.3999 | 330.375 | 24.3137 | 85.603 | 86.2185 | 86.2185 | 0 | 0 | 12.5 | 65.1955 | 0 | -0.070621
2295 | 29.1406 | -60.5999 | 330 | 24.3137 | 85.603 | 86.1577 | 86.1577 | 0 | 0 | 12.5 | 65.1858 | 0 | -0.060837
2296 | 29.1363 | -60.75 | 330 | 24.3137 | 85.603 | 86.1057 | 86.1057 | 0 | 0 | 12.5 | 65.1761 | 0 | -0.05202
2297 | 29.1363 | -60.45 | 330.125 | 24.3137 | 85.603 | 86.0616 | 86.0616 | 0 | 0 | 12.5 | 65.1761 | 0 | -0.044029
2298 | 29.1667 | -58.8 | 330.125 | 24.3137 | 85.603 | 86.0249 | 86.0249 | 0 | 0 | 12.5 | 65.2441 | 0 | -0.036739
2299 | 29.2057 | -58.2 | 330.125 | 24.3137 | 85.603 | 85.9949 | 85.9949 | 0 | 0 | 12.5 | 65.3315 | 0 | -0.030032
2300 | 29.171 | -60.6 | 330 | 24.3137 | 85.603 | 85.9711 | 85.9711 | 0 | 0 | 12.5 | 65.2538 | 0 | -0.023803
2301 | 29.171 | -58.65 | 330.125 | 24.3137 | 86.433 | 85.9498 | 85.9498 | 0 | 0 | 12.5 | 65.2538 | 0.82999 | -0.021251
2302 | 29.1189 | -60.9 | 330 | 24.3137 | 86.433 | 85.9242 | 85.9242 | 0 | 0 | 12.5 | 65.1373 | 6.3324e-06 | -0.025633
2303 | 29.1276 | -66.1499 | 330 | 24.3137 | 86.433 | 85.8905 | 85.8905 | 0 | 0 | 12.5 | 65.1567 | 0 | -0.033721
2304 | 29.1363 | -65.25 | 329.5 | 24.3137 | 86.433 | 85.8481 | 85.8481 | 0 | 0 | 12.5 | 65.1761 | 0 | -0.042345
2305 | 29.184 | -61.6501 | 329.5 | 24.3137 | 86.433 | 85.7965 | 85.7965 | 0 | 0 | 12.5 | 65.2829 | 0 | -0.051643
2306 | 29.1884 | -61.65 | 329.75 | 24.3137 | 86.433 | 85.7347 | 85.7347 | 0 | 0 | 12.5 | 65.2926 | 0 | -0.061761
2307 | 29.1884 | -58.8 | 330 | 24.3137 | 86.433 | 85.6618 | 85.6618 | 0 | 0 | 12.5 | 65.2926 | 0 | -0.072861
2308 | 29.2448 | -51.1501 | 330.5 | 24.3137 | 86.433 | 85.5767 | 85.5767 | 0 | 0 | 12.5 | 65.4188 | 0 | -0.085119
2309 | 29.2188 | -51.15 | 330.5 | 24.3137 | 86.433 | 85.478 | 85.478 | 0 | 0 | 12.5 | 65.3606 | 0 | -0.09873
2310 | 29.2188 | -52.8 | 330.375 | 24.3137 | 86.433 | 85.3641 | 85.3641 | 0 | 0 | 12.5 | 65.3606 | 0 | -0.11391
2311 | 29.197 | -52.8 | 330.375 | 24.3137 | 84.8 | 85.2397 | 85.2397 | 0 | 0 | 12.5 | 65.312 | -1.633 | -0.12441
2312 | 29.197 | -52.95 | 330.5 | 24.3137 | 84.8 | 85.1158 | 85.1158 | 0 | 0 | 12.5 | 65.312 | -3.7376e-05 | -0.12391
2313 | 29.1884 | -51.75 | 330.375 | 24.3137 | 84.8 | 84.9969 | 84.9969 | 0 | 0 | 12.5 | 65.2926 | 0 | -0.11889
2314 | 29.2057 | -52.2 | 330 | 24.3137 | 84.8 | 84.8811 | 84.8811 | 0 | 0 | 12.5 | 65.3315 | 0 | -0.11577
2315 | 29.2057 | -58.2 | 330.125 | 24.3137 | 84.8 | 84.7666 | 84.7666 | 0 | 0 | 12.5 | 65.3315 | 0 | -0.11448
2316 | 29.197 | -55.8 | 330.125 | 24.3137 | 84.8 | 84.6516 | 84.6516 | 0 | 0 | 12.5 | 65.312 | 0 | -0.11501
2317 | 29.2187 | -54.3 | 330.375 | 24.3137 | 84.8 | 84.5343 | 84.5343 | 0 | 0 | 12.5 | 65.3606 | 0 | -0.11737
2318 | 29.2231 | -52.5 | 330.375 | 24.3137 | 84.8 | 84.4127 | 84.4127 | 0 | 0 | 12.5 | 65.3703 | 0 | -0.12159
2319 | 29.2491 | -48.6001 | 330.5 | 24.3137 | 84.8 | 84.2849 | 84.2849 | 0 | 0 | 12.5 | 65.4286 | 0 | -0.12775
2320 | 29.2405 | -46.3501 | 330.75 | 24.3137 | 84.8 | 84.149 | 84.149 | 0 | 0 | 12.5 | 65.4091 | 0 | -0.13593
2321 | 29.2101 | -46.2 | 330.875 | 24.3137 | 82.876 | 84.0103 | 84.0103 | 0 | 0 | 12.5 | 65.3412 | -1.924 | -0.13864
2322 | 29.1884 | -47.7 | 330.875 | 24.3137 | 82.876 | 83.8821 | 83.8821 | 0 | 0 | 12.5 | 65.2926 | 0 | -0.12825
2323 | 29.1753 | -49.05 | 330.625 | 24.3137 | 82.876 | 83.7698 | 83.7698 | 0 | 0 | 12.5 | 65.2635 | 0 | -0.11226
2324 | 29.1797 | -48.9 | 330.625 | 24.3137 | 82.876 | 83.6718 | 83.6718 | 0 | 0 | 12.5 | 65.2732 | 0 | -0.09805
2325 | 29.1102 | -55.6499 | 330.5 | 24.3137 | 82.876 | 83.5864 | 83.5864 | 0 | 0 | 12.5 | 65.1179 | 0 | -0.0854
2326 | 29.0885 | -59.6999 | 330.375 | 24.3137 | 82.876 | 83.5123 | 83.5123 | 0 | 0 | 12.5 | 65.0693 | 0 | -0.074108
2327 | 29.0712 | -64.4999 | 330.125 | 24.3137 | 82.876 | 83.4483 | 83.4483 | 0 | 0 | 12.5 | 65.0305 | 0 | -0.063994
2328 | 29.0668 | -65.1 | 329.5 | 24.3137 | 82.876 | 83.3934 | 83.3934 | 0 | 0 | 12.5 | 65.0208 | 0 | -0.054897
2329 | 29.1016 | -68.9999 | 329.375 | 24.3137 | 82.876 | 83.3467 | 83.3467 | 0 | 0 | 12.5 | 65.0984 | 0 | -0.046672
2330 | 29.1233 | -65.4 | 329.25 | 24.3137 | 82.876 | 83.3075 | 83.3075 | 0 | 0 | 12.5 | 65.147 | 0 | -0.03919
2331 | 29.1233 | -64.5 | 329.5 | 24.3137 | 81.969 | 83.2788 | 83.2788 | 0 | 0 | 12.5 | 65.147 | -0.90698 | -0.028726
2332 | 29.1233 | -66.15 | 329.25 | 24.3137 | 81.969 | 83.2673 | 83.2673 | 0 | 0 | 12.5 | 65.147 | -2.0759e-05 | -0.01151
2333 | 29.171 | -61.3501 | 329.625 | 24.3137 | 81.969 | 83.2764 | 83.2764 | 0 | 0 | 12.5 | 65.2538 | 0 | 0.0091276
2334 | 29.1536 | -63.6 | 329.5 | 24.3137 | 81.969 | 83.3063 | 83.3063 | 0 | 0 | 12.5 | 65.215 | 0 | 0.02991
2335 | 29.171 | -64.5 | 329.25 | 24.3137 | 81.969 | 83.3575 | 83.3575 | 0 | 0 | 12.5 | 65.2538 | 0 | 0.051168
2336 | 29.145 | -65.7 | 329.375 | 24.3137 | 81.969 | 83.4307 | 83.4307 | 0 | 0 | 12.5 | 65.1955 | 0 | 0.07324
2337 | 29.1667 | -65.7 | 329.125 | 24.3137 | 81.969 | 83.5272 | 83.5272 | 0 | 0 | 12.5 | 65.2441 | 0 | 0.096476
2338 | 29.1667 | -65.7 | 329.25 | 24.3137 | 81.969 | 83.6485 | 83.6485 | 0 | 0 | 12.5 | 65.2441 | 0 | 0.12124
2339 | 29.1276 | -64.5 | 328.875 | 24.3137 | 81.969 | 83.7964 | 83.7964 | 0 | 0 | 12.5 | 65.1567 | 0 | 0.14794
2340 | 29.1493 | -69.4499 | 328.875 | 24.3137 | 81.969 | 83.9734 | 83.9734 | 0 | 0 | 12.5 | 65.2052 | 0 | 0.17699
2341 | 29.1319 | -70.35 | 328.875 | 24.3137 | 84.7999 | 84.171 | 84.171 | 0 | 0 | 12.5 | 65.1664 | 2.8309 | 0.1976
2342 | 29.1319 | -68.1 | 328.875 | 24.3137 | 84.8 | 84.3698 | 84.3698 | 0 | 0 | 12.5 | 65.1664 | 6.4796e-05 | 0.19885
2343 | 29.2101 | -70.7999 | 328.875 | 24.3137 | 84.8 | 84.5619 | 84.5619 | 0 | 0 | 12.5 | 65.3412 | 0 | 0.19202
2344 | 29.2318 | -67.65 | 329 | 24.3137 | 84.8 | 84.7501 | 84.7501 | 0 | 0 | 12.5 | 65.3897 | 0 | 0.18823
2345 | 29.2361 | -63.15 | 329.25 | 23.9216 | 84.8 | 84.9375 | 84.9375 | 0 | 0 | 12.5 | 65.3994 | 0 | 0.18744
2346 | 29.2622 | -58.9501 | 329.75 | 23.9216 | 84.8 | 85.1271 | 85.1271 | 0 | 0 | 12.5 | 65.4577 | 0 | 0.18962
2347 | 29.2491 | -52.5001 | 330 | 23.9216 | 84.8 | 85.322 | 85.322 | 0 | 0 | 12.5 | 65.4286 | 0 | 0.19482
2348 | 29.2448 | -52.5 | 330 | 23.9216 | 84.8 | 85.5251 | 85.5251 | 0 | 0 | 12.5 | 65.4188 | 0 | 0.20312
2349 | 29.2491 | -54 | 330.125 | 23.9216 | 84.8 | 85.7397 | 85.7397 | 0 | 0 | 12.5 | 65.4286 | 0 | 0.21465
2350 | 29.2491 | -49.8001 | 330.25 | 23.9216 | 84.8 | 85.9693 | 85.9693 | 0 | 0 | 12.5 | 65.4286 | 0 | 0.22958
2351 | 29.2491 | -48 | 330.25 | 23.9216 | 89.189 | 86.2001 | 86.2001 | 0 | 0 | 12.5 | 65.4286 | 4.389 | 0.23073
2352 | 29.2188 | -50.4 | 330.5 | 23.9216 | 89.189 | 86.4007 | 86.4007 | 0 | 0 | 12.5 | 65.3606 | 0 | 0.20066
2353 | 29.2144 | -51.6 | 330.25 | 23.9216 | 89.189 | 86.5571 | 86.5571 | 0 | 0 | 12.5 | 65.3509 | 0 | 0.15634
2354 | 29.2274 | -50.1 | 330.375 | 23.9216 | 89.189 | 86.6716 | 86.6716 | 0 | 0 | 12.5 | 65.38 | 0 | 0.1145
2355 | 29.2231 | -51 | 330.375 | 23.9216 | 89.189 | 86.746 | 86.746 | 0 | 0 | 12.5 | 65.3703 | 0 | 0.074483
2356 | 29.2231 | -49.5 | 330.5 | 23.9216 | 89.189 | 86.7817 | 86.7817 | 0 | 0 | 12.5 | 65.3703 | 0 | 0.03565
2357 | 29.1797 | -50.4 | 330.25 | 23.9216 | 89.189 | 86.7791 | 86.7791 | 0 | 0 | 12.5 | 65.2732 | 0 | -0.0026162
2358 | 29.171 | -52.8 | 330.125 | 23.9216 | 89.189 | 86.7381 | 86.7381 | 0 | 0 | 12.5 | 65.2538 | 0 | -0.040924
2359 | 29.1927 | -50.4 | 330.25 | 23.9216 | 89.189 | 86.6583 | 86.6583 | 0 | 0 | 12.5 | 65.3023 | 0 | -0.079883
2360 | 29.184 | -52.95 | 330 | 23.9216 | 89.189 | 86.5382 | 86.5382 | 0 | 0 | 12.5 | 65.2829 | 0 | -0.12011
2361 | 29.158 | -52.95 | 330.125 | 23.9216 | 85.2721 | 86.3915 | 86.3915 | 0 | 0 | 12.5 | 65.2247 | -3.9169 | -0.14668
2362 | 29.1753 | -52.8 | 330.125 | 23.9216 | 85.272 | 86.247 | 86.247 | 0 | 0 | 12.5 | 65.2635 | -5.9768e-05 | -0.14445
2363 | 29.1493 | -52.65 | 330.125 | 23.9216 | 85.272 | 86.1181 | 86.1181 | 0 | 0 | 12.5 | 65.2052 | 0 | -0.12896
2364 | 29.1493 | -52.65 | 329.75 | 23.9216 | 85.272 | 86.0026 | 86.0026 | 0 | 0 | 12.5 | 65.2052 | 0 | -0.11551
2365 | 29.1363 | -57.2999 | 329.625 | 23.9216 | 85.272 | 85.8987 | 85.8987 | 0 | 0 | 12.5 | 65.1761 | 0 | -0.10389
2366 | 29.0972 | -60.3 | 329.625 | 23.9216 | 85.272 | 85.8047 | 85.8047 | 0 | 0 | 12.5 | 65.0887 | 0 | -0.093933
2367 | 29.0972 | -60.6 | 329.125 | 23.9216 | 85.272 | 85.7193 | 85.7193 | 0 | 0 | 12.5 | 65.0887 | 0 | -0.085465
2368 | 29.0885 | -64.2 | 329.125 | 23.9216 | 85.272 | 85.6409 | 85.6409 | 0 | 0 | 12.5 | 65.0693 | 0 | -0.078355
2369 | 29.1189 | -63.3 | 329.25 | 23.9216 | 85.272 | 85.5684 | 85.5684 | 0 | 0 | 12.5 | 65.1373 | 0 | -0.072491
2370 | 29.145 | -67.1999 | 329 | 23.9216 | 85.272 | 85.5006 | 85.5006 | 0 | 0 | 12.5 | 65.1955 | 0 | -0.067779
2371 | 29.1363 | -67.2 | 328.875 | 23.9216 | 84.948 | 85.4378 | 85.4378 | 0 | 0 | 12.5 | 65.1761 | -0.32399 | -0.062858
2372 | 29.1276 | -62.1001 | 329.25 | 23.9216 | 84.948 | 85.3814 | 85.3814 | 0 | 0 | 12.5 | 65.1567 | -7.4158e-06 | -0.05636
2373 | 29.1406 | -63.45 | 329.125 | 23.9216 | 84.948 | 85.3319 | 85.3319 | 0 | 0 | 12.5 | 65.1858 | 0 | -0.04947
2374 | 29.184 | -65.1 | 329.125 | 23.9216 | 84.948 | 85.2886 | 85.2886 | 0 | 0 | 12.5 | 65.2829 | 0 | -0.043367
2375 | 29.1797 | -59.25 | 329.25 | 23.9216 | 84.948 | 85.2506 | 85.2506 | 0 | 0 | 12.5 | 65.2732 | 0 | -0.037953
2376 | 29.1927 | -59.1 | 329.5 | 23.9216 | 84.948 | 85.2175 | 85.2175 | 0 | 0 | 12.5 | 65.3023 | 0 | -0.033143
2377 | 29.2057 | -60.9 | 329.375 | 23.9216 | 84.948 | 85.1886 | 85.1886 | 0 | 0 | 12.5 | 65.3315 | 0 | -0.028859
2378 | 29.2144 | -60.9 | 329.25 | 23.9216 | 84.948 | 85.1636 | 85.1636 | 0 | 0 | 12.5 | 65.3509 | 0 | -0.025034
2379 | 29.1753 | -59.55 | 329.5 | 23.9216 | 84.948 | 85.142 | 85.142 | 0 | 0 | 12.5 | 65.2635 | 0 | -0.021607
2380 | 29.1667 | -62.25 | 329.25 | 23.9216 | 84.948 | 85.1235 | 85.1235 | 0 | 0 | 12.5 | 65.2441 | 0 | -0.018523
2381 | 29.1667 | -63.45 | 329 | 23.9216 | 84.8 | 85.1083 | 85.1083 | 0 | 0 | 12.5 | 65.2441 | -0.148 | -0.015146
2382 | 29.1319 | -66.6 | 328.875 | 23.9216 | 84.8 | 85.0975 | 85.0975 | 0 | 0 | 12.5 | 65.1664 | 0 | -0.010833
2383 | 29.1319 | -66.9 | 328.875 | 23.9216 | 84.8 | 85.0914 | 85.0914 | 0 | 0 | 12.5 | 65.1664 | 0 | -0.0061044
2384 | 29.1363 | -68.4 | 328.75 | 23.9216 | 84.8 | 85.0899 | 85.0899 | 0 | 0 | 12.5 | 65.1761 | 0 | -0.0014727
2385 | 29.1363 | -66.9 | 328.875 | 23.9216 | 84.8 | 85.093 | 85.093 | 0 | 0 | 12.5 | 65.1761 | 0 | 0.0031356
2386 | 29.158 | -66.9 | 329 | 23.9216 | 84.8 | 85.1008 | 85.1008 | 0 | 0 | 12.5 | 65.2247 | 0 | 0.0077937
2387 | 29.1927 | -63.9001 | 328.875 | 23.9216 | 84.8 | 85.1134 | 85.1134 | 0 | 0 | 12.5 | 65.3023 | 0 | 0.012576
2388 | 29.2144 | -66 | 329.125 | 23.9216 | 84.8 | 85.131 | 85.131 | 0 | 0 | 12.5 | 65.3509 | 0 | 0.017558
2389 | 29.2535 | -60.9 | 329.625 | 23.9216 | 84.8 | 85.1538 | 85.1538 | 0 | 0 | 12.5 | 65.4383 | 0 | 0.022819
2390 | 29.2448 | -54.9 | 329.625 | 23.9216 | 84.8 | 85.1822 | 85.1822 | 0 | 0 | 12.5 | 65.4188 | 0 | 0.028443
2391 | 29.2318 | -56.7 | 329.5 | 23.9216 | 84.8 | 85.2167 | 85.2167 | 0 | 0 | 12.5 | 65.3897 | 0 | 0.034518
2392 | 29.2491 | -52.5 | 329.75 | 23.9216 | 85.783 | 85.254 | 85.254 | 0 | 0 | 12.5 | 65.4286 | 0.98299 | 0.037237
2393 | 29.197 | -56.3999 | 329.5 | 23.9216 | 85.783 | 85.2867 | 85.2867 | 0 | 0 | 12.5 | 65.312 | 7.4997e-06 | 0.032734
2394 | 29.1797 | -55.8 | 329.5 | 23.9216 | 85.783 | 85.3116 | 85.3116 | 0 | 0 | 12.5 | 65.2732 | 0 | 0.024845
2395 | 29.2014 | -56.4 | 329.5 | 23.9216 | 85.783 | 85.3289 | 85.3289 | 0 | 0 | 12.5 | 65.3218 | 0 | 0.017351
2396 | 29.2622 | -58.5 | 329.375 | 23.9216 | 85.783 | 85.339 | 85.339 | 0 | 0 | 12.5 | 65.4577 | 0 | 0.010133
2397 | 29.2622 | -53.55 | 329.875 | 23.9216 | 85.783 | 85.3421 | 85.3421 | 0 | 0 | 12.5 | 65.4577 | 0 | 0.003076
2398 | 29.2491 | -50.7 | 329.875 | 23.9216 | 85.783 | 85.3382 | 85.3382 | 0 | 0 | 12.5 | 65.4286 | 0 | -0.0039321
2399 | 29.2361 | -46.8001 | 330.25 | 23.9216 | 85.783 | 85.3272 | 85.3272 | 0 | 0 | 12.5 | 65.3994 | 0 | -0.011003
2400 | 29.184 | -47.1 | 330.25 | 23.9216 | 85.783 | 85.3089 | 85.3089 | 0 | 0 | 12.5 | 65.2829 | 0 | -0.018248
2401 | 29.1623 | -52.0499 | 330.25 | 23.9216 | 85.783 | 85.2832 | 85.2832 | 0 | 0 | 12.5 | 65.2344 | 0 | -0.025784
2402 | 29.1623 | -56.3999 | 329.875 | 23.9216 | 84.832 | 85.2532 | 85.2532 | 0 | 0 | 12.5 | 65.2344 | -0.95099 | -0.02995
2403 | 29.1363 | -60.2999 | 329.625 | 23.9216 | 84.832 | 85.2262 | 85.2262 | 0 | 0 | 12.5 | 65.1761 | -1.4511e-05 | -0.027034
2404 | 29.1363 | -60.3 | 329.25 | 22.7451 | 84.832 | 85.2054 | 85.2054 | 0 | 0 | 12.5 | 65.1761 | 0 | -0.020769
2405 | 29.0972 | -66.45 | 328.875 | 22.7451 | 84.832 | 85.1906 | 85.1906 | 0 | 0 | 12.5 | 65.0887 | 0 | -0.014833
2406 | 29.0972 | -65.55 | 328.875 | 22.7451 | 84.832 | 85.1814 | 85.1814 | 0 | 0 | 12.5 | 65.0887 | 0 | -0.0091331
2407 | 29.1102 | -63 | 329 | 22.7451 | 84.832 | 85.1779 | 85.1779 | 0 | 0 | 12.5 | 65.1179 | 0 | -0.0035785
2408 | 29.0842 | -65.3999 | 328.75 | 22.7451 | 84.832 | 85.1798 | 85.1798 | 0 | 0 | 12.5 | 65.0596 | 0 | 0.0019193
2409 | 29.145 | -67.5 | 328.625 | 22.7451 | 84.832 | 85.1872 | 85.1872 | 0 | 0 | 12.5 | 65.1955 | 0 | 0.0074476
2410 | 29.1016 | -69.15 | 328.5 | 22.7451 | 84.832 | 85.2003 | 85.2003 | 0 | 0 | 12.5 | 65.0985 | 0 | 0.013094
2411 | 29.1233 | -66.45 | 328.625 | 22.7451 | 84.832 | 85.2193 | 85.2193 | 0 | 0 | 12.5 | 65.147 | 0 | 0.018949
2412 | 29.158 | -66.45 | 328.75 | 22.7451 | 84.832 | 85.2444 | 85.2444 | 0 | 0 | 12.5 | 65.2247 | 0 | 0.025105
2413 | 29.184 | -66.45 | 328.625 | 22.7451 | 85.8 | 85.2722 | 85.2722 | 0 | 0 | 12.5 | 65.2829 | 0.96799 | 0.027813
2414 | 29.1753 | -65.55 | 328.875 | 22.7451 | 85.8 | 85.2955 | 85.2955 | 0 | 0 | 12.5 | 65.2635 | 1.477e-05 | 0.02327
2415 | 29.197 | -63.1501 | 328.875 | 22.7451 | 85.8 | 85.3107 | 85.3107 | 0 | 0 | 12.5 | 65.312 | 0 | 0.01525
2416 | 29.1753 | -64.8 | 328.75 | 22.7451 | 85.8 | 85.3182 | 85.3182 | 0 | 0 | 12.5 | 65.2635 | 0 | 0.0074723
2417 | 29.2274 | -63.0001 | 328.875 | 22.7451 | 85.8 | 85.318 | 85.318 | 0 | 0 | 12.5 | 65.38 | 0 | -0.00018673
2418 | 29.2361 | -61.5 | 329 | 22.7451 | 85.8 | 85.3101 | 85.3101 | 0 | 0 | 12.5 | 65.3994 | 0 | -0.0078487
2419 | 29.2839 | -58.2 | 329.5 | 22.7451 | 85.8 | 85.2945 | 85.2945 | 0 | 0 | 12.5 | 65.5062 | 0 | -0.015635
2420 | 29.2448 | -54.9001 | 329.5 | 22.7451 | 85.8 | 85.2708 | 85.2708 | 0 | 0 | 12.5 | 65.4188 | 0 | -0.023671
2421 | 29.2405 | -49.5001 | 329.75 | 22.7451 | 85.8 | 85.2388 | 85.2388 | 0 | 0 | 12.5 | 65.4091 | 0 | -0.032082
2422 | 29.2405 | -49.65 | 329.875 | 22.7451 | 84.934 | 85.2012 | 85.2012 | 0 | 0 | 12.5 | 65.4091 | -0.86598 | -0.037562
2423 | 29.2101 | -50.4 | 329.75 | 22.7451 | 84.934 | 85.1644 | 85.1644 | 0 | 0 | 12.5 | 65.3412 | -1.9821e-05 | -0.036757
2424 | 29.2144 | -53.2499 | 329.625 | 22.7451 | 84.934 | 85.1313 | 85.1313 | 0 | 0 | 12.5 | 65.3509 | 0 | -0.033094
2425 | 29.2187 | -50.1 | 329.625 | 22.7451 | 84.934 | 85.1014 | 85.1014 | 0 | 0 | 12.5 | 65.3606 | 0 | -0.029957
2426 | 29.2491 | -51.3 | 329.875 | 22.7451 | 84.934 | 85.0741 | 85.0741 | 0 | 0 | 12.5 | 65.4286 | 0 | -0.027296
2427 | 29.2491 | -45.6 | 330.125 | 22.7451 | 84.934 | 85.049 | 85.049 | 0 | 0 | 12.5 | 65.4286 | 0 | -0.025069
2428 | 29.2231 | -46.8 | 330.125 | 22.7451 | 84.934 | 85.0258 | 85.0258 | 0 | 0 | 12.5 | 65.3703 | 0 | -0.023241
2429 | 29.197 | -50.8499 | 330.125 | 22.7451 | 84.934 | 85.004 | 85.004 | 0 | 0 | 12.5 | 65.312 | 0 | -0.021782
2430 | 29.1493 | -48.9 | 330.125 | 22.7451 | 84.934 | 84.9833 | 84.9833 | 0 | 0 | 12.5 | 65.2053 | 0 | -0.020669
2431 | 29.145 | -55.6499 | 329.5 | 22.7451 | 84.934 | 84.9634 | 84.9634 | 0 | 0 | 12.5 | 65.1955 | 0 | -0.019885
2432 | 29.145 | -58.2 | 329.375 | 22.7451 | 84.8 | 84.9446 | 84.9446 | 0 | 0 | 12.5 | 65.1955 | -0.134 | -0.018884
2433 | 29.1276 | -55.8 | 329.25 | 22.7451 | 84.8 | 84.9274 | 84.9274 | 0 | 0 | 12.5 | 65.1567 | -2.0447e-06 | -0.017119
2434 | 29.1233 | -58.5 | 329.25 | 22.7451 | 84.8 | 84.9123 | 84.9123 | 0 | 0 | 12.5 | 65.147 | 0 | -0.015093
2435 | 29.1536 | -55.5 | 329.5 | 22.7451 | 84.8 | 84.899 | 84.899 | 0 | 0 | 12.5 | 65.215 | 0 | -0.013307
2436 | 29.1059 | -58.2 | 329.25 | 22.7451 | 84.8 | 84.8873 | 84.8873 | 0 | 0 | 12.5 | 65.1082 | 0 | -0.011733
2437 | 29.171 | -56.1001 | 329.375 | 22.7451 | 84.8 | 84.877 | 84.877 | 0 | 0 | 12.5 | 65.2538 | 0 | -0.010345
2438 | 29.0972 | -56.1 | 329.125 | 22.7451 | 84.8 | 84.8678 | 84.8678 | 0 | 0 | 12.5 | 65.0887 | 0 | -0.0091217
2439 | 29.0972 | -58.2 | 328.75 | 22.7451 | 84.8 | 84.8598 | 84.8598 | 0 | 0 | 12.5 | 65.0887 | 0 | -0.0080433
2440 | 29.1059 | -64.7999 | 328.75 | 22.7451 | 84.8 | 84.8527 | 84.8527 | 0 | 0 | 12.5 | 65.1082 | 0 | -0.0070928
2441 | 29.158 | -63.6 | 328.875 | 22.7451 | 84.8 | 84.8464 | 84.8464 | 0 | 0 | 12.5 | 65.2247 | 0 | -0.006255
2442 | 29.1493 | -65.7 | 328.625 | 22.7451 | 84.8 | 84.8409 | 84.8409 | 0 | 0 | 12.5 | 65.2052 | 0 | -0.0055166
2443 | 29.1797 | -62.2501 | 328.875 | 22.7451 | 84.8 | 84.8361 | 84.8361 | 0 | 0 | 12.5 | 65.2732 | 0 | -0.004866
2444 | 29.184 | -61.35 | 328.875 | 22.7451 | 84.8 | 84.8318 | 84.8318 | 0 | 0 | 12.5 | 65.2829 | 0 | -0.0042927
2445 | 28.6632 | -59.55 | 329 | 22.7451 | 84.8 | 84.828 | 84.828 | 0 | 0 | 12.5 | 64.1179 | 0 | -0.0037876
2446 | 28.5026 | 48.8983 | 336.9999 | 22.7451 | 84.8 | 84.8246 | 84.8246 | 0 | 0 | 12.5 | 63.7586 | 0 | -0.0033427
2447 | 28.572 | -37.798 | 331.0001 | 22.7451 | 84.8 | 84.8217 | 84.8217 | 0 | 0 | 12.5 | 63.914 | 0 | -0.0029509
2448 | 28.6936 | -68.5495 | 328.625 | 22.7451 | 84.8 | 84.8191 | 84.8191 | 0 | 0 | 12.5 | 64.1858 | 0 | -0.0026061
2449 | 28.776 | -66.3 | 328.625 | 22.7451 | 84.8 | 84.8168 | 84.8168 | 0 | 0 | 12.5 | 64.3703 | 0 | -0.0023027
2450 | 28.9844 | -86.0997 | 328.625 | 22.7451 | 84.8 | 84.8147 | 84.8147 | 0 | 0 | 12.5 | 64.8363 | 0 | -0.0020359
2451 | 29.1319 | -80.4001 | 327.25 | 22.7451 | 84.8 | 84.8129 | 84.8129 | 0 | 0 | 12.5 | 65.1664 | 0 | -0.0018014
2452 | 29.1319 | -40.2009 | 327.375 | 22.7451 | 84.8 | 84.8114 | 84.8114 | 0 | 0 | 12.5 | 65.1664 | 0 | -0.0015956
2453 | 28.9497 | -17.1004 | 330.375 | 22.7451 | 84.8 | 84.8099 | 84.8099 | 0 | 0 | 12.5 | 64.7586 | 0 | -0.0014152
2454 | 28.8802 | -42.5994 | 330.375 | 22.7451 | 84.8 | 84.8087 | 84.8087 | 0 | 0 | 12.5 | 64.6033 | 0 | -0.0012572
2455 | 28.8802 | -49.7999 | 329.75 | 22.7451 | 84.8 | 84.8076 | 84.8076 | 0 | 0 | 12.5 | 64.6033 | 0 | -0.0011193
2456 | 28.8802 | -51 | 329.75 | 22.7451 | 84.8 | 84.8066 | 84.8066 | 0 | 0 | 12.5 | 64.6033 | 0 | -0.00099911
2457 | 28.8889 | -33.3001 | 331.125 | 22.7451 | 84.8 | 84.8057 | 84.8057 | 0 | 0 | 12.5 | 64.6227 | 0 | -0.00089482
2458 | 28.7543 | -38.3999 | 330.75 | 22.7451 | 84.8 | 84.8049 | 84.8049 | 0 | 0 | 12.5 | 64.3217 | 0 | -0.00080476
2459 | 28.6111 | -33.3001 | 331.125 | 22.7451 | 84.8 | 84.8041 | 84.8041 | 0 | 0 | 12.5 | 64.0013 | 0 | -0.00072749
2460 | 28.4505 | -34.2 | 331 | 22.7451 | 84.8 | 84.8035 | 84.8035 | 0 | 0 | 12.5 | 63.6421 | 0 | -0.00066178
2461 | 28.3377 | -35.1 | 331 | 22.7451 | 84.8 | 84.8029 | 84.8029 | 0 | 0 | 12.5 | 63.3897 | 0 | -0.00060659
2462 | 28.1988 | -35.1 | 329 | 22.7451 | 84.8 | 84.8023 | 84.8023 | 0 | 0 | 12.5 | 63.079 | 0 | -0.00056104
2463 | 28.2769 | -62.2496 | 329 | 22.7451 | 84.8 | 84.8018 | 84.8018 | 0 | 0 | 12.5 | 63.2537 | 0 | -0.00052441
2464 | 27.9774 | -62.25 | 333.125 | 22.7451 | 84.8 | 84.8013 | 84.8013 | 0 | 0 | 12.5 | 62.5838 | 0 | -0.00049612
2465 | 27.3958 | -2.4009 | 333.125 | 22.353 | 84.8 | 84.8008 | 84.8008 | 0 | 0 | 12.5 | 61.2829 | 0 | -0.00047571
2466 | 27.2483 | 27.5998 | 335.75 | 22.3529 | 84.8 | 84.8003 | 84.8003 | 0 | 0 | 12.5 | 60.9527 | 0 | -0.00046287
2467 | 27.4306 | -34.7986 | 331.3751 | 22.3529 | 84.8 | 84.7999 | 84.7999 | 0 | 0 | 12.5 | 61.3605 | 0 | -0.00045738
2468 | 27.6172 | -75.5994 | 328.125 | 22.3529 | 84.8 | 84.7994 | 84.7994 | 0 | 0 | 12.5 | 61.778 | 0 | -0.00045917
2469 | 27.6953 | -73.8 | 328.25 | 22.3529 | 84.8 | 84.799 | 84.799 | 0 | 0 | 12.5 | 61.9528 | 0 | -0.00046825
2470 | 27.8689 | -74.1 | 328.25 | 22.3529 | 84.8 | 84.7985 | 84.7985 | 0 | 0 | 12.5 | 62.3411 | 0 | -0.00048478
2471 | 28.0469 | -75 | 328.125 | 22.3529 | 84.8 | 84.798 | 84.798 | 0 | 0 | 12.5 | 62.7392 | 0 | -0.00050901
2472 | 28.0469 | -75.3 | 327.875 | 22.3529 | 84.8 | 84.7974 | 84.7974 | 0 | 0 | 12.5 | 62.7392 | 0 | -0.00054133
2473 | 28.4635 | -81.5999 | 327.75 | 22.3529 | 84.8 | 84.7968 | 84.7968 | 0 | 0 | 12.5 | 63.6712 | 0 | -0.00058226
2474 | 28.6502 | -78.3001 | 327.375 | 22.3529 | 84.8 | 84.7962 | 84.7962 | 0 | 0 | 12.5 | 64.0887 | 0 | -0.00063245
2475 | 28.8021 | -79.95 | 327.75 | 22.3529 | 84.8 | 84.7955 | 84.7955 | 0 | 0 | 12.5 | 64.4285 | 0 | -0.00069268
2476 | 28.4201 | 48.448 | 327.375 | 22.3529 | 84.8 | 84.7948 | 84.7948 | 0 | 0 | 12.5 | 63.5742 | 0 | -0.00076393
2477 | 27.7778 | 50.25 | 331.8749 | 22.3529 | 84.8 | 84.7939 | 84.7939 | 0 | 0 | 12.5 | 62.1373 | 0 | -0.00084732
2478 | 27.6259 | -23.6989 | 331.875 | 22.3529 | 84.8 | 84.793 | 84.793 | 0 | 0 | 12.5 | 61.7974 | 0 | -0.00094418
2479 | 27.6302 | -53.2498 | 329.875 | 22.3529 | 84.8 | 84.7919 | 84.7919 | 0 | 0 | 12.5 | 61.8071 | 0 | -0.0010561
2480 | 27.6302 | -72.2997 | 328.5 | 22.3529 | 84.8 | 84.7907 | 84.7907 | 0 | 0 | 12.5 | 61.8071 | 0 | -0.0011847
2481 | 27.7604 | -83.6999 | 327.5 | 22.3529 | 84.8 | 84.7894 | 84.7894 | 0 | 0 | 12.5 | 62.0984 | 0 | -0.0013322
2482 | 27.9557 | -83.25 | 327.375 | 22.3529 | 84.8 | 84.7879 | 84.7879 | 0 | 0 | 12.5 | 62.5353 | 0 | -0.0015009
2483 | 28.1727 | -74.2501 | 328 | 22.3529 | 84.8 | 84.7862 | 84.7862 | 0 | 0 | 12.5 | 63.0207 | 0 | -0.0016934
2484 | 28.3594 | -78.7499 | 327.625 | 22.3529 | 84.8 | 84.7843 | 84.7843 | 0 | 0 | 12.5 | 63.4382 | 0 | -0.0019128
2485 | 28.533 | -35.8507 | 330.75 | 22.3529 | 84.8 | 84.7821 | 84.7821 | 0 | 0 | 12.5 | 63.8266 | 0 | -0.0021627
2486 | 28.303 | -34.35 | 330.75 | 22.3529 | 84.8 | 84.7797 | 84.7797 | 0 | 0 | 12.5 | 63.312 | 0 | -0.0024469
2487 | 28.151 | -36 | 330.75 | 22.3529 | 84.8 | 84.7769 | 84.7769 | 0 | 0 | 12.5 | 62.9722 | 0 | -0.00277
2488 | 27.921 | -36 | 332.125 | 22.3529 | 84.8 | 84.7738 | 84.7738 | 0 | 0 | 12.5 | 62.4576 | 0 | -0.0031372
2489 | 27.7517 | -16.6504 | 332.125 | 22.3529 | 84.8 | 84.7702 | 84.7702 | 0 | 0 | 12.5 | 62.079 | 0 | -0.0035542
2490 | 27.7865 | -28.0498 | 331.5 | 22.3529 | 84.8 | 84.7662 | 84.7662 | 0 | 0 | 12.5 | 62.1566 | 0 | -0.0040277
2491 | 27.7995 | -51.2993 | 329.7501 | 22.3529 | 84.8 | 84.7616 | 84.7616 | 0 | 0 | 12.5 | 62.1858 | 0 | -0.0045653
2492 | 27.7995 | -56.25 | 329.375 | 22.3529 | 84.8 | 84.7564 | 84.7564 | 0 | 0 | 12.5 | 62.1858 | 0 | -0.0051754
2493 | 28.1163 | -75.7497 | 327.75 | 22.3529 | 84.8 | 84.7506 | 84.7506 | 0 | 0 | 12.5 | 62.8945 | 0 | -0.0058677
2494 | 28.4505 | -76.2 | 327.75 | 22.3529 | 84.8 | 84.7439 | 84.7439 | 0 | 0 | 12.5 | 63.6421 | 0 | -0.0066534
2495 | 28.7674 | -102.5996 | 325.875 | 22.3529 | 84.8 | 84.7364 | 84.7364 | 0 | 0 | 12.5 | 64.3508 | 0 | -0.0075448
2496 | 28.8151 | -105.6 | 325.625 | 22.3529 | 84.8 | 84.7278 | 84.7278 | 0 | 0 | 12.5 | 64.4577 | 0 | -0.0085562
2497 | 28.7847 | -79.9506 | 327.5 | 22.3529 | 84.8 | 84.7181 | 84.7181 | 0 | 0 | 12.5 | 64.3897 | 0 | -0.0097035
2498 | 28.9062 | -85.3498 | 327.125 | 22.3529 | 84.8 | 84.7071 | 84.7071 | 0 | 0 | 12.5 | 64.6615 | 0 | -0.011005
2499 | 29.0799 | -82.5 | 327.125 | 22.3529 | 84.8 | 84.6946 | 84.6946 | 0 | 0 | 12.5 | 65.0499 | 0 | -0.012482
2500 | 29.2101 | -70.9502 | 327 | 22.3529 | 84.8 | 84.6805 | 84.6805 | 0 | 0 | 12.5 | 65.3412 | 0 | -0.014157
2501 | 29.349 | -69.9 | 328 | 22.3529 | 84.8 | 84.6644 | 84.6644 | 0 | 0 | 12.5 | 65.6519 | 0 | -0.016057
2502 | 29.349 | 51.2982 | 327.875 | 22.3529 | 84.8 | 84.6462 | 84.6462 | 0 | 0 | 12.5 | 65.6519 | 0 | -0.018212
2503 | 28.5677 | -8.9991 | 330.5 | 22.3529 | 84.8 | 84.6255 | 84.6255 | 0 | 0 | 12.5 | 63.9043 | 0 | -0.020656
2504 | 28.546 | -37.4993 | 330.5 | 22.3529 | 84.8 | 84.6021 | 84.6021 | 0 | 0 | 12.5 | 63.8557 | 0 | -0.02343
2505 | 28.546 | -36.6 | 330.75 | 22.3529 | 84.8 | 84.5755 | 84.5755 | 0 | 0 | 12.5 | 63.8557 | 0 | -0.026575
2506 | 28.5286 | -38.1 | 330.5 | 22.3529 | 84.8 | 84.5454 | 84.5454 | 0 | 0 | 12.5 | 63.8169 | 0 | -0.030143
2507 | 28.4939 | -35.7001 | 330.75 | 22.3529 | 84.8 | 84.5112 | 84.5112 | 0 | 0 | 12.5 | 63.7392 | 0 | -0.03419
2508 | 28.4939 | -32.4001 | 331.125 | 22.3529 | 84.8 | 84.4724 | 84.4724 | 0 | 0 | 12.5 | 63.7392 | 0 | -0.038781
2509 | 28.4332 | -29.1001 | 331.375 | 22.3529 | 84.8 | 84.4284 | 84.4284 | 0 | 0 | 12.5 | 63.6033 | 0 | -0.043988
2510 | 28.0078 | -29.1 | 333.625 | 22.3529 | 84.8 | 84.3785 | 84.3785 | 0 | 0 | 12.5 | 62.6518 | 0 | -0.049894
2511 | 27.8299 | 2.6993 | 333.375 | 22.3529 | 84.8 | 84.322 | 84.322 | 0 | 0 | 12.5 | 62.2537 | 0 | -0.056593
2512 | 27.8212 | -3.2999 | 331.125 | 22.3529 | 84.8 | 84.2578 | 84.2578 | 0 | 0 | 12.5 | 62.2343 | 0 | -0.064192
2513 | 27.8125 | -34.1995 | 331.125 | 22.3529 | 84.8 | 84.185 | 84.185 | 0 | 0 | 12.5 | 62.2149 | 0 | -0.072812
2514 | 27.8863 | -39.5999 | 330.75 | 22.3529 | 82.841 | 84.1101 | 84.1101 | 0 | 0 | 12.5 | 62.3799 | -1.959 | -0.074803
2515 | 28.0035 | -38.85 | 330.625 | 22.3529 | 82.841 | 84.0477 | 84.0477 | 0 | 0 | 12.5 | 62.6421 | -4.4838e-05 | -0.062414
2516 | 28.0946 | -59.0998 | 329.125 | 22.3529 | 82.841 | 84.0045 | 84.0045 | 0 | 0 | 12.5 | 62.846 | 0 | -0.043232
2517 | 28.1424 | -58.65 | 329 | 22.3529 | 82.841 | 83.9798 | 83.9798 | 0 | 0 | 12.5 | 62.9528 | 0 | -0.024737
2518 | 27.6563 | -60 | 329 | 22.3529 | 82.841 | 83.9731 | 83.9731 | 0 | 0 | 12.5 | 61.8654 | 0 | -0.0066357
2519 | 27.0877 | 48.1475 | 336.8748 | 22.3529 | 82.841 | 83.9845 | 83.9845 | 0 | 0 | 12.5 | 60.5935 | 0 | 0.011361
2520 | 26.4844 | 51.3 | 337.375 | 22.3529 | 82.841 | 84.014 | 84.014 | 0 | 0 | 12.5 | 59.244 | 0 | 0.029537
2521 | 26.428 | 50.1 | 337.5 | 22.3529 | 82.841 | 84.0622 | 84.0622 | 0 | 0 | 12.5 | 59.1177 | 0 | 0.048184
2522 | 26.6146 | -62.6991 | 329.3751 | 22.3529 | 82.841 | 84.1298 | 84.1298 | 0 | 0 | 12.5 | 59.5352 | 0 | 0.067596
2523 | 26.6146 | -118.9491 | 329.375 | 22.3529 | 84.801 | 84.2101 | 84.2101 | 0 | 0 | 12.5 | 59.5352 | 1.96 | 0.080294
2524 | 27.0877 | -128.6999 | 325.2501 | 21.9608 | 84.801 | 84.2888 | 84.2888 | 0 | 0 | 12.5 | 60.5935 | 2.9907e-05 | 0.07869
2525 | 27.5043 | -102.9004 | 324.25 | 21.9608 | 84.801 | 84.3593 | 84.3593 | 0 | 0 | 12.5 | 61.5255 | 0 | 0.070548
2526 | 28.4679 | -159.7487 | 326.125 | 21.9608 | 84.801 | 84.4229 | 84.4229 | 0 | 0 | 12.5 | 63.6809 | 0 | 0.063528
2527 | 29.1623 | -181.4997 | 318.2501 | 21.9608 | 84.801 | 84.4804 | 84.4804 | 0 | 0 | 12.5 | 65.2344 | 0 | 0.057517
2528 | 29.1623 | -201.8995 | 318.25 | 21.9608 | 84.801 | 84.5328 | 84.5328 | 0 | 0 | 12.5 | 65.2344 | 0 | 0.05242
2529 | 29.974 | -168.1503 | 320.5 | 21.9608 | 84.801 | 84.581 | 84.581 | 0 | 0 | 12.5 | 67.0499 | 0 | 0.048157
2530 | 30.5859 | -123.3007 | 323.625 | 21.9608 | 84.801 | 84.6256 | 84.6256 | 0 | 0 | 12.5 | 68.4189 | 0 | 0.04466
2531 | 30.9332 | -114.9001 | 324.25 | 21.9608 | 84.801 | 84.6675 | 84.6675 | 0 | 0 | 12.5 | 69.1956 | 0 | 0.041872
2532 | 31.1936 | -73.8006 | 327.25 | 21.9608 | 84.801 | 84.7072 | 84.7072 | 0 | 0 | 12.5 | 69.7781 | 0 | 0.03975
2533 | 31.224 | -71.55 | 327.375 | 21.9608 | 84.8 | 84.7455 | 84.7455 | 0 | 0 | 12.5 | 69.8461 | -0.00099999 | 0.038263
2534 | 31.2891 | -75.2999 | 327.25 | 21.9608 | 84.8 | 84.7829 | 84.7829 | 0 | 0 | 12.5 | 69.9918 | -7.6295e-09 | 0.037393
2535 | 31.2891 | -73.0501 | 327.375 | 21.9608 | 84.8 | 84.82 | 84.82 | 0 | 0 | 12.5 | 69.9918 | 0 | 0.037121
2536 | 31.428 | -71.4 | 327.375 | 21.9608 | 84.8 | 84.8575 | 84.8575 | 0 | 0 | 12.5 | 70.3024 | 0 | 0.037439
2537 | 31.4366 | -71.4 | 327.25 | 21.9608 | 84.8 | 84.8958 | 84.8958 | 0 | 0 | 12.5 | 70.3219 | 0 | 0.038353
2538 | 31.467 | -74.25 | 327.25 | 21.9608 | 84.8 | 84.9357 | 84.9357 | 0 | 0 | 12.5 | 70.3898 | 0 | 0.039876
2539 | 31.5451 | -75 | 327.125 | 21.9608 | 84.8 | 84.9777 | 84.9777 | 0 | 0 | 12.5 | 70.5646 | 0 | 0.042033
2540 | 31.5278 | -72.3 | 327.375 | 21.9608 | 84.8 | 85.0226 | 85.0226 | 0 | 0 | 12.5 | 70.5257 | 0 | 0.044858
2541 | 31.5278 | -71.7 | 327.25 | 21.9608 | 84.8 | 85.071 | 85.071 | 0 | 0 | 12.5 | 70.5257 | 0 | 0.048396
2542 | 31.5799 | -72.9 | 327.25 | 21.9608 | 84.8 | 85.1237 | 85.1237 | 0 | 0 | 12.5 | 70.6423 | 0 | 0.052703
2543 | 31.5799 | -74.1 | 327.25 | 21.9608 | 85.8 | 85.1776 | 85.1776 | 0 | 0 | 12.5 | 70.6423 | 0.99999 | 0.053874
2544 | 31.6884 | -73.5 | 327.25 | 21.9608 | 85.8 | 85.2255 | 85.2255 | 0 | 0 | 12.5 | 70.885 | 7.6294e-06 | 0.047954
2545 | 31.7839 | -72 | 327.375 | 21.9608 | 85.8 | 85.2643 | 85.2643 | 0 | 0 | 12.5 | 71.0986 | 0 | 0.038822
2546 | 31.8012 | -70.95 | 327.375 | 21.9608 | 85.8 | 85.2946 | 85.2946 | 0 | 0 | 12.5 | 71.1374 | 0 | 0.030307
2547 | 31.8359 | -69.9 | 327.375 | 21.9608 | 85.8 | 85.3169 | 85.3169 | 0 | 0 | 12.5 | 71.2151 | 0 | 0.022274
2548 | 31.8446 | -71.4 | 327.5 | 21.9608 | 85.8 | 85.3315 | 85.3315 | 0 | 0 | 12.5 | 71.2345 | 0 | 0.014594
2549 | 31.8663 | -71.4 | 327.375 | 21.9608 | 85.8 | 85.3386 | 85.3386 | 0 | 0 | 12.5 | 71.283 | 0 | 0.0071471
2550 | 31.9444 | -71.4 | 327.25 | 21.9608 | 85.8 | 85.3385 | 85.3385 | 0 | 0 | 12.5 | 71.4578 | 0 | -0.00018656
2551 | 32.0052 | -71.25 | 327.25 | 21.9608 | 85.8 | 85.3309 | 85.3309 | 0 | 0 | 12.5 | 71.5937 | 0 | -0.0075231
2552 | 32.0703 | -71.1 | 327.25 | 21.9608 | 85.8 | 85.316 | 85.316 | 0 | 0 | 12.5 | 71.7394 | 0 | -0.014979
2553 | 32.0703 | -54.6003 | 328.625 | 21.9608 | 85.8 | 85.2933 | 85.2933 | 0 | 0 | 12.5 | 71.7394 | 0 | -0.022674
2554 | 32.079 | -29.5504 | 330.375 | 21.9608 | 85.8 | 85.2626 | 85.2626 | 0 | 0 | 12.5 | 71.7588 | 0 | -0.030728
2555 | 31.8793 | -50.9998 | 328.875 | 21.9608 | 85.8 | 85.2233 | 85.2233 | 0 | 0 | 12.5 | 71.3122 | 0 | -0.039271
2556 | 31.8142 | -52.5 | 328.875 | 21.9608 | 85.8 | 85.1748 | 85.1748 | 0 | 0 | 12.5 | 71.1665 | 0 | -0.048439
2557 | 31.671 | -52.5 | 328.75 | 21.9608 | 85.8 | 85.1165 | 85.1165 | 0 | 0 | 12.5 | 70.8461 | 0 | -0.058376
2558 | 31.671 | -55.1999 | 328.625 | 21.9608 | 85.8 | 85.0472 | 85.0472 | 0 | 0 | 12.5 | 70.8461 | 0 | -0.069242
2559 | 31.6233 | -57.3 | 328.5 | 21.9608 | 85.8 | 84.966 | 84.966 | 0 | 0 | 12.5 | 70.7393 | 0 | -0.081208
2560 | 31.5625 | -57.3 | 329.125 | 21.9608 | 85.8 | 84.8716 | 84.8716 | 0 | 0 | 12.5 | 70.6034 | 0 | -0.094464
2561 | 31.4453 | -47.2502 | 329.25 | 21.9608 | 85.8 | 84.7623 | 84.7623 | 0 | 0 | 12.5 | 70.3413 | 0 | -0.10922
2562 | 31.3108 | -45.45 | 329.125 | 21.9608 | 85.8 | 84.6366 | 84.6366 | 0 | 0 | 12.5 | 70.0403 | 0 | -0.12572
2563 | 31.2804 | -46.35 | 329.125 | 21.9608 | 85.8 | 84.4924 | 84.4924 | 0 | 0 | 12.5 | 69.9723 | 0 | -0.14421
2564 | 31.1979 | -48 | 329.25 | 21.9608 | 83.878 | 84.335 | 84.335 | 0 | 0 | 12.5 | 69.7879 | -1.922 | -0.15736
2565 | 31.0504 | -44.4001 | 329.375 | 21.9608 | 83.878 | 84.1773 | 84.1773 | 0 | 0 | 12.5 | 69.4578 | -2.9328e-05 | -0.15773
2566 | 30.9852 | -47.1 | 329.25 | 21.9608 | 83.878 | 84.0243 | 84.0243 | 0 | 0 | 12.5 | 69.3121 | 0 | -0.15297
2567 | 30.9028 | -45.15 | 329 | 21.9608 | 83.878 | 83.8737 | 83.8737 | 0 | 0 | 12.5 | 69.1277 | 0 | -0.15065
2568 | 30.9549 | -50.0999 | 329 | 21.9608 | 83.878 | 83.723 | 83.723 | 0 | 0 | 12.5 | 69.2442 | 0 | -0.15072
2569 | 30.8724 | -62.6998 | 328.125 | 21.9608 | 83.878 | 83.5698 | 83.5698 | 0 | 0 | 12.5 | 69.0597 | 0 | -0.15318
2570 | 30.855 | -53.1001 | 328.875 | 21.9608 | 83.878 | 83.4117 | 83.4117 | 0 | 0 | 12.5 | 69.0209 | 0 | -0.15808
2571 | 30.829 | -58.3499 | 328.5 | 21.9608 | 83.878 | 83.2462 | 83.2462 | 0 | 0 | 12.5 | 68.9626 | 0 | -0.16549
2572 | 30.816 | -61.5 | 328.25 | 21.9608 | 83.878 | 83.0707 | 83.0707 | 0 | 0 | 12.5 | 68.9335 | 0 | -0.17553
2573 | 30.816 | -58.2 | 328.125 | 21.9608 | 80.886 | 82.8942 | 82.8942 | 0 | 0 | 12.5 | 68.9335 | -2.992 | -0.17648
2574 | 30.7856 | -62.2499 | 328.375 | 21.9608 | 80.886 | 82.7378 | 82.7378 | 0 | 0 | 12.5 | 68.8655 | -2.2827e-05 | -0.15644
2575 | 30.7813 | -63.6 | 328.125 | 21.9608 | 80.886 | 82.6108 | 82.6108 | 0 | 0 | 12.5 | 68.8558 | 0 | -0.12701
2576 | 30.7812 | -70.4999 | 327.5 | 21.9608 | 80.886 | 82.5112 | 82.5112 | 0 | 0 | 12.5 | 68.8558 | 0 | -0.099592
2577 | 30.7118 | -74.2499 | 327.125 | 21.9608 | 80.886 | 82.4374 | 82.4374 | 0 | 0 | 12.5 | 68.7005 | 0 | -0.073758
2578 | 30.7118 | -29.701 | 330.3749 | 21.9608 | 80.886 | 82.3883 | 82.3883 | 0 | 0 | 12.5 | 68.7005 | 0 | -0.049097
2579 | 30.4948 | -54.7496 | 328.75 | 21.9608 | 80.886 | 82.3631 | 82.3631 | 0 | 0 | 12.5 | 68.215 | 0 | -0.025216
2580 | 30.3168 | -63.8999 | 328 | 21.9608 | 80.886 | 82.3614 | 82.3614 | 0 | 0 | 12.5 | 67.817 | 0 | -0.0017359
2581 | 30.3255 | -61.5001 | 328.125 | 21.9608 | 80.886 | 82.3831 | 82.3831 | 0 | 0 | 12.5 | 67.8364 | 0 | 0.021717
2582 | 30.3342 | -64.2 | 327.875 | 21.9608 | 80.886 | 82.4286 | 82.4286 | 0 | 0 | 12.5 | 67.8558 | 0 | 0.045514
2583 | 30.2951 | -64.2 | 327.875 | 21.9608 | 83.254 | 82.4892 | 82.4892 | 0 | 0 | 12.5 | 67.7684 | 2.368 | 0.060625
2584 | 30.3429 | -63.3 | 328 | 21.9608 | 83.254 | 82.5471 | 82.5471 | 0 | 0 | 12.5 | 67.8752 | 3.6133e-05 | 0.057879
2585 | 30.3646 | -61.5 | 328.25 | 21.9608 | 83.254 | 82.5937 | 82.5937 | 0 | 0 | 12.5 | 67.9238 | 0 | 0.046642
2586 | 30.3125 | -57.9001 | 328.25 | 21.9608 | 83.254 | 82.6299 | 82.6299 | 0 | 0 | 12.5 | 67.8072 | 0 | 0.036147
2587 | 30.3082 | -57.9 | 328.375 | 21.9608 | 83.254 | 82.6561 | 82.6561 | 0 | 0 | 12.5 | 67.7975 | 0 | 0.026226
2588 | 30.3516 | -56.85 | 328.375 | 21.9608 | 83.254 | 82.6728 | 82.6728 | 0 | 0 | 12.5 | 67.8946 | 0 | 0.016722
2589 | 30.2561 | -57.6 | 328.375 | 21.9608 | 83.254 | 82.6803 | 82.6803 | 0 | 0 | 12.5 | 67.681 | 0 | 0.0074842
2590 | 30.2561 | -56.85 | 328 | 21.9608 | 83.254 | 82.6787 | 82.6787 | 0 | 0 | 12.5 | 67.681 | 0 | -0.0016349
2591 | 30.1997 | -62.9999 | 328 | 21.9608 | 83.254 | 82.6679 | 82.6679 | 0 | 0 | 12.5 | 67.5548 | 0 | -0.01078
2592 | 30.1953 | -69.15 | 327.625 | 21.9608 | 83.254 | 82.6478 | 82.6478 | 0 | 0 | 12.5 | 67.5451 | 0 | -0.020096
2593 | 30.2474 | -71.6999 | 327.25 | 21.9608 | 81.986 | 82.6231 | 82.6231 | 0 | 0 | 12.5 | 67.6616 | -1.268 | -0.024693
2594 | 30.23 | -71.4 | 327.375 | 21.9608 | 81.986 | 82.6035 | 82.6035 | 0 | 0 | 12.5 | 67.6228 | -2.9022e-05 | -0.019605
2595 | 30.2604 | -70.2 | 327.25 | 21.9608 | 81.986 | 82.5937 | 82.5937 | 0 | 0 | 12.5 | 67.6907 | 0 | -0.0097891
2596 | 30.2517 | -72.3 | 327.375 | 21.9608 | 81.986 | 82.5936 | 82.5936 | 0 | 0 | 12.5 | 67.6713 | 0 | -0.00012873
2597 | 30.2344 | -75 | 327.125 | 21.9608 | 81.986 | 82.6031 | 82.6031 | 0 | 0 | 12.5 | 67.6325 | 0 | 0.0095296
2598 | 30.217 | -76.8 | 326.875 | 21.9608 | 81.986 | 82.6225 | 82.6225 | 0 | 0 | 12.5 | 67.5936 | 0 | 0.019339
2599 | 30.2387 | -74.25 | 326.75 | 21.9608 | 81.986 | 82.6519 | 82.6519 | 0 | 0 | 12.5 | 67.6422 | 0 | 0.029457
2600 | 30.2691 | -73.8 | 326.875 | 21.9608 | 81.986 | 82.692 | 82.692 | 0 | 0 | 12.5 | 67.7102 | 0 | 0.040042
2601 | 30.3472 | -68.8501 | 326.875 | 21.9608 | 81.986 | 82.7432 | 82.7432 | 0 | 0 | 12.5 | 67.8849 | 0 | 0.051264
2602 | 30.3472 | -60.7502 | 328 | 21.9608 | 81.986 | 82.8065 | 82.8065 | 0 | 0 | 12.5 | 67.8849 | 0 | 0.063301
2603 | 30.3993 | -53.2501 | 328.5 | 21.9608 | 83.809 | 82.8756 | 82.8756 | 0 | 0 | 12.5 | 68.0014 | 1.823 | 0.0691
2604 | 30.4123 | -48.4501 | 328.875 | 21.9608 | 83.809 | 82.9371 | 82.9371 | 0 | 0 | 12.5 | 68.0305 | 1.3909e-05 | 0.061508
2605 | 30.395 | -43.3501 | 329.25 | 21.9608 | 83.809 | 82.9848 | 82.9848 | 0 | 0 | 12.5 | 67.9917 | 0 | 0.047649
2606 | 30.3819 | -45 | 329.125 | 21.9608 | 83.809 | 83.0193 | 83.0193 | 0 | 0 | 12.5 | 67.9626 | 0 | 0.034547
2607 | 30.3385 | -49.2 | 328.875 | 21.9608 | 83.809 | 83.0413 | 83.0413 | 0 | 0 | 12.5 | 67.8655 | 0 | 0.021995
2608 | 30.3429 | -49.2 | 328.625 | 21.9608 | 83.809 | 83.0511 | 83.0511 | 0 | 0 | 12.5 | 67.8752 | 0 | 0.0097916
2609 | 30.3255 | -52.7999 | 328.625 | 21.9608 | 83.809 | 83.0489 | 83.0489 | 0 | 0 | 12.5 | 67.8364 | 0 | -0.0022556
2610 | 30.2431 | -52.8 | 328.75 | 21.9608 | 83.809 | 83.0345 | 83.0345 | 0 | 0 | 12.5 | 67.6519 | 0 | -0.014339
2611 | 30.2387 | -50.4 | 328.625 | 21.9608 | 83.809 | 83.0079 | 83.0079 | 0 | 0 | 12.5 | 67.6422 | 0 | -0.02665
2612 | 30.2604 | -52.2 | 328.625 | 21.9608 | 83.809 | 82.9685 | 82.9685 | 0 | 0 | 12.5 | 67.6907 | 0 | -0.039384
2613 | 30.2908 | -54.45 | 328.375 | 21.9608 | 83.809 | 82.9157 | 82.9157 | 0 | 0 | 12.5 | 67.7587 | 0 | -0.052745
2614 | 30.2995 | -53.85 | 328.5 | 21.9608 | 82.341 | 82.8546 | 82.8546 | 0 | 0 | 12.5 | 67.7781 | -1.468 | -0.06111
2615 | 30.2431 | -55.95 | 328.375 | 21.9608 | 82.341 | 82.7959 | 82.7959 | 0 | 0 | 12.5 | 67.6519 | -1.12e-05 | -0.058779
2616 | 30.2344 | -57.3 | 328.25 | 21.9608 | 82.341 | 82.7443 | 82.7443 | 0 | 0 | 12.5 | 67.6325 | 0 | -0.051549
2617 | 30.23 | -57.6 | 328.25 | 21.9608 | 82.341 | 82.6992 | 82.6992 | 0 | 0 | 12.5 | 67.6228 | 0 | -0.045138
2618 | 30.2561 | -58.8 | 328.25 | 21.9608 | 82.341 | 82.6597 | 82.6597 | 0 | 0 | 12.5 | 67.681 | 0 | -0.039445
2619 | 30.2908 | -56.4 | 328.25 | 21.9608 | 82.341 | 82.6253 | 82.6253 | 0 | 0 | 12.5 | 67.7587 | 0 | -0.034378
2620 | 30.3168 | -54.9 | 328.125 | 21.9608 | 82.341 | 82.5955 | 82.5955 | 0 | 0 | 12.5 | 67.817 | 0 | -0.029858
2621 | 30.2951 | -58.4999 | 328.375 | 21.9608 | 82.341 | 82.5697 | 82.5697 | 0 | 0 | 12.5 | 67.7684 | 0 | -0.025813
2622 | 30.2604 | -58.8 | 328.125 | 21.9608 | 82.341 | 82.5475 | 82.5475 | 0 | 0 | 12.5 | 67.6907 | 0 | -0.022178
2623 | 30.2604 | -56.4 | 328.125 | 21.9608 | 84.687 | 82.5193 | 82.5193 | 0 | 0 | 12.5 | 67.6907 | 2.346 | -0.028218
2624 | 30.2691 | -55.2 | 328.375 | 21.9608 | 84.687 | 82.4659 | 82.4659 | 0 | 0 | 12.5 | 67.7102 | 3.5797e-05 | -0.053353
2625 | 30.2691 | -55.2 | 328.375 | 21.9608 | 84.687 | 82.3773 | 82.3773 | 0 | 0 | 12.5 | 67.7102 | 0 | -0.088658
2626 | 30.3299 | -55.2 | 328.375 | 21.9608 | 84.687 | 82.2519 | 82.2519 | 0 | 0 | 12.5 | 67.8461 | 0 | -0.12537
2627 | 30.3212 | -53.4 | 328.5 | 21.9608 | 84.687 | 82.0878 | 82.0878 | 0 | 0 | 12.5 | 67.8267 | 0 | -0.16408
2628 | 30.2865 | -53.4 | 328.625 | 21.9608 | 84.687 | 81.8824 | 81.8824 | 0 | 0 | 12.5 | 67.749 | 0 | -0.2054
2629 | 30.2865 | -50.4 | 328.75 | 21.9608 | 84.687 | 81.6324 | 81.6324 | 0 | 0 | 12.5 | 67.749 | 0 | -0.24998
2630 | 30.2951 | -51 | 328.875 | 21.9608 | 84.687 | 81.3339 | 81.3339 | 0 | 0 | 12.5 | 67.7684 | 0 | -0.29854
2631 | 30.3125 | -49.2 | 328.75 | 21.9608 | 84.687 | 80.9821 | 80.9821 | 0 | 0 | 12.5 | 67.8072 | 0 | -0.35184
2632 | 30.3342 | -51.8999 | 328.5 | 21.9608 | 84.687 | 80.5713 | 80.5713 | 0 | 0 | 12.5 | 67.8558 | 0 | -0.41073
2633 | 30.3255 | -55.5 | 328.375 | 21.9608 | 84.687 | 80.0952 | 80.0952 | 0 | 0 | 12.5 | 67.8364 | 0 | -0.47615
2634 | 30.2778 | -55.5 | 328.25 | 21.9608 | 74.8002 | 79.5853 | 79.5853 | 0 | 0 | 12.5 | 67.7296 | -9.8868 | -0.50985
2635 | 30.2083 | -55.65 | 328 | 21.9608 | 74.8 | 79.1123 | 79.1123 | 0 | 0 | 12.5 | 67.5742 | -0.00015086 | -0.47308
2636 | 30.2431 | -59.9999 | 328.125 | 21.9608 | 74.8 | 78.7077 | 78.7077 | 0 | 0 | 12.5 | 67.6519 | 0 | -0.40453
2637 | 30.2734 | -58.2 | 328.125 | 21.9608 | 74.8 | 78.3653 | 78.3653 | 0 | 0 | 12.5 | 67.7199 | 0 | -0.34241
2638 | 30.2995 | -59.55 | 328 | 21.9608 | 74.8 | 78.0796 | 78.0796 | 0 | 0 | 12.5 | 67.7781 | 0 | -0.28574
2639 | 30.3429 | -58.35 | 328 | 21.9608 | 74.8 | 77.846 | 77.846 | 0 | 0 | 12.5 | 67.8752 | 0 | -0.23361
2640 | 30.2995 | -55.35 | 328.375 | 21.9608 | 74.8 | 77.6608 | 77.6608 | 0 | 0 | 12.5 | 67.7781 | 0 | -0.18519
2641 | 30.2561 | -50.7001 | 328.625 | 21.9608 | 74.8 | 77.5211 | 77.5211 | 0 | 0 | 12.5 | 67.681 | 0 | -0.13971
2642 | 30.2431 | -51.6 | 328.625 | 21.9608 | 74.8 | 77.4246 | 77.4246 | 0 | 0 | 12.5 | 67.6519 | 0 | -0.09646
2643 | 30.2387 | -54.6 | 328.375 | 21.9608 | 74.8 | 77.3699 | 77.3699 | 0 | 0 | 12.5 | 67.6422 | 0 | -0.05474
2644 | 30.2387 | -55.5 | 328.375 | 21.9608 | 74.8 | 77.356 | 77.356 | 0 | 0 | 12.5 | 67.6422 | 0 | -0.013889
2645 | 30.204 | -69.8997 | 327.875 | 20.7843 | 74.8 | 77.3827 | 77.3827 | 0 | 0 | 12.5 | 67.5645 | 0 | 0.02674
2646 | 30.1736 | -82.3498 | 327.25 | 20.7843 | 74.8 | 77.4505 | 77.4505 | 0 | 0 | 12.5 | 67.4966 | 0 | 0.067795
2647 | 30.1345 | -86.1 | 326.375 | 20.7843 | 74.8 | 77.5604 | 77.5604 | 0 | 0 | 12.5 | 67.4092 | 0 | 0.10993
2648 | 30.1302 | -91.1999 | 325.875 | 20.7843 | 74.8 | 77.7142 | 77.7142 | 0 | 0 | 12.5 | 67.3995 | 0 | 0.15381
2649 | 30.0998 | -95.9999 | 325.5 | 20.7843 | 74.8 | 77.9144 | 77.9144 | 0 | 0 | 12.5 | 67.3315 | 0 | 0.20013
2650 | 30.1389 | -98.4 | 324.875 | 20.7843 | 74.8 | 78.164 | 78.164 | 0 | 0 | 12.5 | 67.4189 | 0 | 0.24964
2651 | 30.178 | -99.45 | 324.75 | 20.7843 | 74.8 | 78.4671 | 78.4671 | 0 | 0 | 12.5 | 67.5063 | 0 | 0.30311
2652 | 30.178 | -95.4001 | 325 | 20.7843 | 74.8 | 78.8285 | 78.8285 | 0 | 0 | 12.5 | 67.5063 | 0 | 0.3614
2653 | 30.1975 | -95.775 | 325 | 20.7843 | 74.8 | 79.254 | 79.254 | 0 | 0 | 12.5 | 67.55 | 0 | 0.42544
2654 | 30.217 | -96.15 | 325 | 20.7843 | 74.8 | 79.7502 | 79.7502 | 0 | 0 | 12.5 | 67.5936 | 0 | 0.49624
2655 | 30.2691 | -94.0501 | 325.125 | 20.7843 | 85.7977 | 80.2814 | 80.2814 | 0 | 0 | 12.5 | 67.7102 | 10.9977 | 0.53122
2656 | 30.3299 | -90.3001 | 325.125 | 20.7843 | 85.798 | 80.7687 | 80.7687 | 0 | 0 | 12.5 | 67.8461 | 0.00025172 | 0.48724
2657 | 30.3299 | -85.3501 | 325.5 | 20.7843 | 85.798 | 81.176 | 81.176 | 0 | 0 | 12.5 | 67.8461 | 0 | 0.4073
2658 | 30.3385 | -85.35 | 325.875 | 20.7843 | 85.798 | 81.5098 | 81.5098 | 0 | 0 | 12.5 | 67.8655 | 0 | 0.33383
2659 | 30.3733 | -79.8 | 326.375 | 20.7843 | 85.798 | 81.7755 | 81.7755 | 0 | 0 | 12.5 | 67.9432 | 0 | 0.26566
2660 | 30.4818 | -72.4501 | 327 | 20.7843 | 85.798 | 81.9772 | 81.9772 | 0 | 0 | 12.5 | 68.1859 | 0 | 0.20172
2661 | 30.3819 | -66.4501 | 327.25 | 20.7843 | 85.798 | 82.1182 | 82.1182 | 0 | 0 | 12.5 | 67.9626 | 0 | 0.14098
2662 | 30.3472 | -61.5001 | 327.25 | 20.7843 | 85.798 | 82.2006 | 82.2006 | 0 | 0 | 12.5 | 67.8849 | 0 | 0.082488
2663 | 30.3472 | -60.6 | 327.125 | 20.7843 | 85.798 | 82.226 | 82.226 | 0 | 0 | 12.5 | 67.8849 | 0 | 0.025305
2664 | 30.3125 | -64.05 | 327.125 | 20.7843 | 85.798 | 82.1945 | 82.1945 | 0 | 0 | 12.5 | 67.8072 | 0 | -0.031476
2665 | 30.3125 | -66.15 | 326.75 | 20.7843 | 79.8631 | 82.1293 | 82.1293 | 0 | 0 | 12.5 | 67.8072 | -5.9349 | -0.065172
2666 | 30.2474 | -69.75 | 326.75 | 20.7843 | 79.863 | 82.0766 | 82.0766 | 0 | 0 | 12.5 | 67.6616 | -9.0561e-05 | -0.052733
2667 | 30.2604 | -73.7999 | 326.375 | 20.7843 | 79.863 | 82.059 | 82.059 | 0 | 0 | 12.5 | 67.6907 | 0 | -0.017547
2668 | 30.2648 | -73.05 | 326.375 | 20.7843 | 79.863 | 82.0764 | 82.0764 | 0 | 0 | 12.5 | 67.7004 | 0 | 0.017361
2669 | 30.2734 | -72.45 | 326.375 | 20.7843 | 79.863 | 82.1289 | 82.1289 | 0 | 0 | 12.5 | 67.7199 | 0 | 0.052545
2670 | 30.3125 | -69 | 326.5 | 20.7843 | 79.863 | 82.2175 | 82.2175 | 0 | 0 | 12.5 | 67.8072 | 0 | 0.088564
2671 | 30.3342 | -69.75 | 326.625 | 20.7843 | 79.863 | 82.3435 | 82.3435 | 0 | 0 | 12.5 | 67.8558 | 0 | 0.12599
2672 | 30.3646 | -66.9 | 326.625 | 20.7843 | 79.863 | 82.5089 | 82.5089 | 0 | 0 | 12.5 | 67.9238 | 0 | 0.16542
2673 | 30.3125 | -65.55 | 326.75 | 20.7843 | 79.863 | 82.7164 | 82.7164 | 0 | 0 | 12.5 | 67.8072 | 0 | 0.20748
2674 | 30.3125 | -63.6 | 326.875 | 20.7843 | 84.8 | 82.9496 | 82.9496 | 0 | 0 | 12.5 | 67.8072 | 4.937 | 0.23322
2675 | 30.3255 | -61.65 | 327.125 | 20.7843 | 84.8 | 83.173 | 83.173 | 0 | 0 | 12.5 | 67.8364 | 3.7667e-05 | 0.22342
2676 | 30.3516 | -63.6 | 327 | 20.7843 | 84.8 | 83.3706 | 83.3706 | 0 | 0 | 12.5 | 67.8946 | 0 | 0.19756
2677 | 30.3516 | -62.25 | 327.25 | 20.7843 | 84.8 | 83.5454 | 83.5454 | 0 | 0 | 12.5 | 67.8946 | 0 | 0.17484
2678 | 30.3559 | -61.2 | 327.25 | 20.7843 | 84.8 | 83.7003 | 83.7003 | 0 | 0 | 12.5 | 67.9043 | 0 | 0.1549
2679 | 30.3429 | -58.35 | 327.375 | 20.7843 | 84.8 | 83.8377 | 83.8377 | 0 | 0 | 12.5 | 67.8752 | 0 | 0.13742
2680 | 30.3646 | -52.5001 | 327.875 | 20.7843 | 84.8 | 83.9599 | 83.9599 | 0 | 0 | 12.5 | 67.9238 | 0 | 0.12212
2681 | 30.3646 | -50.4 | 328.125 | 20.7843 | 84.8 | 84.0686 | 84.0686 | 0 | 0 | 12.5 | 67.9238 | 0 | 0.10877
2682 | 30.4036 | -50.7 | 328.125 | 20.7843 | 84.8 | 84.1658 | 84.1658 | 0 | 0 | 12.5 | 68.0111 | 0 | 0.09714
2683 | 30.3168 | -51.75 | 328.125 | 20.7843 | 84.8 | 84.2528 | 84.2528 | 0 | 0 | 12.5 | 67.817 | 0 | 0.087058
2684 | 30.3429 | -51.75 | 328.125 | 20.7843 | 84.008 | 84.3343 | 84.3343 | 0 | 0 | 12.5 | 67.8752 | -0.79199 | 0.081508
2685 | 30.3516 | -49.35 | 328.375 | 20.7843 | 84.008 | 84.4179 | 84.4179 | 0 | 0 | 12.5 | 67.8946 | -6.0425e-06 | 0.083548
2686 | 30.3559 | -46.8 | 328.375 | 20.7843 | 84.008 | 84.5079 | 84.5079 | 0 | 0 | 12.5 | 67.9043 | 0 | 0.090063
2687 | 30.3559 | -43.6501 | 328.75 | 20.7843 | 84.008 | 84.606 | 84.606 | 0 | 0 | 12.5 | 67.9043 | 0 | 0.09801
2688 | 30.3168 | -42 | 328.75 | 20.7843 | 84.008 | 84.7135 | 84.7135 | 0 | 0 | 12.5 | 67.817 | 0 | 0.10752
2689 | 30.2344 | -44.5499 | 328.5 | 20.7843 | 84.008 | 84.8322 | 84.8322 | 0 | 0 | 12.5 | 67.6325 | 0 | 0.11873
2690 | 30.2214 | -47.7 | 328.125 | 20.7843 | 84.008 | 84.964 | 84.964 | 0 | 0 | 12.5 | 67.6034 | 0 | 0.13183
2691 | 30.191 | -52.8 | 328.125 | 20.7843 | 84.008 | 85.1111 | 85.1111 | 0 | 0 | 12.5 | 67.5354 | 0 | 0.14703
2692 | 30.1823 | -56.8499 | 327.625 | 20.7843 | 84.008 | 85.2756 | 85.2756 | 0 | 0 | 12.5 | 67.516 | 0 | 0.16456
2693 | 30.204 | -65.0999 | 327.125 | 20.7843 | 84.008 | 85.4603 | 85.4603 | 0 | 0 | 12.5 | 67.5645 | 0 | 0.18471
2694 | 30.204 | -65.7 | 327 | 20.7843 | 86.8 | 85.657 | 85.657 | 0 | 0 | 12.5 | 67.5645 | 2.792 | 0.1967
2695 | 30.2257 | -65.1 | 326.875 | 20.7843 | 86.8 | 85.8467 | 85.8467 | 0 | 0 | 12.5 | 67.6131 | 2.1301e-05 | 0.18963
2696 | 30.2561 | -64.5 | 326.875 | 20.7843 | 86.8 | 86.0211 | 86.0211 | 0 | 0 | 12.5 | 67.681 | 0 | 0.17448
2697 | 30.2734 | -60.1501 | 327 | 20.7843 | 86.8 | 86.1832 | 86.1832 | 0 | 0 | 12.5 | 67.7199 | 0 | 0.1621
2698 | 30.2951 | -58.8 | 327.375 | 20.7843 | 86.8 | 86.3355 | 86.3355 | 0 | 0 | 12.5 | 67.7684 | 0 | 0.15229
2699 | 30.2517 | -58.8 | 327.625 | 20.7843 | 86.8 | 86.4804 | 86.4804 | 0 | 0 | 12.5 | 67.6713 | 0 | 0.14491
2700 | 30.2734 | -63 | 327.25 | 20.7843 | 86.8 | 86.6203 | 86.6203 | 0 | 0 | 12.5 | 67.7199 | 0 | 0.13983
2701 | 30.2604 | -63 | 327.25 | 20.7843 | 86.8 | 86.7572 | 86.7572 | 0 | 0 | 12.5 | 67.6907 | 0 | 0.13697
2702 | 30.217 | -66.2999 | 326.75 | 20.7843 | 86.8 | 86.8935 | 86.8935 | 0 | 0 | 12.5 | 67.5936 | 0 | 0.13629
2703 | 30.217 | -68.55 | 326.75 | 20.7843 | 86.8 | 87.0313 | 87.0313 | 0 | 0 | 12.5 | 67.5936 | 0 | 0.13778
2704 | 30.2344 | -66.3001 | 326.75 | 20.7843 | 86.8 | 87.1728 | 87.1728 | 0 | 0 | 12.5 | 67.6325 | 0 | 0.14146
2705 | 30.2734 | -62.5501 | 327.125 | 20.3922 | 87.877 | 87.3159 | 87.3159 | 0 | 0 | 12.5 | 67.7199 | 1.077 | 0.1431
2706 | 30.2908 | -62.55 | 327 | 20.3922 | 87.877 | 87.4543 | 87.4543 | 0 | 0 | 12.5 | 67.7587 | 1.6434e-05 | 0.13846
2707 | 30.2951 | -63.6 | 327.125 | 20.3922 | 87.877 | 87.5861 | 87.5861 | 0 | 0 | 12.5 | 67.7684 | 0 | 0.13174
2708 | 30.2908 | -63 | 327 | 20.3922 | 87.877 | 87.7132 | 87.7132 | 0 | 0 | 12.5 | 67.7587 | 0 | 0.12712
2709 | 30.2691 | -63.45 | 327.125 | 20.3922 | 87.877 | 87.8377 | 87.8377 | 0 | 0 | 12.5 | 67.7102 | 0 | 0.12451
2710 | 30.2865 | -63.15 | 327.125 | 20.3922 | 87.877 | 87.9616 | 87.9616 | 0 | 0 | 12.5 | 67.749 | 0 | 0.12389
2711 | 30.2865 | -63.3 | 327.125 | 20.3922 | 87.877 | 88.0868 | 88.0868 | 0 | 0 | 12.5 | 67.749 | 0 | 0.12523
2712 | 30.3168 | -61.8 | 327.125 | 20.3922 | 87.877 | 88.2154 | 88.2154 | 0 | 0 | 12.5 | 67.817 | 0 | 0.12857
2713 | 30.3038 | -62.4 | 327.125 | 20.3922 | 87.877 | 88.3494 | 88.3494 | 0 | 0 | 12.5 | 67.7878 | 0 | 0.13395
2714 | 30.3038 | -62.4 | 327.125 | 20.3922 | 89.8 | 88.4832 | 88.4832 | 0 | 0 | 12.5 | 67.7878 | 1.923 | 0.13382
2715 | 30.2821 | -63.15 | 327 | 20.3922 | 89.8 | 88.6037 | 88.6037 | 0 | 0 | 12.5 | 67.7393 | 1.4672e-05 | 0.12053
2716 | 30.3342 | -63.6 | 327 | 20.3922 | 89.8 | 88.7052 | 88.7052 | 0 | 0 | 12.5 | 67.8558 | 0 | 0.10151
2717 | 30.4036 | -60.0001 | 327.25 | 20.3922 | 89.8 | 88.7893 | 88.7893 | 0 | 0 | 12.5 | 68.0111 | 0 | 0.084107
2718 | 30.395 | -52.0501 | 327.75 | 20.3922 | 89.8 | 88.8574 | 88.8574 | 0 | 0 | 12.5 | 67.9917 | 0 | 0.068041
2719 | 30.408 | -45.7501 | 328.375 | 20.3922 | 89.8 | 88.9104 | 88.9104 | 0 | 0 | 12.5 | 68.0208 | 0 | 0.053057
2720 | 30.3906 | -36.6001 | 328.375 | 20.3922 | 89.8 | 88.9493 | 88.9493 | 0 | 0 | 12.5 | 67.982 | 0 | 0.038916
2721 | 30.3819 | -34.2 | 328.875 | 20.3922 | 89.8 | 88.9747 | 88.9747 | 0 | 0 | 12.5 | 67.9626 | 0 | 0.025393
2722 | 30.3733 | -36 | 329.25 | 20.3922 | 89.8 | 88.987 | 88.987 | 0 | 0 | 12.5 | 67.9432 | 0 | 0.012275
2723 | 30.3819 | -33.45 | 329.125 | 20.3922 | 89.8 | 88.9863 | 88.9863 | 0 | 0 | 12.5 | 67.9626 | 0 | -0.00064881
2724 | 30.3819 | -34.8 | 329.375 | 20.3922 | 89.8 | 88.9728 | 88.9728 | 0 | 0 | 12.5 | 67.9626 | 0 | -0.013583
2725 | 30.3168 | -35.85 | 329.25 | 20.3922 | 89.8 | 88.946 | 88.946 | 0 | 0 | 12.5 | 67.817 | 0 | -0.026732
2726 | 30.3212 | -37.95 | 329 | 20.3922 | 89.8 | 88.9057 | 88.9057 | 0 | 0 | 12.5 | 67.8267 | 0 | -0.040307
2727 | 30.3212 | -36.15 | 329.25 | 20.3922 | 89.8 | 88.8512 | 88.8512 | 0 | 0 | 12.5 | 67.8267 | 0 | -0.054523
2728 | 30.3602 | -33.75 | 329.5 | 20.3922 | 89.8 | 88.7816 | 88.7816 | 0 | 0 | 12.5 | 67.914 | 0 | -0.069605
2729 | 30.3733 | -32.25 | 329.625 | 20.3922 | 89.8 | 88.6958 | 88.6958 | 0 | 0 | 12.5 | 67.9432 | 0 | -0.085793
2730 | 30.3299 | 58.6486 | 335.9999 | 20.3922 | 89.8 | 88.5925 | 88.5925 | 0 | 0 | 12.5 | 67.8461 | 0 | -0.10335
2731 | 29.9262 | -28.4987 | 330.0001 | 20.3922 | 89.8 | 88.4699 | 88.4699 | 0 | 0 | 12.5 | 66.9432 | 0 | -0.12254
2732 | 29.7917 | 47.2483 | 335.2499 | 20.3922 | 89.8 | 88.3262 | 88.3262 | 0 | 0 | 12.5 | 66.6422 | 0 | -0.14368
2733 | 29.3359 | 47.25 | 331.7501 | 20.3922 | 89.8 | 88.1591 | 88.1591 | 0 | 0 | 12.5 | 65.6227 | 0 | -0.16711
2734 | 29.3142 | -6.7492 | 329.75 | 20.3922 | 89.8 | 87.9659 | 87.9659 | 0 | 0 | 12.5 | 65.5742 | 0 | -0.19319
2735 | 29.2839 | -35.0996 | 328.625 | 20.3922 | 86.1401 | 87.7581 | 87.7581 | 0 | 0 | 12 | 65.5062 | -3.6599 | -0.2078
2736 | 29.2014 | -50.0997 | 328.625 | 20.3922 | 86.14 | 87.5615 | 87.5615 | 0 | 0 | 12 | 65.3218 | -5.5847e-05 | -0.19663
2737 | 28.8194 | -53.85 | 328.375 | 20.3922 | 86.14 | 87.3875 | 87.3875 | 0 | 0 | 12 | 64.4674 | 0 | -0.17403
2738 | 28.7326 | -3.0008 | 331.8749 | 20.3922 | 86.14 | 87.2333 | 87.2333 | 0 | 0 | 12 | 64.2732 | 0 | -0.1542
2739 | 28.7023 | -44.999 | 329.0001 | 20.3922 | 86.14 | 87.0964 | 87.0964 | 0 | 0 | 12 | 64.2052 | 0 | -0.13682
2740 | 28.6589 | -64.1997 | 327.625 | 20.3922 | 86.14 | 86.9748 | 86.9748 | 0 | 0 | 12 | 64.1081 | 0 | -0.12162
2741 | 28.6111 | -66.45 | 327.25 | 20.3922 | 86.14 | 86.8665 | 86.8665 | 0 | 0 | 12 | 64.0013 | 0 | -0.10835
2742 | 28.5069 | -52.0502 | 328.375 | 20.3922 | 86.14 | 86.7697 | 86.7697 | 0 | 0 | 12 | 63.7683 | 0 | -0.096802
2743 | 28.6111 | -84.8992 | 328.375 | 20.3922 | 86.14 | 86.6829 | 86.6829 | 0 | 0 | 12 | 64.0013 | 0 | -0.086792
2744 | 28.6111 | -104.9999 | 326 | 20.3922 | 85.127 | 86.6087 | 86.6087 | 0 | 0 | 12 | 64.0013 | -1.013 | -0.074137
2745 | 29.0408 | -105.75 | 324.25 | 20.3922 | 85.127 | 86.5541 | 86.5541 | 0 | 0 | 12 | 64.9625 | -7.7287e-06 | -0.054609
2746 | 29.3012 | -104.7 | 324.25 | 20.3922 | 85.127 | 86.5222 | 86.5222 | 0 | 0 | 12 | 65.5451 | 0 | -0.031924
2747 | 29.5009 | -103.2 | 324.125 | 20.3922 | 85.127 | 86.5125 | 86.5125 | 0 | 0 | 12 | 65.9917 | 0 | -0.0097458
2748 | 29.3099 | -38.101 | 324.25 | 20.3922 | 85.127 | 86.5247 | 86.5247 | 0 | 0 | 12 | 65.5645 | 0 | 0.012277
2749 | 28.7587 | 47.3987 | 335.2498 | 20.3922 | 85.127 | 86.5592 | 86.5592 | 0 | 0 | 12 | 64.3315 | 0 | 0.034496
2750 | 28.7457 | -57.2984 | 327.7501 | 20.3922 | 85.127 | 86.6165 | 86.6165 | 0 | 0 | 12 | 64.3023 | 0 | 0.057262
2751 | 28.7457 | -65.6999 | 327.125 | 20.3922 | 85.127 | 86.6974 | 86.6974 | 0 | 0 | 12 | 64.3023 | 0 | 0.080939
2752 | 28.8759 | -66.9 | 327 | 20.3922 | 85.127 | 86.8033 | 86.8033 | 0 | 0 | 12 | 64.5936 | 0 | 0.1059
2753 | 29.0191 | 48.2982 | 335.1249 | 20.3922 | 85.127 | 86.9359 | 86.9359 | 0 | 0 | 12 | 64.914 | 0 | 0.13255
2754 | 28.6979 | 49.95 | 335.5 | 20.3922 | 90.3889 | 87.0763 | 87.0763 | 0 | 0 | 12 | 64.1955 | 5.2619 | 0.14039
2755 | 28.1337 | -4.6492 | 331.7501 | 20.3922 | 90.389 | 87.1849 | 87.1849 | 0 | 0 | 12 | 62.9334 | 0.00012044 | 0.10865
2756 | 28.0035 | -44.9994 | 329 | 20.3922 | 90.389 | 87.2426 | 87.2426 | 0 | 0 | 12 | 62.6421 | 0 | 0.057715
2757 | 28.125 | -45 | 328.25 | 20.3922 | 90.389 | 87.2503 | 87.2503 | 0 | 0 | 12 | 62.9139 | 0 | 0.0077009
2758 | 28.316 | -54.5999 | 327.75 | 20.3922 | 90.389 | 87.2082 | 87.2082 | 0 | 0 | 12 | 63.3411 | 0 | -0.042191
2759 | 28.8325 | -59.6999 | 327.5 | 20.3922 | 90.389 | 87.1154 | 87.1154 | 0 | 0 | 12 | 64.4965 | 0 | -0.092754
2760 | 29.1363 | -62.1 | 327.625 | 20.3922 | 90.389 | 86.9706 | 86.9706 | 0 | 0 | 12 | 65.1761 | 0 | -0.14479
2761 | 29.4184 | -61.8 | 327.625 | 20.3922 | 90.389 | 86.7715 | 86.7715 | 0 | 0 | 12 | 65.8072 | 0 | -0.19913
2762 | 28.941 | -62.7 | 327.375 | 20.3922 | 90.389 | 86.5148 | 86.5148 | 0 | 0 | 12 | 64.7392 | 0 | -0.25663
2763 | 28.5764 | 50.2483 | 335.6249 | 20.3922 | 90.389 | 86.1966 | 86.1966 | 0 | 0 | 12 | 63.9237 | 0 | -0.31822
2764 | 28.2292 | 49.35 | 335.75 | 20.3922 | 83.1981 | 85.8403 | 85.8403 | 0 | 0 | 12 | 63.147 | -7.1909 | -0.35628
2765 | 27.8516 | 52.05 | 336 | 19.6079 | 83.198 | 85.4975 | 85.4975 | 0 | 0 | 12 | 62.3023 | -0.00010973 | -0.34286
2766 | 27.4436 | 48.6001 | 336 | 19.6078 | 83.198 | 85.1912 | 85.1912 | 0 | 0 | 12 | 61.3897 | 0 | -0.3063
2767 | 27.4089 | 51.6 | 336.375 | 19.6078 | 83.198 | 84.9166 | 84.9166 | 0 | 0 | 12 | 61.312 | 0 | -0.27462
2768 | 27.691 | -6.2996 | 332.25 | 19.6078 | 83.198 | 84.6693 | 84.6693 | 0 | 0 | 12 | 61.943 | 0 | -0.2473
2769 | 28.138 | -89.9981 | 328.5001 | 19.6078 | 83.198 | 84.4453 | 84.4453 | 0 | 0 | 12 | 62.943 | 0 | -0.22392
2770 | 28.4288 | -92.55 | 326.25 | 19.6078 | 83.198 | 84.2413 | 84.2413 | 0 | 0 | 12 | 63.5936 | 0 | -0.20409
2771 | 28.7196 | -90.9 | 325.875 | 19.6078 | 83.198 | 84.0538 | 84.0538 | 0 | 0 | 12 | 64.2441 | 0 | -0.1875
2772 | 28.9323 | -87.75 | 325.875 | 19.6078 | 83.198 | 83.8799 | 83.8799 | 0 | 0 | 12 | 64.7198 | 0 | -0.1739
2773 | 28.9323 | -61.5006 | 327.875 | 19.6078 | 83.198 | 83.7168 | 83.7168 | 0 | 0 | 12 | 64.7198 | 0 | -0.16306
2774 | 28.9627 | -62.4 | 327.75 | 19.6078 | 82.593 | 83.5644 | 83.5644 | 0 | 0 | 12 | 64.7878 | -0.605 | -0.15241
2775 | 28.9757 | -26.1006 | 330.375 | 19.6078 | 82.593 | 83.425 | 83.425 | 0 | 0 | 12 | 64.8169 | 0 | -0.13937
2776 | 28.7891 | -24.15 | 330.375 | 19.6078 | 82.593 | 83.2989 | 83.2989 | 0 | 0 | 12 | 64.3994 | 0 | -0.12615
2777 | 28.6719 | 47.2489 | 335.6249 | 19.6078 | 82.593 | 83.1839 | 83.1839 | 0 | 0 | 12 | 64.1373 | 0 | -0.11493
2778 | 28.1814 | -8.2487 | 331.7501 | 19.6078 | 82.593 | 83.0784 | 83.0784 | 0 | 0 | 12 | 63.0402 | 0 | -0.10554
2779 | 27.9514 | -64.4991 | 327.7501 | 19.6078 | 82.593 | 82.9806 | 82.9806 | 0 | 0 | 12 | 62.5256 | 0 | -0.09782
2780 | 28.0859 | -78.2997 | 326.75 | 19.6078 | 82.593 | 82.8889 | 82.8889 | 0 | 0 | 12 | 62.8266 | 0 | -0.091659
2781 | 28.3116 | -78.3 | 325.875 | 19.6078 | 82.593 | 82.802 | 82.802 | 0 | 0 | 12 | 63.3314 | 0 | -0.086955
2782 | 28.7457 | -89.3998 | 322.75 | 19.6078 | 82.593 | 82.7183 | 82.7183 | 0 | 0 | 12 | 64.3023 | 0 | -0.083634
2783 | 29.5095 | -129.1497 | 328.75 | 19.6078 | 82.593 | 82.6367 | 82.6367 | 0 | 0 | 12 | 66.0111 | 0 | -0.081642
2784 | 29.6658 | -44.1019 | 327.125 | 19.6078 | 82.593 | 82.5557 | 82.5557 | 0 | 0 | 12 | 66.3606 | 0 | -0.080947
2785 | 29.2318 | -67.6496 | 327.125 | 19.6078 | 82.593 | 82.4742 | 82.4742 | 0 | 0 | 12 | 65.3897 | 0 | -0.081539
2786 | 28.8412 | 52.0482 | 335.6249 | 19.6078 | 79.345 | 82.4037 | 82.4037 | 0 | 0 | 12 | 64.5159 | -3.248 | -0.070521
2787 | 28.776 | 18.3005 | 333.625 | 19.6078 | 79.345 | 82.3689 | 82.3689 | 0 | 0 | 12 | 64.3703 | -4.9561e-05 | -0.034808
2788 | 28.9497 | -62.9994 | 327.75 | 19.6078 | 79.345 | 82.3821 | 82.3821 | 0 | 0 | 12 | 64.7586 | 0 | 0.013259
2789 | 28.9974 | -89.9996 | 325.75 | 19.6078 | 79.345 | 82.4437 | 82.4437 | 0 | 0 | 12 | 64.8654 | 0 | 0.061537
2790 | 28.9366 | -71.1003 | 327 | 19.6078 | 79.345 | 82.5545 | 82.5545 | 0 | 0 | 12 | 64.7295 | 0 | 0.11079
2791 | 28.9887 | -65.7001 | 327.25 | 19.6078 | 79.345 | 82.7163 | 82.7163 | 0 | 0 | 12 | 64.846 | 0 | 0.16181
2792 | 29.0538 | -71.6999 | 326.875 | 19.6078 | 79.345 | 82.9317 | 82.9317 | 0 | 0 | 12 | 64.9916 | 0 | 0.2154
2793 | 29.1146 | -76.1999 | 326.5 | 19.6078 | 79.345 | 83.2041 | 83.2041 | 0 | 0 | 12 | 65.1276 | 0 | 0.27241
2794 | 29.1884 | -82.7999 | 326.375 | 19.6078 | 79.345 | 83.5378 | 83.5378 | 0 | 0 | 12 | 65.2926 | 0 | 0.33376
2795 | 29.1884 | -85.8 | 325.875 | 19.6078 | 86.0469 | 83.9116 | 83.9116 | 0 | 0 | 12 | 65.2926 | 6.7019 | 0.37377
2796 | 28.507 | 51.1469 | 325.625 | 19.6078 | 86.047 | 84.2781 | 84.2781 | 0 | 0 | 12 | 63.7684 | 5.1133e-05 | 0.36646
2797 | 27.7127 | 51.9 | 335.3749 | 19.6078 | 86.047 | 84.6164 | 84.6164 | 0 | 0 | 12 | 61.9916 | 0 | 0.33834
2798 | 27.2439 | 7.3503 | 335.75 | 19.6078 | 86.047 | 84.932 | 84.932 | 0 | 0 | 12 | 60.943 | 0 | 0.3156
2799 | 27.8863 | -173.6959 | 319.8754 | 19.6078 | 86.047 | 85.2299 | 85.2299 | 0 | 0 | 12 | 62.3799 | 0 | 0.29788
2800 | 28.8325 | -233.6991 | 315.1251 | 19.6078 | 86.047 | 85.5148 | 85.5148 | 0 | 0 | 12 | 64.4965 | 0 | 0.28489
2801 | 28.8325 | -160.3511 | 319.8749 | 19.6078 | 86.047 | 85.7912 | 85.7912 | 0 | 0 | 12 | 64.4965 | 0 | 0.27643
2802 | 29.4661 | -148.2002 | 320.625 | 19.6078 | 86.047 | 86.0636 | 86.0636 | 0 | 0 | 12 | 65.914 | 0 | 0.27237
2803 | 29.8741 | -154.0499 | 320 | 19.6078 | 86.047 | 86.3362 | 86.3362 | 0 | 0 | 12 | 66.8266 | 0 | 0.27263
2804 | 30.3255 | -147.9001 | 320.5 | 19.6078 | 86.047 | 86.6134 | 86.6134 | 0 | 0 | 12 | 67.8364 | 0 | 0.27723
2805 | 30.6597 | -147.9 | 324.1249 | 19.6078 | 86.047 | 86.8997 | 86.8997 | 0 | 0 | 12 | 68.5839 | 0 | 0.28623
2806 | 30.7248 | -96.4512 | 325 | 19.6078 | 89.7999 | 87.1845 | 87.1845 | 0 | 0 | 12 | 68.7296 | 3.7529 | 0.28487
2807 | 30.8247 | -84.6002 | 325 | 19.6078 | 89.8 | 87.4428 | 87.4428 | 0 | 0 | 12 | 68.9529 | 8.5899e-05 | 0.25821
2808 | 30.6858 | -84.6 | 328.125 | 19.6078 | 89.8 | 87.6635 | 87.6635 | 0 | 0 | 12 | 68.6422 | 0 | 0.22074
2809 | 30.6944 | -41.1007 | 328.125 | 19.6078 | 89.8 | 87.8503 | 87.8503 | 0 | 0 | 12 | 68.6616 | 0 | 0.18678
2810 | 30.6988 | -61.1995 | 326.875 | 19.6078 | 89.8 | 88.0061 | 88.0061 | 0 | 0 | 12 | 68.6713 | 0 | 0.15579
2811 | 30.5816 | -62.1 | 326.75 | 19.6078 | 89.8 | 88.1333 | 88.1333 | 0 | 0 | 12 | 68.4092 | 0 | 0.12727
2812 | 30.5035 | -31.6505 | 329 | 19.6078 | 89.8 | 88.2341 | 88.2341 | 0 | 0 | 12 | 68.2344 | 0 | 0.10078
2813 | 30.4253 | -34.35 | 328.875 | 19.6078 | 89.8 | 88.31 | 88.31 | 0 | 0 | 12 | 68.0597 | 0 | 0.075886
2814 | 30.3255 | -32.1 | 329 | 19.6078 | 89.8 | 88.3622 | 88.3622 | 0 | 0 | 12 | 67.8364 | 0 | 0.052201
2815 | 30.3255 | -32.1 | 329 | 19.6078 | 88.765 | 88.3957 | 88.3957 | 0 | 0 | 12 | 67.8364 | -1.035 | 0.033458
2816 | 30.1476 | -30.75 | 329.25 | 19.6078 | 88.765 | 88.4191 | 88.4191 | 0 | 0 | 12 | 67.4383 | -1.5793e-05 | 0.023474
2817 | 30.1432 | -58.7994 | 328 | 19.6078 | 88.765 | 88.4371 | 88.4371 | 0 | 0 | 12 | 67.4286 | 0 | 0.017976
2818 | 30.1432 | -59.85 | 327.125 | 19.6078 | 88.765 | 88.4499 | 88.4499 | 0 | 0 | 12 | 67.4286 | 0 | 0.012764
2819 | 30.1389 | -60.6 | 327.125 | 19.6078 | 88.765 | 88.4576 | 88.4576 | 0 | 0 | 12 | 67.4189 | 0 | 0.0077548
2820 | 30.1736 | -79.1999 | 327.125 | 19.6078 | 88.765 | 88.4605 | 88.4605 | 0 | 0 | 12 | 67.4966 | 0 | 0.0028688
2821 | 30.2474 | -78.45 | 325.75 | 19.6078 | 88.765 | 88.4585 | 88.4585 | 0 | 0 | 12 | 67.6616 | 0 | -0.0019716
2822 | 30.2908 | -78.6 | 325.625 | 19.6078 | 88.765 | 88.4517 | 88.4517 | 0 | 0 | 12 | 67.7587 | 0 | -0.0068433
2823 | 30.3385 | -76.95 | 325.75 | 19.6078 | 88.765 | 88.4399 | 88.4399 | 0 | 0 | 12 | 67.8655 | 0 | -0.011824
2824 | 30.3385 | -79.2 | 325.5 | 19.2157 | 88.765 | 88.4229 | 88.4229 | 0 | 0 | 12 | 67.8655 | 0 | -0.016992
2825 | 30.3906 | -79.65 | 325.5 | 19.2157 | 88.765 | 88.4004 | 88.4004 | 0 | 0 | 12 | 67.982 | 0 | -0.022431
2826 | 30.447 | -79.2 | 325.5 | 19.2157 | 87.08 | 88.3789 | 88.3789 | 0 | 0 | 12 | 68.1082 | -1.685 | -0.02153
2827 | 30.5773 | -79.2 | 325.5 | 19.2157 | 87.08 | 88.3713 | 88.3713 | 0 | 0 | 12 | 68.3995 | -2.5711e-05 | -0.0075791
2828 | 30.5773 | -84.8999 | 325 | 19.2157 | 87.08 | 88.3843 | 88.3843 | 0 | 0 | 12 | 68.3995 | 0 | 0.012948
2829 | 30.6033 | -85.8 | 325 | 19.2157 | 87.08 | 88.418 | 88.418 | 0 | 0 | 12 | 68.4577 | 0 | 0.03368
2830 | 30.625 | -82.3501 | 325.125 | 19.2157 | 87.08 | 88.4729 | 88.4729 | 0 | 0 | 12 | 68.5063 | 0 | 0.054948
2831 | 30.625 | -82.5 | 325.125 | 19.2157 | 87.08 | 88.55 | 88.55 | 0 | 0 | 12 | 68.5063 | 0 | 0.07709
2832 | 30.5903 | -82.5 | 324.875 | 19.2157 | 87.08 | 88.6504 | 88.6504 | 0 | 0 | 12 | 68.4286 | 0 | 0.10046
2833 | 30.6988 | -84 | 325.125 | 19.2157 | 87.08 | 88.7759 | 88.7759 | 0 | 0 | 12 | 68.6713 | 0 | 0.12542
2834 | 30.7986 | -82.05 | 324.875 | 19.2157 | 87.08 | 88.9282 | 88.9282 | 0 | 0 | 12 | 68.8946 | 0 | 0.15238
2835 | 30.8681 | -84.45 | 324.875 | 19.2157 | 89.8 | 89.0992 | 89.0992 | 0 | 0 | 12 | 69.05 | 2.72 | 0.17095
2836 | 30.9332 | -83.7 | 324.875 | 19.2157 | 89.8 | 89.2698 | 89.2698 | 0 | 0 | 12 | 69.1956 | 2.0752e-05 | 0.17062
2837 | 30.9809 | -81.75 | 325 | 19.2157 | 89.8 | 89.432 | 89.432 | 0 | 0 | 12 | 69.3024 | 0 | 0.16219
2838 | 30.9115 | -85.4999 | 324.625 | 19.2157 | 89.8 | 89.5883 | 89.5883 | 0 | 0 | 12 | 69.1471 | 0 | 0.15634
2839 | 30.8681 | -63.1502 | 326.375 | 19.2157 | 89.8 | 89.7413 | 89.7413 | 0 | 0 | 12 | 69.05 | 0 | 0.15298
2840 | 30.8898 | -64.5 | 326.375 | 19.2157 | 89.8 | 89.8934 | 89.8934 | 0 | 0 | 12 | 69.0985 | 0 | 0.15204
2841 | 30.9592 | -63.9 | 326.375 | 19.2157 | 89.8 | 90.0469 | 90.0469 | 0 | 0 | 12 | 69.2539 | 0 | 0.15353
2842 | 30.9679 | -80.0999 | 325.125 | 19.2157 | 89.8 | 90.2043 | 90.2043 | 0 | 0 | 12 | 69.2733 | 0 | 0.15745
2843 | 30.9679 | -60.3005 | 326.375 | 19.2157 | 89.8 | 90.3682 | 90.3682 | 0 | 0 | 12 | 69.2733 | 0 | 0.16388
2844 | 30.9896 | -60.3 | 326.375 | 19.2157 | 89.8 | 90.5411 | 90.5411 | 0 | 0 | 12 | 69.3218 | 0 | 0.17291
2845 | 30.9896 | -67.0499 | 326.5 | 19.2157 | 91.8 | 90.7179 | 90.7179 | 0 | 0 | 12 | 69.3218 | 2 | 0.17674
2846 | 31.0113 | -72.7499 | 326 | 19.2157 | 91.8 | 90.8854 | 90.8854 | 0 | 0 | 12 | 69.3704 | 3.0518e-05 | 0.16749
2847 | 30.9852 | -74.4 | 325.625 | 19.2157 | 91.8 | 91.0383 | 91.0383 | 0 | 0 | 12 | 69.3121 | 0 | 0.15295
2848 | 30.7899 | -55.8 | 327 | 19.2157 | 91.8 | 91.1792 | 91.1792 | 0 | 0 | 12 | 68.8752 | 0 | 0.14084
2849 | 30.7639 | -71.6998 | 325.75 | 19.2157 | 91.8 | 91.3101 | 91.3101 | 0 | 0 | 12 | 68.817 | 0 | 0.13097
2850 | 30.5642 | -51.3002 | 327.25 | 19.2157 | 91.8 | 91.4333 | 91.4333 | 0 | 0 | 12 | 68.3704 | 0 | 0.12319
2851 | 30.5642 | -41.8501 | 328 | 19.2157 | 91.8 | 91.5507 | 91.5507 | 0 | 0 | 12 | 68.3704 | 0 | 0.11736
2852 | 30.3299 | -64.1997 | 326.25 | 19.2157 | 91.8 | 91.6641 | 91.6641 | 0 | 0 | 12 | 67.8461 | 0 | 0.1134
2853 | 30.23 | -41.1004 | 328 | 19.2157 | 91.8 | 91.7753 | 91.7753 | 0 | 0 | 12 | 67.6228 | 0 | 0.11123
2854 | 30.0868 | -62.3995 | 326.5 | 19.2157 | 91.8 | 91.8861 | 91.8861 | 0 | 0 | 12 | 67.3024 | 0 | 0.11084
2855 | 30.0174 | -62.4 | 326.125 | 19.2157 | 91.8 | 91.9984 | 91.9984 | 0 | 0 | 12 | 67.147 | 0 | 0.11221
2856 | 30.0174 | -67.6499 | 326 | 19.2157 | 92.8 | 92.1097 | 92.1097 | 0 | 0 | 12 | 67.147 | 0.99998 | 0.11139
2857 | 30.0174 | -67.2 | 326.375 | 19.2157 | 92.8 | 92.2141 | 92.2141 | 0 | 0 | 12 | 67.147 | 1.5259e-05 | 0.10439
2858 | 30.0087 | -63.6001 | 326.5 | 19.2157 | 92.8 | 92.3092 | 92.3092 | 0 | 0 | 12 | 67.1276 | 0 | 0.09508
2859 | 30.026 | -60.6 | 326.5 | 19.2157 | 92.8 | 92.3965 | 92.3965 | 0 | 0 | 12 | 67.1665 | 0 | 0.087279
2860 | 30.0564 | -66.5999 | 326.25 | 19.2157 | 92.8 | 92.4774 | 92.4774 | 0 | 0 | 12 | 67.2344 | 0 | 0.080865
2861 | 30.0608 | -65.25 | 326.375 | 19.2157 | 92.8 | 92.5531 | 92.5531 | 0 | 0 | 12 | 67.2441 | 0 | 0.075736
2862 | 30.0477 | -64.8 | 326.25 | 19.2157 | 92.8 | 92.6249 | 92.6249 | 0 | 0 | 12 | 67.215 | 0 | 0.071811
2863 | 30 | -66.3 | 326.125 | 19.2157 | 92.8 | 92.6939 | 92.6939 | 0 | 0 | 12 | 67.1082 | 0 | 0.069028
2864 | 29.9957 | -66.3 | 326.125 | 19.2157 | 92.8 | 92.7613 | 92.7613 | 0 | 0 | 12 | 67.0985 | 0 | 0.067342
2865 | 29.9957 | -69.9 | 325.875 | 19.2157 | 93.8 | 92.824 | 92.824 | 0 | 0 | 12 | 67.0985 | 0.99999 | 0.062753
2866 | 29.9653 | -70.5 | 325.75 | 19.2157 | 93.8 | 92.8752 | 92.8752 | 0 | 0 | 12 | 67.0305 | 7.6294e-06 | 0.051213
2867 | 29.783 | -72 | 325.75 | 19.2157 | 93.8 | 92.9118 | 92.9118 | 0 | 0 | 12 | 66.6228 | 0 | 0.036513
2868 | 29.7352 | -45.3004 | 327.625 | 19.2157 | 93.8 | 92.9342 | 92.9342 | 0 | 0 | 12 | 66.516 | 0 | 0.022394
2869 | 29.7483 | -68.0998 | 326.125 | 19.2157 | 93.8 | 92.9428 | 92.9428 | 0 | 0 | 12 | 66.5451 | 0 | 0.0086304
2870 | 29.7309 | -68.55 | 325.875 | 19.2157 | 93.8 | 92.9378 | 92.9378 | 0 | 0 | 12 | 66.5062 | 0 | -0.0049958
2871 | 29.7439 | -68.4 | 325.875 | 19.2157 | 93.8 | 92.9191 | 92.9191 | 0 | 0 | 12 | 66.5354 | 0 | -0.018701
2872 | 29.7656 | -66.75 | 326 | 19.2157 | 93.8 | 92.8864 | 92.8864 | 0 | 0 | 12 | 66.5839 | 0 | -0.032704
2873 | 29.7786 | -64.95 | 326 | 19.2157 | 93.8 | 92.8392 | 92.8392 | 0 | 0 | 12 | 66.613 | 0 | -0.047227
2874 | 29.8134 | -61.0501 | 326.375 | 19.2157 | 93.8 | 92.7767 | 92.7767 | 0 | 0 | 12 | 66.6907 | 0 | -0.062501
2875 | 29.8134 | -56.7001 | 326.625 | 19.2157 | 92.709 | 92.7022 | 92.7022 | 0 | 0 | 12 | 66.6907 | -1.091 | -0.074432
2876 | 29.822 | -58.65 | 326.5 | 19.2157 | 92.709 | 92.6233 | 92.6233 | 0 | 0 | 12 | 66.7101 | -1.6647e-05 | -0.078876
2877 | 29.7873 | -60.9 | 326.5 | 19.2157 | 92.709 | 92.5431 | 92.5431 | 0 | 0 | 12 | 66.6325 | 0 | -0.080237
2878 | 29.7917 | -54.9 | 326.875 | 19.2157 | 92.709 | 92.4602 | 92.4602 | 0 | 0 | 12 | 66.6422 | 0 | -0.082874
2879 | 29.8264 | -48.0001 | 327.25 | 19.2157 | 92.709 | 92.3734 | 92.3734 | 0 | 0 | 12 | 66.7198 | 0 | -0.086828
2880 | 29.8177 | -45.6001 | 327.625 | 19.2157 | 92.709 | 92.2812 | 92.2812 | 0 | 0 | 12 | 66.7004 | 0 | -0.092163
2881 | 29.9002 | -45.6 | 328.375 | 19.2157 | 92.709 | 92.1823 | 92.1823 | 0 | 0 | 12 | 66.8849 | 0 | -0.098963
2882 | 29.9436 | -34.6503 | 329.75 | 19.2157 | 92.709 | 92.0749 | 92.0749 | 0 | 0 | 12 | 66.982 | 0 | -0.10734
2883 | 29.8568 | -16.2003 | 330 | 19.2157 | 92.709 | 91.9575 | 91.9575 | 0 | 0 | 12 | 66.7878 | 0 | -0.11741
2884 | 29.796 | -13.6501 | 330 | 19.2157 | 92.709 | 91.8282 | 91.8282 | 0 | 0 | 12 | 66.6519 | 0 | -0.12936
2885 | 29.7396 | -11.25 | 330.25 | 18.8235 | 92.709 | 91.6848 | 91.6848 | 0 | 0 | 12 | 66.5257 | 0 | -0.14336
2886 | 29.6571 | -19.6499 | 329.625 | 18.8235 | 90.396 | 91.5344 | 91.5344 | 0 | 0 | 12 | 66.3412 | -2.313 | -0.15045
2887 | 29.6441 | -26.6999 | 329.25 | 18.8235 | 90.396 | 91.3928 | 91.3928 | 0 | 0 | 12 | 66.3121 | -3.5293e-05 | -0.14155
2888 | 29.6571 | -32.8499 | 328.125 | 18.8235 | 90.396 | 91.2671 | 91.2671 | 0 | 0 | 12 | 66.3412 | 0 | -0.1257
2889 | 29.5443 | -43.3498 | 328.125 | 18.8235 | 90.396 | 91.1553 | 91.1553 | 0 | 0 | 12 | 66.0888 | 0 | -0.11185
2890 | 29.5399 | -49.0499 | 327.625 | 18.8235 | 90.396 | 91.0555 | 91.0555 | 0 | 0 | 12 | 66.0791 | 0 | -0.099785
2891 | 29.5964 | -59.2498 | 327 | 18.8235 | 90.396 | 90.9662 | 90.9662 | 0 | 0 | 12 | 66.2053 | 0 | -0.089302
2892 | 29.2969 | -61.2 | 326.625 | 18.8235 | 90.396 | 90.8859 | 90.8859 | 0 | 0 | 12 | 65.5354 | 0 | -0.080238
2893 | 29.1276 | -40.5003 | 328.25 | 18.8235 | 90.396 | 90.8135 | 90.8135 | 0 | 0 | 12 | 65.1567 | 0 | -0.07245
2894 | 29.0495 | -58.6499 | 328.25 | 18.8235 | 90.396 | 90.7477 | 90.7477 | 0 | 0 | 12 | 64.9819 | 0 | -0.065814
2895 | 29.0495 | -71.6997 | 327 | 18.8235 | 89.803 | 90.6898 | 90.6898 | 0 | 0 | 12 | 64.9819 | -0.59299 | -0.057867
2896 | 28.98 | -75.5999 | 325.875 | 18.8235 | 89.803 | 90.6437 | 90.6437 | 0 | 0 | 12 | 64.8266 | -1.3572e-05 | -0.046127
2897 | 29.0278 | -85.1998 | 325.5 | 18.8235 | 89.803 | 90.6109 | 90.6109 | 0 | 0 | 12 | 64.9334 | 0 | -0.032764
2898 | 29.0365 | -85.35 | 324.75 | 18.8235 | 89.803 | 90.591 | 90.591 | 0 | 0 | 12 | 64.9528 | 0 | -0.019921
2899 | 29.0929 | -85.8 | 324.75 | 18.8235 | 89.803 | 90.5836 | 90.5836 | 0 | 0 | 12 | 65.079 | 0 | -0.0073956
2900 | 29.0842 | -87 | 324.625 | 18.8235 | 89.803 | 90.5886 | 90.5886 | 0 | 0 | 12 | 65.0596 | 0 | 0.0050127
2901 | 29.0842 | -81.6001 | 325 | 18.8235 | 89.803 | 90.6061 | 90.6061 | 0 | 0 | 12 | 65.0596 | 0 | 0.017501
2902 | 29.1536 | -77.4 | 325.125 | 18.8235 | 89.803 | 90.6364 | 90.6364 | 0 | 0 | 12 | 65.215 | 0 | 0.030267
2903 | 29.2535 | -67.6502 | 325.75 | 18.8235 | 89.803 | 90.6799 | 90.6799 | 0 | 0 | 12 | 65.4383 | 0 | 0.043514
2904 | 29.2665 | -67.65 | 326.125 | 18.8235 | 89.803 | 90.7373 | 90.7373 | 0 | 0 | 12 | 65.4674 | 0 | 0.057453
2905 | 29.2882 | -64.95 | 326.5 | 18.8235 | 89.803 | 90.8097 | 90.8097 | 0 | 0 | 12 | 65.5159 | 0 | 0.072306
2906 | 29.3403 | -57.9001 | 327.125 | 18.8235 | 91.3 | 90.892 | 90.892 | 0 | 0 | 12 | 65.6324 | 1.497 | 0.082358
2907 | 29.349 | -50.1001 | 327.625 | 18.8235 | 91.3 | 90.9738 | 90.9738 | 0 | 0 | 12 | 65.6519 | 1.1421e-05 | 0.081822
2908 | 29.3186 | -43.9501 | 327.625 | 18.8235 | 91.3 | 91.0505 | 91.0505 | 0 | 0 | 12 | 65.5839 | 0 | 0.076637
2909 | 29.3186 | -41.1 | 328.5 | 18.8235 | 91.3 | 91.1231 | 91.1231 | 0 | 0 | 12 | 65.5839 | 0 | 0.072671
2910 | 29.3142 | -32.5501 | 328.5 | 18.8235 | 91.3 | 91.193 | 91.193 | 0 | 0 | 12 | 65.5742 | 0 | 0.069859
2911 | 29.1536 | -30 | 328.75 | 18.8235 | 91.3 | 91.2612 | 91.2612 | 0 | 0 | 12 | 65.215 | 0 | 0.068158
2912 | 29.1233 | -32.5499 | 328.25 | 18.8235 | 91.3 | 91.3287 | 91.3287 | 0 | 0 | 12 | 65.147 | 0 | 0.067541
2913 | 29.0972 | -38.8499 | 328.25 | 18.8235 | 91.3 | 91.3967 | 91.3967 | 0 | 0 | 12 | 65.0887 | 0 | 0.067997
2914 | 29.0668 | -47.5498 | 327.625 | 18.8235 | 91.3 | 91.4662 | 91.4662 | 0 | 0 | 12 | 65.0208 | 0 | 0.069534
2915 | 29.1059 | -51.9 | 327.25 | 18.8235 | 91.3 | 91.5384 | 91.5384 | 0 | 0 | 12 | 65.1082 | 0 | 0.072177
2916 | 29.1059 | -55.8 | 326.875 | 18.8235 | 91.04 | 91.6154 | 91.6154 | 0 | 0 | 12 | 65.1082 | -0.26 | 0.077
2917 | 29.184 | -56.25 | 326.875 | 18.8235 | 91.04 | 91.7005 | 91.7005 | 0 | 0 | 12 | 65.2829 | -1.9836e-06 | 0.085113
2918 | 29.0625 | -61.7999 | 326.875 | 18.8235 | 91.04 | 91.7961 | 91.7961 | 0 | 0 | 12 | 65.0111 | 0 | 0.095612
2919 | 29.0972 | -61.95 | 326.375 | 18.8235 | 91.04 | 91.9038 | 91.9038 | 0 | 0 | 12 | 65.0887 | 0 | 0.10763
2920 | 29.0929 | -64.5 | 326.375 | 18.8235 | 91.04 | 92.0251 | 92.0251 | 0 | 0 | 12 | 65.079 | 0 | 0.12136
2921 | 29.1319 | -61.8001 | 326.25 | 18.8235 | 91.04 | 92.1621 | 92.1621 | 0 | 0 | 12 | 65.1664 | 0 | 0.13702
2922 | 29.1797 | -61.5 | 326.375 | 18.8235 | 91.04 | 92.317 | 92.317 | 0 | 0 | 12 | 65.2732 | 0 | 0.15486
2923 | 29.1667 | -60.9 | 326.375 | 18.8235 | 91.04 | 92.4922 | 92.4922 | 0 | 0 | 12 | 65.2441 | 0 | 0.17516
2924 | 29.197 | -60.3 | 326.375 | 18.8235 | 91.04 | 92.6904 | 92.6904 | 0 | 0 | 12 | 65.312 | 0 | 0.19824
2925 | 29.197 | -62.1 | 326.375 | 18.8235 | 91.04 | 92.9149 | 92.9149 | 0 | 0 | 12 | 65.312 | 0 | 0.22448
2926 | 29.1536 | -61.95 | 326.25 | 18.8235 | 91.04 | 93.1692 | 93.1692 | 0 | 0 | 12 | 65.215 | 0 | 0.25428
2927 | 29.1276 | -60.45 | 326.375 | 18.8235 | 95.1749 | 93.4409 | 93.4409 | 0 | 0 | 12 | 65.1567 | 4.1349 | 0.27169
2928 | 29.1623 | -62.1 | 326.375 | 18.8235 | 95.175 | 93.7014 | 93.7014 | 0 | 0 | 12 | 65.2344 | 9.4642e-05 | 0.26056
2929 | 29.1363 | -60.45 | 326.375 | 18.8235 | 95.175 | 93.9386 | 93.9386 | 0 | 0 | 12 | 65.1761 | 0 | 0.23714
2930 | 29.1884 | -55.6501 | 326.75 | 18.8235 | 95.175 | 94.156 | 94.156 | 0 | 0 | 12 | 65.2926 | 0 | 0.21748
2931 | 29.1623 | -55.65 | 326.625 | 18.8235 | 95.175 | 94.3573 | 94.3573 | 0 | 0 | 12 | 65.2344 | 0 | 0.20128
2932 | 29.1797 | -57 | 326.5 | 18.8235 | 95.175 | 94.5456 | 94.5456 | 0 | 0 | 12 | 65.2732 | 0 | 0.18829
2933 | 29.1016 | -58.8 | 326.125 | 18.8235 | 95.175 | 94.7239 | 94.7239 | 0 | 0 | 12 | 65.0985 | 0 | 0.17828
2934 | 29.1667 | -62.6999 | 326.125 | 18.8235 | 95.175 | 94.895 | 94.895 | 0 | 0 | 12 | 65.2441 | 0 | 0.17111
2935 | 29.1493 | -60.9 | 326.375 | 18.8235 | 95.175 | 95.0617 | 95.0617 | 0 | 0 | 12 | 65.2052 | 0 | 0.16666
2936 | 29.2057 | -61.2 | 326.375 | 18.8235 | 95.175 | 95.2265 | 95.2265 | 0 | 0 | 12 | 65.3315 | 0 | 0.16486
2937 | 29.2535 | -56.8501 | 326.625 | 18.8235 | 97.304 | 95.3837 | 95.3837 | 0 | 0 | 12 | 65.4383 | 2.129 | 0.15722
2938 | 29.1189 | -56.1 | 326.625 | 18.8235 | 97.304 | 95.5189 | 95.5189 | 0 | 0 | 12 | 65.1373 | 3.2486e-05 | 0.13515
2939 | 29.1797 | -56.85 | 326.625 | 18.8235 | 97.304 | 95.6257 | 95.6257 | 0 | 0 | 12 | 65.2732 | 0 | 0.10678
2940 | 29.1276 | -59.1 | 326.5 | 18.8235 | 97.304 | 95.7058 | 95.7058 | 0 | 0 | 12 | 65.1567 | 0 | 0.080098
2941 | 29.0929 | -68.5499 | 325.625 | 18.8235 | 97.304 | 95.7605 | 95.7605 | 0 | 0 | 12 | 65.079 | 0 | 0.054693
2942 | 29.1536 | -65.7001 | 325.625 | 18.8235 | 97.304 | 95.7906 | 95.7906 | 0 | 0 | 12 | 65.215 | 0 | 0.030157
2943 | 29.1233 | -65.4 | 325.875 | 18.8235 | 97.304 | 95.7967 | 95.7967 | 0 | 0 | 12 | 65.147 | 0 | 0.0060998
2944 | 29.1233 | -64.95 | 325.875 | 18.4314 | 97.304 | 95.7788 | 95.7788 | 0 | 0 | 12 | 65.147 | 0 | -0.01786
2945 | 29.197 | -65.7 | 325.875 | 18.4314 | 97.304 | 95.7367 | 95.7367 | 0 | 0 | 12 | 65.312 | 0 | -0.042104
2946 | 29.1233 | -63 | 325.875 | 18.4314 | 97.304 | 95.6697 | 95.6697 | 0 | 0 | 12 | 65.147 | 0 | -0.067017
2947 | 29.1146 | -66.1499 | 325.75 | 18.4314 | 94.8001 | 95.5867 | 95.5867 | 0 | 0 | 12 | 65.1276 | -2.5039 | -0.083044
2948 | 29.1363 | -71.0999 | 325.5 | 18.4314 | 94.8 | 95.5062 | 95.5062 | 0 | 0 | 12 | 65.1761 | -5.7311e-05 | -0.080491
2949 | 29.1363 | -68.4001 | 325.625 | 18.4314 | 94.8 | 95.4369 | 95.4369 | 0 | 0 | 12 | 65.1761 | 0 | -0.069265
2950 | 29.197 | -67.5 | 325.75 | 18.4314 | 94.8 | 95.3778 | 95.3778 | 0 | 0 | 12 | 65.312 | 0 | -0.059141
2951 | 29.1753 | -63.6001 | 325.875 | 18.4314 | 94.8 | 95.3278 | 95.3278 | 0 | 0 | 12 | 65.2635 | 0 | -0.049956
2952 | 29.2014 | -65.1 | 325.75 | 18.4314 | 94.8 | 95.2863 | 95.2863 | 0 | 0 | 12 | 65.3218 | 0 | -0.041566
2953 | 29.1797 | -64.2 | 325.875 | 18.4314 | 94.8 | 95.2524 | 95.2524 | 0 | 0 | 12 | 65.2732 | 0 | -0.033836
2954 | 29.158 | -63 | 326 | 18.4314 | 94.8 | 95.2258 | 95.2258 | 0 | 0 | 12 | 65.2247 | 0 | -0.026644
2955 | 29.1927 | -63 | 325.875 | 18.4314 | 94.8 | 95.2059 | 95.2059 | 0 | 0 | 12 | 65.3023 | 0 | -0.019876
2956 | 29.2057 | -63.6 | 326.25 | 18.4314 | 94.8 | 95.1925 | 95.1925 | 0 | 0 | 12 | 65.3315 | 0 | -0.013424
2957 | 29.2622 | -60.7501 | 326.25 | 18.4314 | 94.8 | 95.1853 | 95.1853 | 0 | 0 | 12 | 65.4577 | 0 | -0.0071849
2958 | 29.1971 | -58.8 | 326.25 | 18.4314 | 94.8 | 95.1842 | 95.1842 | 0 | 0 | 12 | 65.312 | 0 | -0.0010601
2959 | 29.2795 | -59.25 | 326.25 | 18.4314 | 94.8 | 95.1893 | 95.1893 | 0 | 0 | 12 | 65.4965 | 0 | 0.0050477
2960 | 29.2405 | -55.3501 | 326.5 | 18.4314 | 94.8 | 95.2005 | 95.2005 | 0 | 0 | 12 | 65.4091 | 0 | 0.011236
2961 | 29.1753 | -53.55 | 326.625 | 18.4314 | 94.8 | 95.2181 | 95.2181 | 0 | 0 | 12 | 65.2635 | 0 | 0.017603
2962 | 29.2665 | -55.65 | 326.5 | 18.4314 | 94.8 | 95.2424 | 95.2424 | 0 | 0 | 12 | 65.4674 | 0 | 0.024249
2963 | 29.171 | -55.2 | 326.5 | 18.4314 | 94.8 | 95.2737 | 95.2737 | 0 | 0 | 12 | 65.2538 | 0 | 0.031281
2964 | 29.197 | -56.4 | 326.375 | 18.4314 | 94.8 | 95.3125 | 95.3125 | 0 | 0 | 12 | 65.312 | 0 | 0.03881
2965 | 29.2752 | -55.2 | 326.5 | 18.4314 | 94.8 | 95.3594 | 95.3594 | 0 | 0 | 12 | 65.4868 | 0 | 0.046956
2966 | 29.2752 | -56.7 | 326.5 | 18.4314 | 94.8 | 95.4153 | 95.4153 | 0 | 0 | 12 | 65.4868 | 0 | 0.055849
2967 | 29.2188 | -50.4001 | 326.875 | 18.4314 | 94.8 | 95.4809 | 95.4809 | 0 | 0 | 12 | 65.3606 | 0 | 0.065629
2968 | 29.2535 | -52.5 | 326.875 | 18.4314 | 94.8 | 95.5574 | 95.5574 | 0 | 0 | 12 | 65.4383 | 0 | 0.076453
2969 | 29.1623 | -53.85 | 326.625 | 18.4314 | 94.8 | 95.6458 | 95.6458 | 0 | 0 | 12 | 65.2344 | 0 | 0.088492
2970 | 29.2361 | -53.25 | 326.625 | 18.4314 | 94.8 | 95.7478 | 95.7478 | 0 | 0 | 12 | 65.3994 | 0 | 0.10194
2971 | 29.145 | -56.3999 | 326.375 | 18.4314 | 94.8 | 95.8648 | 95.8648 | 0 | 0 | 12 | 65.1955 | 0 | 0.117
2972 | 29.1927 | -52.9501 | 326.625 | 18.4314 | 94.8 | 95.9987 | 95.9987 | 0 | 0 | 12 | 65.3023 | 0 | 0.13393
2973 | 29.1927 | -53.7 | 326.625 | 18.4314 | 94.8 | 96.1517 | 96.1517 | 0 | 0 | 12 | 65.3023 | 0 | 0.15298
2974 | 29.2057 | -56.1 | 326.375 | 18.4314 | 94.8 | 96.3262 | 96.3262 | 0 | 0 | 12 | 65.3315 | 0 | 0.17447
2975 | 29.1493 | -53.7 | 326.625 | 18.4314 | 94.8 | 96.5249 | 96.5249 | 0 | 0 | 12 | 65.2052 | 0 | 0.19873
2976 | 29.1884 | -59.55 | 326.25 | 18.4314 | 97.8 | 96.7391 | 96.7391 | 0 | 0 | 12 | 65.2926 | 3 | 0.21423
2977 | 29.1753 | -56.85 | 326.375 | 18.4314 | 97.8 | 96.9484 | 96.9484 | 0 | 0 | 12 | 65.2635 | 2.2888e-05 | 0.20929
2978 | 29.1189 | -57.9 | 326.375 | 18.4314 | 97.8 | 97.1442 | 97.1442 | 0 | 0 | 12 | 65.1373 | 0 | 0.19575
2979 | 29.1276 | -57.9 | 326.125 | 18.4314 | 97.8 | 97.3295 | 97.3295 | 0 | 0 | 12 | 65.1567 | 0 | 0.18532
2980 | 29.171 | -60.45 | 326.375 | 18.4314 | 97.8 | 97.5073 | 97.5073 | 0 | 0 | 12 | 65.2538 | 0 | 0.17784
2981 | 29.1233 | -57.45 | 326.125 | 18.4314 | 97.8 | 97.6805 | 97.6805 | 0 | 0 | 12 | 65.147 | 0 | 0.17319
2982 | 29.1276 | -60.6 | 326.125 | 18.4314 | 97.8 | 97.8518 | 97.8518 | 0 | 0 | 12 | 65.1567 | 0 | 0.17129
2983 | 29.184 | -59.7 | 326.125 | 18.4314 | 97.8 | 98.0239 | 98.0239 | 0 | 0 | 12 | 65.2829 | 0 | 0.17212
2984 | 29.1233 | -59.25 | 326.125 | 18.4314 | 97.8 | 98.1996 | 98.1996 | 0 | 0 | 12 | 65.147 | 0 | 0.17568
2985 | 29.2014 | -59.1 | 326.25 | 18.4314 | 97.8 | 98.3816 | 98.3816 | 0 | 0 | 12 | 65.3218 | 0 | 0.18203
2986 | 29.2014 | -57.3 | 326.25 | 18.4314 | 99.884 | 98.5646 | 98.5646 | 0 | 0 | 12 | 65.3218 | 2.084 | 0.18299
2987 | 29.1233 | -60 | 326.125 | 18.4314 | 99.884 | 98.7349 | 98.7349 | 0 | 0 | 12 | 65.147 | 4.7699e-05 | 0.1703
2988 | 29.158 | -60.45 | 326 | 18.4314 | 99.884 | 98.887 | 98.887 | 0 | 0 | 12 | 65.2247 | 0 | 0.15204
2989 | 29.0929 | -65.7 | 325.75 | 18.4314 | 99.884 | 99.0232 | 99.0232 | 0 | 0 | 12 | 65.079 | 0 | 0.13619
2990 | 29.1753 | -63.45 | 325.75 | 18.4314 | 99.884 | 99.1457 | 99.1457 | 0 | 0 | 12 | 65.2635 | 0 | 0.1225
2991 | 29.184 | -63.9 | 325.75 | 18.4314 | 99.884 | 99.2564 | 99.2564 | 0 | 0 | 12 | 65.2829 | 0 | 0.11077
2992 | 29.197 | -58.6501 | 325.75 | 18.4314 | 99.884 | 99.3572 | 99.3572 | 0 | 0 | 12 | 65.312 | 0 | 0.10079
2993 | 29.1927 | -56.85 | 326.125 | 18.4314 | 99.884 | 99.4496 | 99.4496 | 0 | 0 | 12 | 65.3023 | 0 | 0.092417
2994 | 29.1927 | -58.2 | 326.125 | 18.4314 | 99.884 | 99.5351 | 99.5351 | 0 | 0 | 12 | 65.3023 | 0 | 0.085512
2995 | 29.2535 | -56.7 | 326.125 | 18.4314 | 99.884 | 99.6151 | 99.6151 | 0 | 0 | 12 | 65.4383 | 0 | 0.079967
2996 | 29.2535 | -57.9 | 326.25 | 18.4314 | 99.8 | 99.6911 | 99.6911 | 0 | 0 | 12 | 65.4383 | -0.084 | 0.076026
2997 | 29.1536 | -57.9 | 326.375 | 18.4314 | 99.8 | 99.7651 | 99.7651 | 0 | 0 | 12 | 65.215 | 0 | 0.073962
2998 | 29.1667 | -59.7 | 326 | 18.4314 | 99.8 | 99.8385 | 99.8385 | 0 | 0 | 12 | 65.2441 | 0 | 0.073407
2999 | 29.1667 | -64.1999 | 325.75 | 18.4314 | 99.8 | 99.9125 | 99.9125 | 0 | 0 | 12 | 65.2441 | 0 | 0.074019
3000 | 29.1059 | -67.4999 | 325.5 | 18.4314 | 99.8 | 99.9883 | 99.9883 | 0 | 0 | 12 | 65.1082 | 0 | 0.075807
3001 | 29.0755 | -75.8998 | 324.875 | 18.4314 | 99.8 | 100.0671 | 100.0671 | 0 | 0 | 12 | 65.0402 | 0 | 0.078801
3002 | 28.9931 | -84.4499 | 324 | 18.4314 | 99.8 | 100.1502 | 100.1502 | 0 | 0 | 12 | 64.8557 | 0 | 0.083047
3003 | 29.0408 | -84.45 | 323.375 | 18.4314 | 99.8 | 100.2388 | 100.2388 | 0 | 0 | 12 | 64.9625 | 0 | 0.088614
3004 | 29.0148 | -94.7998 | 322.625 | 18.4314 | 99.8 | 100.3344 | 100.3344 | 0 | 0 | 12 | 64.9043 | 0 | 0.095589
3005 | 29.0148 | -103.7999 | 322.25 | 17.6471 | 99.8 | 100.4385 | 100.4385 | 0 | 0 | 12 | 64.9043 | 0 | 0.10408
3006 | 29.0712 | -107.3999 | 322.25 | 17.6471 | 99.8 | 100.5527 | 100.5527 | 0 | 0 | 12 | 65.0305 | 0 | 0.11423
3007 | 29.0929 | -105 | 322.25 | 17.6471 | 100.376 | 100.6766 | 100.6766 | 0 | 0 | 12 | 65.079 | 0.57599 | 0.12391
3008 | 29.1189 | -104.1 | 322.5 | 17.6471 | 100.376 | 100.8076 | 100.8076 | 0 | 0 | 12 | 65.1373 | 8.7891e-06 | 0.13098
3009 | 29.1797 | -106.2 | 322.125 | 17.6471 | 100.376 | 100.9454 | 100.9454 | 0 | 0 | 12 | 65.2732 | 0 | 0.13784
3010 | 29.2144 | -102.3001 | 322.5 | 17.6471 | 100.376 | 101.0923 | 101.0923 | 0 | 0 | 12 | 65.3509 | 0 | 0.14689
3011 | 29.2752 | -99.6 | 322.5 | 17.6471 | 100.376 | 101.2506 | 101.2506 | 0 | 0 | 12 | 65.4868 | 0 | 0.15827
3012 | 29.3099 | -90.9001 | 323.125 | 17.6471 | 100.376 | 101.4227 | 101.4227 | 0 | 0 | 12 | 65.5645 | 0 | 0.17218
3013 | 29.3446 | -81.0001 | 323.75 | 17.6471 | 100.376 | 101.6116 | 101.6116 | 0 | 0 | 12 | 65.6421 | 0 | 0.18881
3014 | 29.3316 | -57.9004 | 325 | 17.6471 | 100.376 | 101.82 | 101.82 | 0 | 0 | 12 | 65.613 | 0 | 0.20846
3015 | 29.3967 | -55.2 | 325.75 | 17.6471 | 100.376 | 102.0514 | 102.0514 | 0 | 0 | 12 | 65.7587 | 0 | 0.23141
3016 | 29.3967 | -53.25 | 325.75 | 17.6471 | 104.7999 | 102.2919 | 102.2919 | 0 | 0 | 12 | 65.7587 | 4.4239 | 0.24046
3017 | 29.3099 | -46.6501 | 325.875 | 17.6471 | 104.8 | 102.5101 | 102.5101 | 0 | 0 | 12 | 65.5645 | 0.00010126 | 0.21817
3018 | 29.3924 | -42.7501 | 326.5 | 17.6471 | 104.8 | 102.6918 | 102.6918 | 0 | 0 | 12 | 65.7489 | 0 | 0.18177
3019 | 29.3142 | -32.4002 | 326.875 | 17.6471 | 104.8 | 102.8401 | 102.8401 | 0 | 0 | 12 | 65.5742 | 0 | 0.14826
3020 | 29.2925 | -30 | 328 | 17.6471 | 104.8 | 102.9572 | 102.9572 | 0 | 0 | 12 | 65.5256 | 0 | 0.11711
3021 | 29.2925 | -27.9 | 328 | 17.6471 | 104.8 | 103.045 | 103.045 | 0 | 0 | 12 | 65.5256 | 0 | 0.087815
3022 | 29.2969 | -20.7001 | 328.5 | 17.6471 | 104.8 | 103.1049 | 103.1049 | 0 | 0 | 12 | 65.5354 | 0 | 0.059918
3023 | 29.2969 | -13.8002 | 329.125 | 17.6471 | 104.8 | 103.1379 | 103.1379 | 0 | 0 | 12 | 65.5354 | 0 | 0.032974
3024 | 29.2969 | -7.9501 | 329.625 | 17.6471 | 104.8 | 103.1445 | 103.1445 | 0 | 0 | 12 | 65.5354 | 0 | 0.0065531
3025 | 29.3446 | -10.9499 | 329.375 | 17.6471 | 104.8 | 103.1247 | 103.1247 | 0 | 0 | 12 | 65.6421 | 0 | -0.019763
3026 | 29.2144 | -21.3 | 328.75 | 17.6471 | 102.066 | 103.0892 | 103.0892 | 0 | 0 | 12 | 65.3509 | -2.734 | -0.035529
3027 | 29.145 | -29.8499 | 328.375 | 17.6471 | 102.066 | 103.059 | 103.059 | 0 | 0 | 12 | 65.1955 | 0 | -0.030129
3028 | 29.0885 | -42.2999 | 327.25 | 17.6471 | 102.066 | 103.0447 | 103.0447 | 0 | 0 | 12 | 65.0693 | 0 | -0.014344
3029 | 29.0321 | -42.3 | 326 | 17.6471 | 102.066 | 103.0459 | 103.0459 | 0 | 0 | 12 | 64.9431 | 0 | 0.0012136
3030 | 28.9974 | -60.8997 | 325.75 | 17.6471 | 102.066 | 103.0627 | 103.0627 | 0 | 0 | 12 | 64.8654 | 0 | 0.01679
3031 | 29.1623 | -63.8999 | 326 | 17.6471 | 102.066 | 103.0953 | 103.0953 | 0 | 0 | 12 | 65.2344 | 0 | 0.032634
3032 | 29.1493 | -60.0001 | 326 | 17.6471 | 102.066 | 103.1443 | 103.1443 | 0 | 0 | 12 | 65.2052 | 0 | 0.048996
3033 | 29.184 | -53.4001 | 326.375 | 17.6471 | 102.066 | 103.2105 | 103.2105 | 0 | 0 | 12 | 65.2829 | 0 | 0.066137
3034 | 29.2014 | -51.3 | 326.625 | 17.6471 | 102.066 | 103.2948 | 103.2948 | 0 | 0 | 12 | 65.3218 | 0 | 0.08433
3035 | 29.1536 | -49.05 | 326.625 | 17.6471 | 102.066 | 103.3987 | 103.3987 | 0 | 0 | 12 | 65.215 | 0 | 0.10386
3036 | 29.1536 | -48.9 | 326.75 | 17.6471 | 104.8 | 103.5128 | 103.5128 | 0 | 0 | 12 | 65.215 | 2.734 | 0.11418
3037 | 29.2144 | -49.5 | 326.75 | 17.6471 | 104.8 | 103.6174 | 103.6174 | 0 | 0 | 12 | 65.3509 | 4.1717e-05 | 0.10459
3038 | 29.2231 | -46.6501 | 326.875 | 17.6471 | 104.8 | 103.7032 | 103.7032 | 0 | 0 | 12 | 65.3703 | 0 | 0.085789
3039 | 29.2535 | -44.4 | 326.875 | 17.6471 | 104.8 | 103.7716 | 103.7716 | 0 | 0 | 12 | 65.4383 | 0 | 0.068355
3040 | 29.171 | -41.4 | 327 | 17.6471 | 104.8 | 103.8236 | 103.8236 | 0 | 0 | 12 | 65.2538 | 0 | 0.052007
3041 | 29.1667 | -45.7499 | 327.375 | 17.6471 | 104.8 | 103.8601 | 103.8601 | 0 | 0 | 12 | 65.2441 | 0 | 0.036486
3042 | 29.1102 | -51.3 | 327 | 17.6471 | 104.8 | 103.8816 | 103.8816 | 0 | 0 | 12 | 65.1179 | 0 | 0.021545
3043 | 29.1189 | -54 | 326.625 | 17.6471 | 104.8 | 103.8886 | 103.8886 | 0 | 0 | 12 | 65.1373 | 0 | 0.0069463
3044 | 29.145 | -56.7 | 326.25 | 17.6471 | 104.8 | 103.881 | 103.881 | 0 | 0 | 12 | 65.1955 | 0 | -0.0075418
3045 | 29.0929 | -56.7 | 326.125 | 17.6471 | 104.8 | 103.8589 | 103.8589 | 0 | 0 | 12 | 65.079 | 0 | -0.02215
3046 | 29.1276 | -59.2499 | 325.875 | 17.6471 | 104.8 | 103.8218 | 103.8218 | 0 | 0 | 12 | 65.1567 | 0 | -0.03711
3047 | 29.1276 | -59.55 | 325.875 | 17.6471 | 102.854 | 103.7768 | 103.7768 | 0 | 0 | 12 | 65.1567 | -1.946 | -0.044927
3048 | 29.1276 | -60.3 | 325.875 | 17.6471 | 102.854 | 103.7388 | 103.7388 | 0 | 0 | 12 | 65.1567 | -2.9694e-05 | -0.037991
3049 | 29.1189 | -56.1001 | 326.125 | 17.6471 | 102.854 | 103.7149 | 103.7149 | 0 | 0 | 12 | 65.1373 | 0 | -0.023926
3050 | 29.1146 | -61.2 | 325.75 | 17.6471 | 102.854 | 103.7047 | 103.7047 | 0 | 0 | 12 | 65.1276 | 0 | -0.010241
3051 | 29.0712 | -69.2999 | 325.25 | 17.6471 | 102.854 | 103.708 | 103.708 | 0 | 0 | 12 | 65.0305 | 0 | 0.0032816
3052 | 29.0755 | -79.1999 | 324.375 | 17.6471 | 102.854 | 103.7248 | 103.7248 | 0 | 0 | 12 | 65.0402 | 0 | 0.016856
3053 | 28.9627 | -79.2 | 323.5 | 17.6471 | 102.854 | 103.7555 | 103.7555 | 0 | 0 | 12 | 64.7878 | 0 | 0.030699
3054 | 29.0061 | -90.8998 | 322.75 | 17.6471 | 102.854 | 103.8005 | 103.8005 | 0 | 0 | 12 | 64.8849 | 0 | 0.045029
3055 | 29.0625 | -99.8999 | 322.625 | 17.6471 | 102.854 | 103.8606 | 103.8606 | 0 | 0 | 12 | 65.0111 | 0 | 0.060075
3056 | 29.0668 | -100.35 | 322.5 | 17.6471 | 102.854 | 103.9367 | 103.9367 | 0 | 0 | 12 | 65.0208 | 0 | 0.076076
3057 | 29.171 | -101.4 | 322.5 | 17.6471 | 104.8 | 104.0222 | 104.0222 | 0 | 0 | 12 | 65.2538 | 1.946 | 0.085553
3058 | 29.2491 | -97.6501 | 322.625 | 17.6471 | 104.8 | 104.1032 | 104.1032 | 0 | 0 | 12 | 65.4286 | 1.4847e-05 | 0.080924
3059 | 29.2925 | -88.3501 | 323.25 | 17.6471 | 104.8 | 104.173 | 104.173 | 0 | 0 | 12 | 65.5256 | 0 | 0.069847
3060 | 29.3316 | -87.15 | 323.375 | 17.6471 | 104.8 | 104.2329 | 104.2329 | 0 | 0 | 12 | 65.613 | 0 | 0.05988
3061 | 29.3533 | -70.8003 | 324.5 | 17.6471 | 104.8 | 104.2838 | 104.2838 | 0 | 0 | 12 | 65.6616 | 0 | 0.050866
3062 | 29.2665 | -65.1002 | 325 | 17.6471 | 104.8 | 104.3264 | 104.3264 | 0 | 0 | 12 | 65.4674 | 0 | 0.04266
3063 | 29.3576 | -57.6001 | 325.625 | 17.6471 | 104.8 | 104.3616 | 104.3616 | 0 | 0 | 12 | 65.6713 | 0 | 0.035132
3064 | 29.2925 | -50.4001 | 326.25 | 17.6471 | 104.8 | 104.3897 | 104.3897 | 0 | 0 | 12 | 65.5256 | 0 | 0.028162
3065 | 29.2578 | -44.7 | 326.375 | 17.2549 | 104.8 | 104.4114 | 104.4114 | 0 | 0 | 12 | 65.448 | 0 | 0.021641
3066 | 29.3186 | -40.3501 | 326.5 | 17.2549 | 104.8 | 104.4268 | 104.4268 | 0 | 0 | 12 | 65.5839 | 0 | 0.015463
3067 | 29.3186 | -31.6501 | 326.875 | 17.2549 | 104.8 | 104.4364 | 104.4364 | 0 | 0 | 12 | 65.5839 | 0 | 0.0095306
3068 | 29.3012 | -26.4001 | 327.5 | 17.2549 | 104.8 | 104.4401 | 104.4401 | 0 | 0 | 12 | 65.5451 | 0 | 0.0037501
3069 | 29.3056 | -21.7501 | 327.875 | 17.2549 | 104.8 | 104.4381 | 104.4381 | 0 | 0 | 12 | 65.5548 | 0 | -0.0019708
3070 | 29.3359 | -12.3001 | 329.125 | 17.2549 | 104.8 | 104.4304 | 104.4304 | 0 | 0 | 12 | 65.6227 | 0 | -0.0077231
3071 | 29.3359 | -7.2001 | 329.625 | 17.2549 | 104.8 | 104.4168 | 104.4168 | 0 | 0 | 12 | 65.6227 | 0 | -0.013598
3072 | 29.2622 | -7.5 | 329.5 | 17.2549 | 104.8 | 104.3971 | 104.3971 | 0 | 0 | 12 | 65.4577 | 0 | -0.019689
3073 | 29.2839 | -8.1 | 329.625 | 17.2549 | 104.8 | 104.371 | 104.371 | 0 | 0 | 12 | 65.5062 | 0 | -0.026093
3074 | 29.2274 | -12.5999 | 329.375 | 17.2549 | 104.8 | 104.3381 | 104.3381 | 0 | 0 | 12 | 65.38 | 0 | -0.032912
3075 | 29.171 | -17.5499 | 329.125 | 17.2549 | 104.8 | 104.2979 | 104.2979 | 0 | 0 | 12 | 65.2538 | 0 | -0.040255
3076 | 29.0972 | -30.8998 | 328.125 | 17.2549 | 104.8 | 104.2496 | 104.2496 | 0 | 0 | 12 | 65.0887 | 0 | -0.048237
3077 | 28.9974 | -30.9 | 327.25 | 17.2549 | 104.8 | 104.1926 | 104.1926 | 0 | 0 | 12 | 64.8654 | 0 | -0.056985
3078 | 29.0017 | -43.1998 | 326.375 | 17.2549 | 103.8 | 104.13 | 104.13 | 0 | 0 | 12 | 64.8751 | -0.99998 | -0.062666
3079 | 29.0321 | -54.8999 | 326 | 17.2549 | 103.8 | 104.0686 | 104.0686 | 0 | 0 | 12 | 64.9431 | -1.5259e-05 | -0.061395
3080 | 29.0408 | -58.8 | 325.875 | 17.2549 | 103.8 | 104.0115 | 104.0115 | 0 | 0 | 12 | 64.9625 | 0 | -0.057126
3081 | 29.0538 | -59.55 | 325.875 | 17.2549 | 103.8 | 103.9577 | 103.9577 | 0 | 0 | 12 | 64.9917 | 0 | -0.053764
3082 | 29.0712 | -61.8 | 325.75 | 17.2549 | 103.8 | 103.9064 | 103.9064 | 0 | 0 | 12 | 65.0305 | 0 | -0.051258
3083 | 29.1233 | -60.9 | 325.875 | 17.2549 | 103.8 | 103.8569 | 103.8569 | 0 | 0 | 12 | 65.147 | 0 | -0.049566
3084 | 29.1189 | -62.7 | 325.5 | 17.2549 | 103.8 | 103.8082 | 103.8082 | 0 | 0 | 12 | 65.1373 | 0 | -0.048662
3085 | 29.0755 | -59.4001 | 325.875 | 17.2549 | 103.8 | 103.7597 | 103.7597 | 0 | 0 | 12 | 65.0402 | 0 | -0.048532
3086 | 29.1102 | -63.4499 | 325.625 | 17.2549 | 103.8 | 103.7105 | 103.7105 | 0 | 0 | 12 | 65.1179 | 0 | -0.049173
3087 | 29.1102 | -64.8 | 325.375 | 17.2549 | 102.8 | 103.6639 | 103.6639 | 0 | 0 | 12 | 65.1179 | -0.99999 | -0.046622
3088 | 29.1406 | -66.9 | 325.125 | 17.2549 | 102.8 | 103.627 | 103.627 | 0 | 0 | 12 | 65.1858 | -7.6294e-06 | -0.036864
3089 | 29.171 | -65.1 | 324.875 | 17.2549 | 102.8 | 103.6033 | 103.6033 | 0 | 0 | 12 | 65.2538 | 0 | -0.023717
3090 | 29.1884 | -62.7001 | 325.25 | 17.2549 | 102.8 | 103.5923 | 103.5923 | 0 | 0 | 12 | 65.2926 | 0 | -0.010948
3091 | 29.3446 | -60.9 | 325.375 | 17.2549 | 102.8 | 103.594 | 103.594 | 0 | 0 | 12 | 65.6421 | 0 | 0.0016467
3092 | 29.2188 | -52.6503 | 325.5 | 17.2549 | 102.8 | 103.6083 | 103.6083 | 0 | 0 | 12 | 65.3606 | 0 | 0.014268
3093 | 29.1493 | -57.75 | 326 | 17.2549 | 102.8 | 103.6354 | 103.6354 | 0 | 0 | 12 | 65.2052 | 0 | 0.027116
3094 | 29.0799 | -64.05 | 325.625 | 17.2549 | 102.8 | 103.6758 | 103.6758 | 0 | 0 | 12 | 65.0499 | 0 | 0.040395
3095 | 29.0582 | -73.4998 | 324.625 | 17.2549 | 102.8 | 103.7301 | 103.7301 | 0 | 0 | 12 | 65.0014 | 0 | 0.054316
3096 | 28.98 | -82.7999 | 323.75 | 17.2549 | 102.8 | 103.7992 | 103.7992 | 0 | 0 | 12 | 64.8266 | 0 | 0.069101
3097 | 28.98 | -102.5996 | 322.375 | 17.2549 | 104.8 | 103.8762 | 103.8762 | 0 | 0 | 12 | 64.8266 | 2 | 0.077036
3098 | 28.9757 | -109.1999 | 321.75 | 17.2549 | 104.8 | 103.9465 | 103.9465 | 0 | 0 | 12 | 64.8169 | 4.5776e-05 | 0.0703
3099 | 29.0104 | -108.3 | 321.625 | 17.2549 | 104.8 | 104.0033 | 104.0033 | 0 | 0 | 12 | 64.8946 | 0 | 0.056734
3100 | 29.0191 | -108 | 321.625 | 17.2549 | 104.8 | 104.0473 | 104.0473 | 0 | 0 | 12 | 64.914 | 0 | 0.044069
3101 | 29.1233 | -103.8001 | 321.75 | 17.2549 | 104.8 | 104.0794 | 104.0794 | 0 | 0 | 12 | 65.147 | 0 | 0.032104
3102 | 29.0582 | -105 | 321.75 | 17.2549 | 104.8 | 104.1001 | 104.1001 | 0 | 0 | 12 | 65.0014 | 0 | 0.02065
3103 | 29.1016 | -105 | 321.875 | 17.2549 | 104.8 | 104.1096 | 104.1096 | 0 | 0 | 12 | 65.0984 | 0 | 0.0095243
3104 | 29.1406 | -102.0001 | 321.25 | 17.2549 | 104.8 | 104.1082 | 104.1082 | 0 | 0 | 12 | 65.1858 | 0 | -0.0014501
3105 | 29.171 | -109.7998 | 321.25 | 17.2549 | 104.8 | 104.0957 | 104.0957 | 0 | 0 | 12 | 65.2538 | 0 | -0.012448
3106 | 29.171 | -104.7001 | 321.5 | 17.2549 | 104.8 | 104.0721 | 104.0721 | 0 | 0 | 12 | 65.2538 | 0 | -0.023643
3107 | 29.2187 | -104.7 | 321.5 | 17.2549 | 104.8 | 104.0369 | 104.0369 | 0 | 0 | 12 | 65.3606 | 0 | -0.035214
3108 | 29.1797 | -102.9 | 321.625 | 17.2549 | 103.8 | 103.9935 | 103.9935 | 0 | 0 | 12 | 65.2732 | -0.99998 | -0.043371
3109 | 29.1276 | -102.6 | 321.75 | 17.2549 | 103.8 | 103.9492 | 103.9492 | 0 | 0 | 12 | 65.1567 | -1.5259e-05 | -0.04427
3110 | 29.2231 | -102.9 | 321.5 | 17.2549 | 103.8 | 103.9073 | 103.9073 | 0 | 0 | 12 | 65.3703 | 0 | -0.041898
3111 | 29.184 | -101.85 | 321.625 | 17.2549 | 103.8 | 103.8671 | 103.8671 | 0 | 0 | 12 | 65.2829 | 0 | -0.040192
3112 | 29.2231 | -99.0001 | 321.625 | 17.2549 | 103.8 | 103.828 | 103.828 | 0 | 0 | 12 | 65.3703 | 0 | -0.039125
3113 | 29.197 | -98.25 | 321.75 | 17.2549 | 103.8 | 103.7893 | 103.7893 | 0 | 0 | 12 | 65.312 | 0 | -0.03868
3114 | 29.158 | -100.2 | 321.625 | 17.2549 | 103.8 | 103.7505 | 103.7505 | 0 | 0 | 12 | 65.2247 | 0 | -0.03885
3115 | 29.2057 | -101.7 | 321.5 | 17.2549 | 103.8 | 103.7108 | 103.7108 | 0 | 0 | 12 | 65.3315 | 0 | -0.039638
3116 | 29.184 | -105 | 321.375 | 17.2549 | 103.8 | 103.6698 | 103.6698 | 0 | 0 | 12 | 65.2829 | 0 | -0.041055
3117 | 29.184 | -100.8 | 321.125 | 17.2549 | 102.94 | 103.6301 | 103.6301 | 0 | 0 | 12 | 65.2829 | -0.85999 | -0.039708
3118 | 28.1511 | 52.1977 | 321.5 | 17.2549 | 102.94 | 103.5979 | 103.5979 | 0 | 0 | 12 | 62.9722 | -6.5613e-06 | -0.032156
3119 | 27.691 | -5.3996 | 328.6249 | 17.2549 | 102.94 | 103.5762 | 103.5762 | 0 | 0 | 12 | 61.9431 | 0 | -0.021698
3120 | 27.3438 | -33.4494 | 326.75 | 17.2549 | 102.94 | 103.5646 | 103.5646 | 0 | 0 | 12 | 61.1663 | 0 | -0.011585
3121 | 27.3438 | -79.4993 | 323.5 | 17.2549 | 102.94 | 103.563 | 103.563 | 0 | 0 | 12 | 61.1663 | 0 | -0.0016558
3122 | 27.2786 | -18.3014 | 327.6249 | 17.2549 | 102.94 | 103.5712 | 103.5712 | 0 | 0 | 12 | 61.0207 | 0 | 0.0082469
3123 | 27.0226 | -25.6499 | 327.375 | 17.2549 | 102.94 | 103.5895 | 103.5895 | 0 | 0 | 12 | 60.4479 | 0 | 0.018281
3124 | 26.6493 | -38.2499 | 326.5 | 17.2549 | 102.94 | 103.6181 | 103.6181 | 0 | 0 | 12 | 59.6129 | 0 | 0.028605
3125 | 26.3542 | -66.8996 | 324.375 | 16.8628 | 102.94 | 103.6575 | 103.6575 | 0 | 0 | 12 | 58.9527 | 0 | 0.039384
3126 | 26.2717 | -66.45 | 324.375 | 16.8628 | 102.94 | 103.7083 | 103.7083 | 0 | 0 | 12 | 58.7682 | 0 | 0.050789
3127 | 26.2153 | -66.45 | 327.2499 | 16.8628 | 102.94 | 103.7713 | 103.7713 | 0 | 0 | 12 | 58.642 | 0 | 0.063002
3128 | 25.8811 | -24.7506 | 329.625 | 16.8628 | 104.635 | 103.8408 | 103.8408 | 0 | 0 | 12 | 57.8944 | 1.695 | 0.06948
3129 | 25.0478 | 5.3993 | 326.0001 | 16.8628 | 104.635 | 103.9043 | 103.9043 | 0 | 0 | 12 | 56.0303 | 2.5864e-05 | 0.063591
3130 | 25.0781 | -47.3996 | 323.75 | 16.8628 | 104.635 | 103.9563 | 103.9563 | 0 | 0 | 12 | 56.0983 | 0 | 0.051976
3131 | 25.421 | -78.2998 | 323.75 | 16.8628 | 104.635 | 103.9975 | 103.9975 | 0 | 0 | 12 | 56.8653 | 0 | 0.041188
3132 | 26.0851 | -136.7996 | 319.5 | 16.8628 | 104.635 | 104.0286 | 104.0286 | 0 | 0 | 12 | 58.3507 | 0 | 0.031055
3133 | 26.645 | -183.2993 | 315.7501 | 16.8628 | 104.635 | 104.05 | 104.05 | 0 | 0 | 12 | 59.6032 | 0 | 0.021415
3134 | 27.1267 | -172.5002 | 316.125 | 16.8628 | 104.635 | 104.0621 | 104.0621 | 0 | 0 | 12 | 60.6809 | 0 | 0.012115
3135 | 27.2222 | -160.5002 | 317 | 16.8628 | 104.635 | 104.0651 | 104.0651 | 0 | 0 | 12 | 60.8945 | 0 | 0.0030085
3136 | 27.2179 | -114.6014 | 320.1249 | 16.8628 | 104.635 | 104.0591 | 104.0591 | 0 | 0 | 12 | 60.8848 | 0 | -0.0060506
3137 | 27.2179 | -78.9003 | 322.875 | 16.8628 | 104.141 | 104.0458 | 104.0458 | 0 | 0 | 12 | 60.8848 | -0.494 | -0.013243
3138 | 27.0833 | -79.8 | 323 | 16.8628 | 104.141 | 104.0291 | 104.0291 | 0 | 0 | 12 | 60.5838 | -3.769e-06 | -0.016719
3139 | 27.0486 | -78 | 322.875 | 16.8628 | 104.141 | 104.0106 | 104.0106 | 0 | 0 | 12 | 60.5061 | 0 | -0.018498
3140 | 27.0269 | -76.2 | 322.875 | 16.8628 | 104.141 | 103.99 | 103.99 | 0 | 0 | 12 | 60.4576 | 0 | -0.020571
3141 | 26.9705 | -77.4 | 323.25 | 16.8628 | 104.141 | 103.9671 | 103.9671 | 0 | 0 | 12 | 60.3314 | 0 | -0.022971
3142 | 27.066 | -119.399 | 323.125 | 16.8628 | 104.141 | 103.9413 | 103.9413 | 0 | 0 | 12 | 60.545 | 0 | -0.025736
3143 | 27.3828 | -147.5996 | 317.6251 | 16.8628 | 104.141 | 103.9124 | 103.9124 | 0 | 0 | 12 | 61.2537 | 0 | -0.02891
3144 | 27.7865 | -143.85 | 317.875 | 16.8628 | 104.141 | 103.8799 | 103.8799 | 0 | 0 | 12 | 62.1566 | 0 | -0.032544
3145 | 28.0512 | -117.7504 | 319.625 | 16.8628 | 104.141 | 103.8432 | 103.8432 | 0 | 0 | 12 | 62.7489 | 0 | -0.036695
3146 | 28.0512 | -111.6001 | 320 | 16.8628 | 104.141 | 103.8017 | 103.8017 | 0 | 0 | 12 | 62.7489 | 0 | -0.041429
3147 | 28.3507 | -69.6006 | 323.125 | 16.8628 | 104.141 | 103.7549 | 103.7549 | 0 | 0 | 12 | 63.4188 | 0 | -0.046822
3148 | 28.4983 | -64.9501 | 323.5 | 16.8628 | 101.89 | 103.7109 | 103.7109 | 0 | 0 | 12 | 63.7489 | -2.251 | -0.044014
3149 | 28.533 | -74.9998 | 322.75 | 16.8628 | 101.89 | 103.6869 | 103.6869 | 0 | 0 | 12 | 63.8266 | -3.4348e-05 | -0.024014
3150 | 28.7457 | -78.3 | 322.625 | 16.8628 | 101.89 | 103.6914 | 103.6914 | 0 | 0 | 12 | 64.3023 | 0 | 0.0045489
3151 | 28.941 | -78.3 | 324 | 16.8628 | 101.89 | 103.7246 | 103.7246 | 0 | 0 | 12 | 64.7392 | 0 | 0.033184
3152 | 29.1884 | -56.7005 | 324.375 | 16.8628 | 101.89 | 103.787 | 103.787 | 0 | 0 | 12 | 65.2926 | 0 | 0.062348
3153 | 29.388 | -53.4001 | 327.625 | 16.8628 | 101.89 | 103.8795 | 103.8795 | 0 | 0 | 12 | 65.7392 | 0 | 0.092502
3154 | 29.3967 | -10.2003 | 328.125 | 16.8628 | 101.89 | 104.0036 | 104.0036 | 0 | 0 | 12 | 65.7587 | 0 | 0.12413
3155 | 29.375 | -4.2001 | 328.125 | 16.8628 | 101.89 | 104.1613 | 104.1613 | 0 | 0 | 12 | 65.7101 | 0 | 0.15772
3156 | 29.2882 | 10.1999 | 329.375 | 16.8628 | 101.89 | 104.3552 | 104.3552 | 0 | 0 | 12 | 65.5159 | 0 | 0.19383
3157 | 29.2057 | 6.0001 | 329.125 | 16.8628 | 101.89 | 104.5882 | 104.5882 | 0 | 0 | 12 | 65.3315 | 0 | 0.23301
3158 | 29.2057 | 3.75 | 329.125 | 16.8628 | 106.2839 | 104.8466 | 104.8466 | 0 | 0 | 12 | 65.3315 | 4.3939 | 0.25844
3159 | 29.1797 | -2.3999 | 328.875 | 16.8628 | 106.284 | 105.0997 | 105.0997 | 0 | 0 | 12 | 65.2732 | 6.7048e-05 | 0.25306
3160 | 29.1276 | -2.4 | 329 | 16.8628 | 106.284 | 105.3339 | 105.3339 | 0 | 0 | 12 | 65.1567 | 0 | 0.23423
3161 | 29.145 | -3.15 | 329 | 16.8628 | 106.284 | 105.553 | 105.553 | 0 | 0 | 12 | 65.1955 | 0 | 0.21913
3162 | 29.1536 | -5.4 | 328.875 | 16.8628 | 106.284 | 105.7605 | 105.7605 | 0 | 0 | 12 | 65.215 | 0 | 0.20751
3163 | 29.1102 | -5.1 | 329 | 16.8628 | 106.284 | 105.9597 | 105.9597 | 0 | 0 | 12 | 65.1179 | 0 | 0.19919
3164 | 29.171 | -8.2499 | 328.75 | 16.8628 | 106.284 | 106.1538 | 106.1538 | 0 | 0 | 12 | 65.2538 | 0 | 0.19403
3165 | 29.1233 | -11.1 | 328.75 | 16.8628 | 106.284 | 106.3457 | 106.3457 | 0 | 0 | 12 | 65.147 | 0 | 0.19196
3166 | 29.2057 | -12 | 328.625 | 16.8628 | 106.284 | 106.5387 | 106.5387 | 0 | 0 | 12 | 65.3315 | 0 | 0.19294
3167 | 29.1797 | -7.35 | 328.625 | 16.8628 | 106.284 | 106.7357 | 106.7357 | 0 | 0 | 12 | 65.2732 | 0 | 0.19699
3168 | 29.1797 | -7.5 | 329 | 16.8628 | 106.804 | 106.9378 | 106.9378 | 0 | 0 | 12 | 65.2732 | 0.51999 | 0.2021
3169 | 29.197 | -6.75 | 329.125 | 16.8628 | 106.804 | 107.1441 | 107.1441 | 0 | 0 | 12 | 65.312 | 7.9345e-06 | 0.2063
3170 | 29.0538 | -8.1 | 329.125 | 16.8628 | 106.804 | 107.3558 | 107.3558 | 0 | 0 | 12 | 64.9917 | 0 | 0.2117
3171 | 29.0538 | -9.6 | 329.125 | 16.8628 | 106.804 | 107.5762 | 107.5762 | 0 | 0 | 12 | 64.9917 | 0 | 0.22047
3172 | 29.1884 | -9 | 329.25 | 16.8628 | 106.804 | 107.809 | 107.809 | 0 | 0 | 12 | 65.2926 | 0 | 0.23275
3173 | 29.2144 | -8.4 | 329.125 | 16.8628 | 106.804 | 108.0577 | 108.0577 | 0 | 0 | 12 | 65.3509 | 0 | 0.24872
3174 | 29.1797 | -6.3 | 329.375 | 16.8628 | 106.804 | 108.3264 | 108.3264 | 0 | 0 | 12 | 65.2732 | 0 | 0.26865
3175 | 29.2144 | -3.9 | 329.625 | 16.8628 | 106.804 | 108.6192 | 108.6192 | 0 | 0 | 12 | 65.3509 | 0 | 0.29285
3176 | 29.1927 | -6.45 | 329.5 | 16.8628 | 106.804 | 108.9409 | 108.9409 | 0 | 0 | 12 | 65.3023 | 0 | 0.32171
3177 | 29.1797 | -6.45 | 329.625 | 16.8628 | 106.804 | 109.2966 | 109.2966 | 0 | 0 | 12 | 65.2732 | 0 | 0.35568
3178 | 29.1667 | -4.95 | 329.75 | 16.8628 | 106.804 | 109.6919 | 109.6919 | 0 | 0 | 12 | 65.2441 | 0 | 0.3953
3179 | 29.1884 | -5.1 | 329.75 | 16.8628 | 114.1508 | 110.1039 | 110.1039 | 0 | 0 | 12 | 65.2926 | 7.3468 | 0.41201
3180 | 29.145 | -4.05 | 329.75 | 16.8628 | 114.151 | 110.4808 | 110.4808 | 0 | 0 | 12 | 65.1955 | 0.00016816 | 0.37687
3181 | 29.1189 | -4.35 | 329.75 | 16.8628 | 114.151 | 110.7993 | 110.7993 | 0 | 0 | 12 | 65.1373 | 0 | 0.31853
3182 | 29.1884 | -11.0998 | 329.25 | 16.8628 | 114.151 | 111.0646 | 111.0646 | 0 | 0 | 12 | 65.2926 | 0 | 0.26525
3183 | 29.158 | -11.4 | 329.375 | 16.8628 | 114.151 | 111.2808 | 111.2808 | 0 | 0 | 12 | 65.2247 | 0 | 0.21619
3184 | 29.197 | -12.3 | 329.5 | 16.8628 | 114.151 | 111.4513 | 111.4513 | 0 | 0 | 12 | 65.312 | 0 | 0.17057
3185 | 29.1667 | -10.65 | 329.5 | 16.0784 | 114.151 | 111.579 | 111.579 | 0 | 0 | 12 | 65.2441 | 0 | 0.12765
3186 | 29.0538 | -9.3 | 329.625 | 16.0784 | 114.151 | 111.6657 | 111.6657 | 0 | 0 | 12 | 64.9917 | 0 | 0.086768
3187 | 29.0668 | -15.4499 | 329.25 | 16.0784 | 114.151 | 111.713 | 111.713 | 0 | 0 | 12 | 65.0208 | 0 | 0.047263
3188 | 29.0668 | -24.1499 | 328.75 | 16.0784 | 110.7901 | 111.7349 | 111.7349 | 0 | 0 | 12 | 65.0208 | -3.3609 | 0.021865
3189 | 28.9931 | -48.4494 | 326.875 | 16.0784 | 110.79 | 111.7584 | 111.7584 | 0 | 0 | 12 | 64.8557 | -5.1285e-05 | 0.023528
3190 | 28.9063 | -59.6998 | 326.875 | 16.0784 | 110.79 | 111.7973 | 111.7973 | 0 | 0 | 12 | 64.6615 | 0 | 0.038921
3191 | 28.9757 | -66.8999 | 326 | 16.0784 | 110.79 | 111.8523 | 111.8523 | 0 | 0 | 12 | 64.8169 | 0 | 0.054934
3192 | 29.0017 | -78.5998 | 325.375 | 16.0784 | 110.79 | 111.9241 | 111.9241 | 0 | 0 | 12 | 64.8751 | 0 | 0.071819
3193 | 29.0668 | -72.4501 | 324.5 | 16.0784 | 110.79 | 112.0139 | 112.0139 | 0 | 0 | 12 | 65.0208 | 0 | 0.089846
3194 | 29.0538 | -74.1 | 324.75 | 16.0784 | 110.79 | 112.1232 | 112.1232 | 0 | 0 | 12 | 64.9917 | 0 | 0.1093
3195 | 29.145 | -70.8001 | 324.75 | 16.0784 | 110.79 | 112.2537 | 112.2537 | 0 | 0 | 12 | 65.1955 | 0 | 0.13049
3196 | 29.1363 | -71.55 | 324.625 | 16.0784 | 110.79 | 112.4075 | 112.4075 | 0 | 0 | 12 | 65.1761 | 0 | 0.15376
3197 | 29.1363 | -67.65 | 324.875 | 16.0784 | 110.79 | 112.587 | 112.587 | 0 | 0 | 12 | 65.1761 | 0 | 0.17947
3198 | 29.1493 | -64.95 | 325 | 16.0784 | 110.79 | 112.795 | 112.795 | 0 | 0 | 12 | 65.2052 | 0 | 0.20804
3199 | 29.2231 | -61.95 | 325.25 | 16.0784 | 114.7999 | 113.019 | 113.019 | 0 | 0 | 12 | 65.3703 | 4.0099 | 0.22397
3200 | 29.1753 | -61.8 | 325.25 | 16.0784 | 114.8 | 113.2306 | 113.2306 | 0 | 0 | 12 | 65.2635 | 6.1188e-05 | 0.2116
3201 | 29.2274 | -61.8 | 325 | 16.0784 | 114.8 | 113.4172 | 113.4172 | 0 | 0 | 12 | 65.38 | 0 | 0.18665
3202 | 29.0842 | -63.75 | 324.5 | 16.0784 | 114.8 | 113.5819 | 113.5819 | 0 | 0 | 12 | 65.0596 | 0 | 0.16467
3203 | 29.145 | -68.6999 | 324.25 | 16.0784 | 114.8 | 113.7272 | 113.7272 | 0 | 0 | 12 | 65.1955 | 0 | 0.14531
3204 | 29.1363 | -72.6 | 324.25 | 16.0784 | 114.8 | 113.8554 | 113.8554 | 0 | 0 | 12 | 65.1761 | 0 | 0.12825
3205 | 29.2448 | -72.75 | 324.25 | 16.0784 | 114.8 | 113.9687 | 113.9687 | 0 | 0 | 12 | 65.4188 | 0 | 0.11324
3206 | 29.145 | -70.8 | 324.375 | 16.0784 | 114.8 | 114.0687 | 114.0687 | 0 | 0 | 12 | 65.1955 | 0 | 0.10002
3207 | 29.1189 | -69.6 | 324.375 | 16.0784 | 114.8 | 114.1571 | 114.1571 | 0 | 0 | 12 | 65.1373 | 0 | 0.088399
3208 | 29.1189 | -70.35 | 324.5 | 16.0784 | 114.8 | 114.2353 | 114.2353 | 0 | 0 | 12 | 65.1373 | 0 | 0.078179
3209 | 29.0538 | -71.4 | 324.125 | 16.0784 | 114.8 | 114.3045 | 114.3045 | 0 | 0 | 12 | 64.9917 | 0 | 0.069203
3210 | 29.0321 | -76.7998 | 323.625 | 16.0784 | 114.8 | 114.3658 | 114.3658 | 0 | 0 | 12 | 64.9431 | 0 | 0.061326
3211 | 29.0712 | -86.2499 | 323 | 16.0784 | 114.8 | 114.4202 | 114.4202 | 0 | 0 | 12 | 65.0305 | 0 | 0.054424
3212 | 29.2057 | -93.4499 | 322.375 | 16.0784 | 114.8 | 114.4686 | 114.4686 | 0 | 0 | 12 | 65.3315 | 0 | 0.048387
3213 | 29.2622 | -78.3002 | 323.375 | 16.0784 | 114.8 | 114.5117 | 114.5117 | 0 | 0 | 12 | 65.4577 | 0 | 0.043119
3214 | 29.2795 | -62.7002 | 323.375 | 16.0784 | 114.8 | 114.5503 | 114.5503 | 0 | 0 | 12 | 65.4965 | 0 | 0.038537
3215 | 29.3273 | -61.8 | 324.5 | 16.0784 | 114.8 | 114.5848 | 114.5848 | 0 | 0 | 12 | 65.6033 | 0 | 0.034568
3216 | 29.2622 | -58.5001 | 324.625 | 16.0784 | 114.8 | 114.616 | 114.616 | 0 | 0 | 12 | 65.4577 | 0 | 0.031148
3217 | 29.3359 | -53.4001 | 324.75 | 16.0784 | 114.8 | 114.6442 | 114.6442 | 0 | 0 | 12 | 65.6227 | 0 | 0.028222
3218 | 29.3359 | -45.6001 | 325.125 | 16.0784 | 114.896 | 114.6696 | 114.6696 | 0 | 0 | 12 | 65.6227 | 0.095999 | 0.025365
3219 | 29.3056 | -47.1 | 325.75 | 16.0784 | 114.896 | 114.6917 | 114.6917 | 0 | 0 | 12 | 65.5548 | 7.3243e-07 | 0.022147
3220 | 29.2665 | -42.4501 | 326 | 16.0784 | 114.896 | 114.7106 | 114.7106 | 0 | 0 | 12 | 65.4674 | 0 | 0.0189
3221 | 29.2665 | -39.9 | 326.25 | 16.0784 | 114.896 | 114.7266 | 114.7266 | 0 | 0 | 12 | 65.4674 | 0 | 0.015953
3222 | 29.2665 | -43.9499 | 326.125 | 16.0784 | 114.896 | 114.7398 | 114.7398 | 0 | 0 | 12 | 65.4674 | 0 | 0.01326
3223 | 29.2405 | -46.3499 | 325.875 | 16.0784 | 114.896 | 114.7506 | 114.7506 | 0 | 0 | 12 | 65.4091 | 0 | 0.010777
3224 | 29.1797 | -47.7 | 325.875 | 16.0784 | 114.896 | 114.7591 | 114.7591 | 0 | 0 | 12 | 65.2732 | 0 | 0.0084664
3225 | 29.1623 | -50.7 | 325.625 | 16.0784 | 114.896 | 114.7654 | 114.7654 | 0 | 0 | 12 | 65.2344 | 0 | 0.0062899
3226 | 29.1363 | -49.8 | 325.625 | 16.0784 | 114.896 | 114.7696 | 114.7696 | 0 | 0 | 12 | 65.1761 | 0 | 0.0042134
3227 | 29.145 | -50.4 | 325.625 | 16.0784 | 114.896 | 114.7718 | 114.7718 | 0 | 0 | 12 | 65.1955 | 0 | 0.0022039
3228 | 29.1623 | -50.4 | 325.625 | 16.0784 | 114.8 | 114.7724 | 114.7724 | 0 | 0 | 12 | 65.2344 | -0.095999 | 0.00061094
3229 | 29.171 | -51.3 | 325.625 | 16.0784 | 114.8 | 114.7722 | 114.7722 | 0 | 0 | 12 | 65.2538 | -1.4648e-06 | -0.00020933
3230 | 29.145 | -50.55 | 325.625 | 16.0784 | 114.8 | 114.7715 | 114.7715 | 0 | 0 | 12 | 65.1955 | 0 | -0.00065143
3231 | 29.2187 | -49.65 | 325.625 | 16.0784 | 114.8 | 114.7704 | 114.7704 | 0 | 0 | 12 | 65.3606 | 0 | -0.0011039
3232 | 29.1493 | -48.15 | 325.75 | 16.0784 | 114.8 | 114.7689 | 114.7689 | 0 | 0 | 12 | 65.2052 | 0 | -0.0015739
3233 | 29.1233 | -52.1999 | 325.375 | 16.0784 | 114.8 | 114.7668 | 114.7668 | 0 | 0 | 12 | 65.147 | 0 | -0.0020689
3234 | 29.145 | -53.7 | 325.25 | 16.0784 | 114.8 | 114.7642 | 114.7642 | 0 | 0 | 12 | 65.1955 | 0 | -0.0025968
3235 | 29.1276 | -56.4 | 325.125 | 16.0784 | 114.8 | 114.761 | 114.761 | 0 | 0 | 12 | 65.1567 | 0 | -0.0031659
3236 | 29.1623 | -54.9 | 325.375 | 16.0784 | 114.8 | 114.7572 | 114.7572 | 0 | 0 | 12 | 65.2344 | 0 | -0.0037854
3237 | 29.1059 | -57.45 | 325 | 16.0784 | 114.8 | 114.7528 | 114.7528 | 0 | 0 | 12 | 65.1082 | 0 | -0.0044651
3238 | 29.1059 | -62.6999 | 325 | 16.0784 | 113.428 | 114.753 | 114.753 | 0 | 0 | 12 | 65.1082 | -1.372 | 0.00023645
3239 | 29.1233 | -62.25 | 324.75 | 16.0784 | 113.428 | 114.7689 | 114.7689 | 0 | 0 | 12 | 65.147 | -3.1402e-05 | 0.015846
3240 | 29.1102 | -60.1501 | 324.625 | 16.0784 | 113.428 | 114.806 | 114.806 | 0 | 0 | 12 | 65.1179 | 0 | 0.03716
3241 | 29.1233 | -59.85 | 324.75 | 16.0784 | 113.428 | 114.8651 | 114.8651 | 0 | 0 | 12 | 65.147 | 0 | 0.059065
3242 | 29.0799 | -67.0499 | 324.125 | 16.0784 | 113.428 | 114.947 | 114.947 | 0 | 0 | 12 | 65.0499 | 0 | 0.081909
3243 | 29.0799 | -66.75 | 324.125 | 16.0784 | 113.428 | 115.053 | 115.053 | 0 | 0 | 12 | 65.0499 | 0 | 0.10605
3244 | 29.0972 | -70.7999 | 323.75 | 16.0784 | 113.428 | 115.1849 | 115.1849 | 0 | 0 | 12 | 65.0887 | 0 | 0.13189
3245 | 29.0885 | -74.7 | 323.5 | 15.6863 | 113.428 | 115.3448 | 115.3448 | 0 | 0 | 12 | 65.0693 | 0 | 0.15981
3246 | 29.0885 | -76.5 | 323.25 | 15.6863 | 113.428 | 115.535 | 115.535 | 0 | 0 | 12 | 65.0693 | 0 | 0.19028
3247 | 29.0885 | -74.4 | 323.5 | 15.6863 | 113.428 | 115.7588 | 115.7588 | 0 | 0 | 12 | 65.0693 | 0 | 0.22378
3248 | 29.1102 | -74.4 | 323.25 | 15.6863 | 118.686 | 115.9987 | 115.9987 | 0 | 0 | 12 | 65.1179 | 5.258 | 0.23993
3249 | 29.1536 | -74.7 | 323.375 | 15.6863 | 118.686 | 116.2169 | 116.2169 | 0 | 0 | 12 | 65.215 | 4.0116e-05 | 0.21811
3250 | 29.1146 | -74.85 | 323.375 | 15.6863 | 118.686 | 116.3957 | 116.3957 | 0 | 0 | 12 | 65.1276 | 0 | 0.17886
3251 | 29.2318 | -74.85 | 323.5 | 15.6863 | 118.686 | 116.5382 | 116.5382 | 0 | 0 | 12 | 65.3897 | 0 | 0.14246
3252 | 29.2839 | -71.7001 | 324.625 | 15.6863 | 118.686 | 116.6465 | 116.6465 | 0 | 0 | 12 | 65.5062 | 0 | 0.10831
3253 | 29.2839 | -57.4503 | 324.625 | 15.6863 | 118.686 | 116.7224 | 116.7224 | 0 | 0 | 12 | 65.5062 | 0 | 0.075894
3254 | 29.2188 | -57.45 | 324.625 | 15.6863 | 118.686 | 116.7671 | 116.7671 | 0 | 0 | 12 | 65.3606 | 0 | 0.04468
3255 | 29.2622 | -53.8501 | 324.875 | 15.6863 | 118.686 | 116.7812 | 116.7812 | 0 | 0 | 12 | 65.4577 | 0 | 0.014177
3256 | 29.2708 | -49.5001 | 325.25 | 15.6863 | 118.686 | 116.7651 | 116.7651 | 0 | 0 | 12 | 65.4771 | 0 | -0.016101
3257 | 29.2274 | -46.0501 | 325.5 | 15.6863 | 118.686 | 116.7185 | 116.7185 | 0 | 0 | 12 | 65.38 | 0 | -0.046635
3258 | 29.2274 | -50.3999 | 325.25 | 15.6863 | 114.0021 | 116.6592 | 116.6592 | 0 | 0 | 12 | 65.38 | -4.6839 | -0.059296
3259 | 29.2535 | -48 | 325.375 | 15.6863 | 114.002 | 116.6235 | 116.6235 | 0 | 0 | 12 | 65.4383 | -7.1472e-05 | -0.035672
3260 | 29.2014 | -45.45 | 325.5 | 15.6863 | 114.002 | 116.6295 | 116.6295 | 0 | 0 | 12 | 65.3218 | 0 | 0.0059993
3261 | 29.2187 | -46.2 | 325.5 | 15.6863 | 114.002 | 116.6773 | 116.6773 | 0 | 0 | 12 | 65.3606 | 0 | 0.047766
3262 | 29.171 | -50.0999 | 325.25 | 15.6863 | 114.002 | 116.7676 | 116.7676 | 0 | 0 | 12 | 65.2538 | 0 | 0.090293
3263 | 29.0885 | -53.0999 | 325.125 | 15.6863 | 114.002 | 116.9018 | 116.9018 | 0 | 0 | 12 | 65.0693 | 0 | 0.13425
3264 | 29.0712 | -60.8999 | 325.125 | 15.6863 | 114.002 | 117.0822 | 117.0822 | 0 | 0 | 12 | 65.0305 | 0 | 0.18035
3265 | 29.0191 | -78.5997 | 324.375 | 15.6863 | 114.002 | 117.3115 | 117.3115 | 0 | 0 | 12 | 64.914 | 0 | 0.22931
3266 | 29.0755 | -81.3 | 323.25 | 15.6863 | 114.002 | 117.5934 | 117.5934 | 0 | 0 | 12 | 65.0402 | 0 | 0.28192
3267 | 29.0191 | -84.15 | 322.875 | 15.6863 | 114.002 | 117.9324 | 117.9324 | 0 | 0 | 12 | 64.914 | 0 | 0.33901
3268 | 29.0191 | -91.1998 | 322.125 | 15.6863 | 118.4909 | 118.3161 | 118.3161 | 0 | 0 | 12 | 64.914 | 4.4889 | 0.38365
3269 | 28.9757 | -104.0998 | 321.125 | 15.6863 | 118.491 | 118.7148 | 118.7148 | 0 | 0 | 12 | 64.8169 | 0.00010274 | 0.39871
3270 | 28.928 | -112.1998 | 320.375 | 15.6863 | 118.491 | 119.1171 | 119.1171 | 0 | 0 | 12 | 64.7101 | 0 | 0.40227
3271 | 29.0365 | -113.7 | 320 | 15.6863 | 118.491 | 119.5293 | 119.5293 | 0 | 0 | 12 | 64.9528 | 0 | 0.41222
3272 | 29.0191 | -108.4501 | 320.375 | 15.6863 | 118.491 | 119.958 | 119.958 | 0 | 0 | 12 | 64.914 | 0 | 0.42872
3273 | 29.1059 | -108.9 | 320.25 | 15.6863 | 118.491 | 120.41 | 120.41 | 0 | 0 | 12 | 65.1082 | 0 | 0.45204
3274 | 29.1016 | -108.9 | 320.5 | 15.6863 | 118.491 | 120.8926 | 120.8926 | 0 | 0 | 12 | 65.0984 | 0 | 0.48255
3275 | 29.1319 | -106.0501 | 320.375 | 15.6863 | 118.491 | 121.4133 | 121.4133 | 0 | 0 | 11.5 | 65.1664 | 0 | 0.52072
3276 | 29.1753 | -104.4 | 320.375 | 15.6863 | 118.491 | 121.9805 | 121.9805 | 0 | 0 | 11.5 | 65.2635 | 0 | 0.56718
3277 | 29.2361 | -104.4 | 320.5 | 15.6863 | 118.491 | 122.6031 | 122.6031 | 0 | 0 | 11.5 | 65.3994 | 0 | 0.62265
3278 | 29.184 | -101.1 | 320.5 | 15.6863 | 118.491 | 123.2912 | 123.2912 | 0 | 0 | 11.5 | 65.2829 | 0 | 0.68801
3279 | 29.1667 | -100.65 | 320.625 | 15.6863 | 129.3248 | 124.0124 | 124.0124 | 0 | 0 | 11.5 | 65.2441 | 10.8338 | 0.72126
3280 | 29.1797 | -102.6 | 320.5 | 15.6863 | 129.325 | 124.6923 | 124.6923 | 0 | 0 | 11.5 | 65.2732 | 0.00016531 | 0.67987
3281 | 29.1493 | -103.2 | 320.375 | 15.6863 | 129.325 | 125.2985 | 125.2985 | 0 | 0 | 11.5 | 65.2052 | 0 | 0.60623
3282 | 29.197 | -105.3 | 320.125 | 15.6863 | 129.325 | 125.8407 | 125.8407 | 0 | 0 | 11.5 | 65.312 | 0 | 0.54222
3283 | 29.2187 | -102.6 | 320.375 | 15.6863 | 129.325 | 126.3276 | 126.3276 | 0 | 0 | 11.5 | 65.3606 | 0 | 0.48684
3284 | 29.2144 | -99.9 | 320.375 | 15.6863 | 129.325 | 126.7668 | 126.7668 | 0 | 0 | 11.5 | 65.3509 | 0 | 0.43919
3285 | 29.2665 | -98.25 | 320.5 | 15.6863 | 129.325 | 127.1653 | 127.1653 | 0 | 0 | 11.5 | 65.4674 | 0 | 0.39852
3286 | 29.2925 | -86.8502 | 320.875 | 15.6863 | 129.325 | 127.5295 | 127.5295 | 0 | 0 | 11.5 | 65.5256 | 0 | 0.36419
3287 | 29.3099 | -79.8001 | 321.25 | 15.6863 | 129.325 | 127.8651 | 127.8651 | 0 | 0 | 11.5 | 65.5645 | 0 | 0.33565
3288 | 29.3533 | -72.1501 | 321.75 | 15.6863 | 129.325 | 128.1776 | 128.1776 | 0 | 0 | 11.5 | 65.6616 | 0 | 0.31245
3289 | 29.3533 | -64.8001 | 322.375 | 15.6863 | 130.054 | 128.4689 | 128.4689 | 0 | 0 | 11.5 | 65.6616 | 0.72899 | 0.29131
3290 | 29.3359 | -56.4002 | 323 | 15.6863 | 130.054 | 128.7379 | 128.7379 | 0 | 0 | 11.5 | 65.6227 | 5.5619e-06 | 0.26901
3291 | 29.3924 | -49.2001 | 323.625 | 15.6863 | 130.054 | 128.986 | 128.986 | 0 | 0 | 11.5 | 65.7489 | 0 | 0.24809
3292 | 29.3446 | -41.4001 | 324.75 | 15.6863 | 130.054 | 129.2171 | 129.2171 | 0 | 0 | 11.5 | 65.6422 | 0 | 0.23111
3293 | 29.349 | -32.1002 | 325.5 | 15.6863 | 130.054 | 129.4349 | 129.4349 | 0 | 0 | 11.5 | 65.6519 | 0 | 0.21781
3294 | 29.349 | -20.5502 | 326.625 | 15.6863 | 130.054 | 129.6429 | 129.6429 | 0 | 0 | 11.5 | 65.6519 | 0 | 0.20797
3295 | 29.3663 | -28.1999 | 326 | 15.6863 | 130.054 | 129.8443 | 129.8443 | 0 | 0 | 11.5 | 65.6907 | 0 | 0.20143
3296 | 29.2144 | -39.8998 | 325.25 | 15.6863 | 130.054 | 130.0424 | 130.0424 | 0 | 0 | 11.5 | 65.3509 | 0 | 0.1981
3297 | 29.2057 | -32.4001 | 325.875 | 15.6863 | 130.054 | 130.2403 | 130.2403 | 0 | 0 | 11.5 | 65.3315 | 0 | 0.19791
3298 | 29.2231 | -36.4499 | 325.5 | 15.6863 | 130.054 | 130.4412 | 130.4412 | 0 | 0 | 11.5 | 65.3703 | 0 | 0.20088
3299 | 29.0842 | -36.45 | 324.75 | 15.6863 | 130.125 | 130.6479 | 130.6479 | 0 | 0 | 11.5 | 65.0596 | 0.070999 | 0.20675
3300 | 29.0668 | -48.7497 | 324.125 | 15.6863 | 130.125 | 130.8633 | 130.8633 | 0 | 0 | 11.5 | 65.0208 | 1.0834e-06 | 0.21534
3301 | 28.9757 | -56.3999 | 323.125 | 15.6863 | 130.125 | 131.0904 | 131.0904 | 0 | 0 | 11.5 | 64.8169 | 0 | 0.22708
3302 | 28.9453 | -69.1498 | 323.125 | 15.6863 | 130.125 | 131.3328 | 131.3328 | 0 | 0 | 11.5 | 64.7489 | 0 | 0.24242
3303 | 28.9887 | -81.7498 | 322.25 | 15.6863 | 130.125 | 131.5944 | 131.5944 | 0 | 0 | 11.5 | 64.846 | 0 | 0.26162
3304 | 28.9931 | -91.4999 | 321.375 | 15.6863 | 130.125 | 131.8794 | 131.8794 | 0 | 0 | 11.5 | 64.8557 | 0 | 0.28498
3305 | 29.0755 | -94.1999 | 321.125 | 15.2941 | 130.125 | 132.1922 | 132.1922 | 0 | 0 | 11.5 | 65.0402 | 0 | 0.31287
3306 | 29.0885 | -96 | 320.875 | 15.2941 | 130.125 | 132.538 | 132.538 | 0 | 0 | 11.5 | 65.0693 | 0 | 0.34573
3307 | 29.1189 | -91.2001 | 321.25 | 15.2941 | 130.125 | 132.9221 | 132.9221 | 0 | 0 | 11.5 | 65.1373 | 0 | 0.38408
3308 | 29.1623 | -90.3 | 321.125 | 15.2941 | 130.125 | 133.3506 | 133.3506 | 0 | 0 | 11.5 | 65.2344 | 0 | 0.42855
3309 | 29.1623 | -87.3 | 321.375 | 15.2941 | 131.788 | 133.8238 | 133.8238 | 0 | 0 | 11.5 | 65.2344 | 1.663 | 0.47321
3310 | 29.1189 | -89.1 | 321.25 | 15.2941 | 131.788 | 134.336 | 134.336 | 0 | 0 | 11.5 | 65.1373 | 2.5375e-05 | 0.51218
3311 | 29.0148 | -94.3499 | 320.75 | 15.2941 | 131.788 | 134.8887 | 134.8887 | 0 | 0 | 11.5 | 64.9043 | 0 | 0.55268
3312 | 28.9757 | -116.9995 | 320.375 | 15.2941 | 131.788 | 135.4907 | 135.4907 | 0 | 0 | 11.5 | 64.8169 | 0 | 0.60197
3313 | 28.9974 | -123.4499 | 319 | 15.2941 | 131.788 | 136.1515 | 136.1515 | 0 | 0 | 11.5 | 64.8654 | 0 | 0.66083
3314 | 29.0234 | -131.3998 | 318.25 | 15.2941 | 131.788 | 136.8817 | 136.8817 | 0 | 0 | 11.5 | 64.9237 | 0 | 0.73019
3315 | 29.0495 | -132.3 | 317.75 | 15.2941 | 131.788 | 137.6928 | 137.6928 | 0 | 0 | 11.5 | 64.9819 | 0 | 0.81116
3316 | 29.0321 | -131.85 | 317.25 | 15.2941 | 131.788 | 138.5979 | 138.5979 | 0 | 0 | 11.5 | 64.9431 | 0 | 0.90502
3317 | 29.0929 | -131.55 | 317.375 | 15.2941 | 131.788 | 139.6111 | 139.6111 | 0 | 0 | 11.5 | 65.079 | 0 | 1.0133
3318 | 29.0799 | -134.85 | 317.125 | 15.2941 | 131.788 | 140.7488 | 140.7488 | 0 | 0 | 11.5 | 65.0499 | 0 | 1.1376
3319 | 29.0799 | -130.5 | 317.125 | 15.2941 | 146.0929 | 141.972 | 141.972 | 0 | 0 | 11.5 | 65.0499 | 14.3049 | 1.2232
3320 | 29.145 | -133.4999 | 316.75 | 15.2941 | 146.093 | 143.1866 | 143.1866 | 0 | 0 | 11.5 | 65.1955 | 0.00010914 | 1.2146
3321 | 29.0582 | -133.8 | 316.625 | 15.2941 | 146.093 | 144.3549 | 144.3549 | 0 | 0 | 11.5 | 65.0014 | 0 | 1.1684
3322 | 29.145 | -133.95 | 316.5 | 15.2941 | 146.093 | 145.4956 | 145.4956 | 0 | 0 | 11.5 | 65.1955 | 0 | 1.1407
3323 | 29.1536 | -133.65 | 316.75 | 15.2941 | 146.093 | 146.6269 | 146.6269 | 0 | 0 | 11.5 | 65.215 | 0 | 1.1312
3324 | 29.145 | -133.65 | 316.625 | 15.2941 | 146.093 | 147.7666 | 147.7666 | 0 | 0 | 11.5 | 65.1955 | 0 | 1.1397
3325 | 29.1493 | -132 | 316.375 | 15.2941 | 146.093 | 148.9329 | 148.9329 | 0 | 0 | 11.5 | 65.2052 | 0 | 1.1663
3326 | 29.145 | -132.9 | 316.25 | 15.2941 | 146.093 | 150.1444 | 150.1444 | 0 | 0 | 11.5 | 65.1955 | 0 | 1.2115
3327 | 29.1363 | -134.1 | 315.875 | 15.2941 | 146.093 | 151.4203 | 151.4203 | 0 | 0 | 11.5 | 65.1761 | 0 | 1.2759
3328 | 29.171 | -137.4 | 315.875 | 15.2941 | 146.093 | 152.7808 | 152.7808 | 0 | 0 | 11.5 | 65.2538 | 0 | 1.3606
3329 | 29.2231 | -137.4 | 315.875 | 15.2941 | 146.093 | 154.2477 | 154.2477 | 0 | 0 | 11.5 | 65.3703 | 0 | 1.4669
3330 | 29.2101 | -132.6001 | 316.25 | 15.2941 | 165.0276 | 155.769 | 155.769 | 0 | 0 | 11.5 | 65.3412 | 18.9346 | 1.5212
3331 | 29.2405 | -133.65 | 315.875 | 15.2941 | 165.028 | 157.2183 | 157.2183 | 0 | 0 | 11.5 | 65.4091 | 0.00043338 | 1.4493
3332 | 29.2361 | -129.6001 | 316.125 | 15.2941 | 165.028 | 158.5434 | 158.5434 | 0 | 0 | 11.5 | 65.3994 | 0 | 1.3252
3333 | 29.2448 | -126.9 | 316.25 | 15.2941 | 165.028 | 159.7655 | 159.7655 | 0 | 0 | 11.5 | 65.4188 | 0 | 1.2221
3334 | 29.2925 | -125.7 | 316.375 | 15.2941 | 165.028 | 160.904 | 160.904 | 0 | 0 | 11.5 | 65.5256 | 0 | 1.1384
3335 | 29.2622 | -117.6001 | 317.125 | 15.2941 | 165.028 | 161.9769 | 161.9769 | 0 | 0 | 11.5 | 65.4577 | 0 | 1.0729
3336 | 29.2318 | -114.7501 | 317.125 | 15.2941 | 165.028 | 163.0013 | 163.0013 | 0 | 0 | 11.5 | 65.3897 | 0 | 1.0244
3337 | 29.3186 | -112.5001 | 317.125 | 15.2941 | 165.028 | 163.9934 | 163.9934 | 0 | 0 | 11.5 | 65.5839 | 0 | 0.99217
3338 | 29.2578 | -110.1 | 317.25 | 15.2941 | 165.028 | 164.9692 | 164.9692 | 0 | 0 | 11.5 | 65.448 | 0 | 0.97573
3339 | 29.2578 | -107.4 | 317.375 | 15.2941 | 171.1309 | 165.9197 | 165.9197 | 0 | 0 | 11.5 | 65.448 | 6.1029 | 0.95054
3340 | 29.3359 | -100.5001 | 317.5 | 15.2941 | 171.131 | 166.8116 | 166.8116 | 0 | 0 | 11.5 | 65.6227 | 9.3124e-05 | 0.89195
3341 | 29.2622 | -100.2 | 318 | 15.2941 | 171.131 | 167.6349 | 167.6349 | 0 | 0 | 11.5 | 65.4577 | 0 | 0.82329
3342 | 29.3012 | -97.8001 | 318.375 | 15.2941 | 171.131 | 168.4027 | 168.4027 | 0 | 0 | 11.5 | 65.5451 | 0 | 0.76772
3343 | 29.3012 | -90.0001 | 318.875 | 15.2941 | 171.131 | 169.127 | 169.127 | 0 | 0 | 11.5 | 65.5451 | 0 | 0.72435
3344 | 29.2969 | -90.6 | 318.875 | 15.2941 | 171.131 | 169.8195 | 169.8195 | 0 | 0 | 11.5 | 65.5354 | 0 | 0.6925
3345 | 29.2578 | -88.5 | 319 | 15.2941 | 171.131 | 170.4912 | 170.4912 | 0 | 0 | 11.5 | 65.448 | 0 | 0.67165
3346 | 29.2448 | -90 | 319 | 15.2941 | 171.131 | 171.1526 | 171.1526 | 0 | 0 | 11.5 | 65.4188 | 0 | 0.66148
3347 | 29.2188 | -92.7 | 318.875 | 15.2941 | 171.131 | 171.8145 | 171.8145 | 0 | 0 | 11.5 | 65.3606 | 0 | 0.66182
3348 | 29.1536 | -94.8 | 318.75 | 15.2941 | 171.131 | 172.4871 | 172.4871 | 0 | 0 | 11.5 | 65.215 | 0 | 0.67269
3349 | 29.1753 | -94.8 | 318.75 | 15.2941 | 176.617 | 173.1596 | 173.1596 | 0 | 0 | 11.5 | 65.2635 | 5.486 | 0.67244
3350 | 29.1927 | -95.4 | 318.375 | 15.2941 | 176.617 | 173.7989 | 173.7989 | 0 | 0 | 11.5 | 65.3023 | 4.1855e-05 | 0.63928
3351 | 29.171 | -98.9999 | 318.375 | 15.2941 | 176.617 | 174.3934 | 174.3934 | 0 | 0 | 11.5 | 65.2538 | 0 | 0.59449
3352 | 29.171 | -99 | 318.125 | 15.2941 | 176.617 | 174.9525 | 174.9525 | 0 | 0 | 11.5 | 65.2538 | 0 | 0.55914
3353 | 29.2318 | -100.2 | 318.125 | 15.2941 | 176.617 | 175.4852 | 175.4852 | 0 | 0 | 11.5 | 65.3897 | 0 | 0.53268
3354 | 29.1797 | -98.25 | 318.25 | 15.2941 | 176.617 | 175.9999 | 175.9999 | 0 | 0 | 11.5 | 65.2732 | 0 | 0.51469
3355 | 29.0929 | -96.9 | 318.375 | 15.2941 | 176.617 | 176.5047 | 176.5047 | 0 | 0 | 11.5 | 65.079 | 0 | 0.50488
3356 | 29.2014 | -99.6 | 318 | 15.2941 | 176.617 | 177.0078 | 177.0078 | 0 | 0 | 11.5 | 65.3218 | 0 | 0.5031
3357 | 29.2014 | -99.6 | 318.25 | 15.2941 | 176.617 | 177.5172 | 177.5172 | 0 | 0 | 11.5 | 65.3218 | 0 | 0.50931
3358 | 29.2535 | -97.2 | 318.25 | 15.2941 | 176.617 | 178.0408 | 178.0408 | 0 | 0 | 11.5 | 65.4383 | 0 | 0.52362
3359 | 29.2535 | -92.4 | 318.5 | 15.2941 | 181.31 | 178.5684 | 178.5684 | 0 | 0 | 11.5 | 65.4383 | 4.693 | 0.5276
3360 | 29.1667 | -88.8001 | 319 | 15.2941 | 181.31 | 179.071 | 179.071 | 0 | 0 | 11.5 | 65.2441 | 3.5805e-05 | 0.50267
3361 | 29.2361 | -92.1 | 318.75 | 15.2941 | 181.31 | 179.5381 | 179.5381 | 0 | 0 | 11.5 | 65.3994 | 0 | 0.46708
3362 | 29.2101 | -89.1001 | 318.75 | 15.2941 | 181.31 | 179.977 | 179.977 | 0 | 0 | 11.5 | 65.3412 | 0 | 0.43891
3363 | 29.197 | -92.4 | 318.75 | 15.2941 | 181.31 | 180.3948 | 180.3948 | 0 | 0 | 11.5 | 65.312 | 0 | 0.41772
3364 | 29.184 | -90.9 | 318.625 | 14.1177 | 181.31 | 180.7979 | 180.7979 | 0 | 0 | 11.5 | 65.2829 | 0 | 0.40318
3365 | 29.1623 | -93.45 | 318.625 | 14.1177 | 181.31 | 181.193 | 181.193 | 0 | 0 | 11.5 | 65.2344 | 0 | 0.39504
3366 | 29.2274 | -93.6 | 318.5 | 14.1177 | 181.31 | 181.5861 | 181.5861 | 0 | 0 | 11.5 | 65.38 | 0 | 0.39318
3367 | 29.2274 | -88.9501 | 318.875 | 14.1177 | 181.31 | 181.9837 | 181.9837 | 0 | 0 | 11.5 | 65.38 | 0 | 0.39756
3368 | 29.2318 | -87.75 | 319 | 14.1177 | 181.31 | 182.392 | 182.392 | 0 | 0 | 11.5 | 65.3897 | 0 | 0.40827
3369 | 29.2057 | -85.5 | 319.125 | 14.1177 | 181.31 | 182.8175 | 182.8175 | 0 | 0 | 11.5 | 65.3315 | 0 | 0.42547
3370 | 29.2405 | -83.7 | 319.25 | 14.1177 | 185.2969 | 183.251 | 183.251 | 0 | 0 | 11.5 | 65.4091 | 3.9869 | 0.43359
3371 | 29.2622 | -81.6 | 319.5 | 14.1177 | 185.297 | 183.668 | 183.668 | 0 | 0 | 11.5 | 65.4577 | 6.0836e-05 | 0.41691
3372 | 29.2622 | -73.9501 | 319.875 | 14.1177 | 185.297 | 184.059 | 184.059 | 0 | 0 | 11.5 | 65.4577 | 0 | 0.39102
3373 | 29.3099 | -73.95 | 320.25 | 14.1177 | 185.297 | 184.4303 | 184.4303 | 0 | 0 | 11.5 | 65.5645 | 0 | 0.37134
3374 | 29.2969 | -70.0501 | 320.625 | 14.1177 | 185.297 | 184.7879 | 184.7879 | 0 | 0 | 11.5 | 65.5354 | 0 | 0.35756
3375 | 29.2708 | -67.35 | 321.25 | 14.1177 | 185.297 | 185.1373 | 185.1373 | 0 | 0 | 11.5 | 65.4771 | 0 | 0.34947
3376 | 29.2882 | -59.7001 | 321 | 14.1177 | 185.297 | 185.4843 | 185.4843 | 0 | 0 | 11.5 | 65.5159 | 0 | 0.34693
3377 | 29.2014 | -63.8999 | 320.875 | 14.1177 | 185.297 | 185.8342 | 185.8342 | 0 | 0 | 11.5 | 65.3218 | 0 | 0.34991
3378 | 29.2101 | -66 | 321 | 14.1177 | 185.297 | 186.1926 | 186.1926 | 0 | 0 | 11.5 | 65.3412 | 0 | 0.35845
3379 | 29.1623 | -65.7 | 321 | 14.1177 | 188.7309 | 186.5517 | 186.5517 | 0 | 0 | 11.5 | 65.2344 | 3.4339 | 0.35904
3380 | 29.1753 | -70.7999 | 320.5 | 14.1177 | 188.731 | 186.8897 | 186.8897 | 0 | 0 | 11.5 | 65.2635 | 7.8597e-05 | 0.33804
3381 | 29.2231 | -71.7 | 320.375 | 14.1177 | 188.731 | 187.1985 | 187.1985 | 0 | 0 | 11.5 | 65.3703 | 0 | 0.30877
3382 | 29.1623 | -70.35 | 320.5 | 14.1177 | 188.731 | 187.4829 | 187.4829 | 0 | 0 | 11.5 | 65.2344 | 0 | 0.28441
3383 | 29.1884 | -69.75 | 320.5 | 14.1177 | 188.731 | 187.7475 | 187.7475 | 0 | 0 | 11.5 | 65.2926 | 0 | 0.26457
3384 | 29.1493 | -70.05 | 320.5 | 14.1177 | 188.731 | 187.9964 | 187.9964 | 0 | 0 | 11.5 | 65.2052 | 0 | 0.24894
3385 | 29.1667 | -71.7 | 320.375 | 14.1177 | 188.731 | 188.2337 | 188.2337 | 0 | 0 | 11.5 | 65.2441 | 0 | 0.23726
3386 | 29.1623 | -72.15 | 320.375 | 14.1177 | 188.731 | 188.463 | 188.463 | 0 | 0 | 11.5 | 65.2344 | 0 | 0.22936
3387 | 29.1363 | -73.2 | 320.375 | 14.1177 | 188.731 | 188.6881 | 188.6881 | 0 | 0 | 11.5 | 65.1761 | 0 | 0.2251
3388 | 29.1667 | -72.75 | 320.375 | 14.1177 | 188.731 | 188.9126 | 188.9126 | 0 | 0 | 11.5 | 65.2441 | 0 | 0.22442
3389 | 29.1667 | -74.1 | 320.25 | 14.1177 | 189.8 | 189.1356 | 189.1356 | 0 | 0 | 11.5 | 65.2441 | 1.069 | 0.22306
3390 | 29.1189 | -75.45 | 320.375 | 14.1177 | 189.8 | 189.3524 | 189.3524 | 0 | 0 | 11.5 | 65.1373 | 8.156e-06 | 0.21674
3391 | 29.1233 | -79.1999 | 319.75 | 14.1177 | 189.8 | 189.562 | 189.562 | 0 | 0 | 11.5 | 65.147 | 0 | 0.20963
3392 | 29.0365 | -82.6499 | 319.625 | 14.1177 | 189.8 | 189.7678 | 189.7678 | 0 | 0 | 11.5 | 64.9528 | 0 | 0.20584
3393 | 29.0365 | -86.8499 | 319.375 | 14.1177 | 189.8 | 189.9732 | 189.9732 | 0 | 0 | 11.5 | 64.9528 | 0 | 0.20533
3394 | 29.0885 | -94.7998 | 318.625 | 14.1177 | 189.8 | 190.1812 | 190.1812 | 0 | 0 | 11.5 | 65.0693 | 0 | 0.20808
3395 | 29.1059 | -94.8 | 318.625 | 14.1177 | 189.8 | 190.3954 | 190.3954 | 0 | 0 | 11 | 65.1082 | 0 | 0.21415
3396 | 29.1059 | -95.25 | 318.5 | 14.1177 | 189.8 | 190.619 | 190.619 | 0 | 0 | 11 | 65.1082 | 0 | 0.22361
3397 | 29.1102 | -95.4 | 318.5 | 14.1177 | 189.8 | 190.8556 | 190.8556 | 0 | 0 | 11 | 65.1179 | 0 | 0.23663
3398 | 29.1406 | -90.9001 | 318.75 | 14.1177 | 189.8 | 191.109 | 191.109 | 0 | 0 | 11 | 65.1858 | 0 | 0.25341
3399 | 29.1276 | -90.9 | 318.5 | 14.1177 | 189.8 | 191.3833 | 191.3833 | 0 | 0 | 11 | 65.1567 | 0 | 0.27422
3400 | 29.1363 | -94.35 | 318.25 | 14.1177 | 194.7999 | 191.6628 | 191.6628 | 0 | 0 | 11 | 65.1761 | 4.9999 | 0.27951
3401 | 29.0972 | -95.4 | 318.125 | 14.1177 | 194.8 | 191.9123 | 191.9123 | 0 | 0 | 11 | 65.0887 | 7.6293e-05 | 0.24952
3402 | 29.2231 | -97.2 | 318.5 | 14.1177 | 194.8 | 192.1159 | 192.1159 | 0 | 0 | 11 | 65.3703 | 0 | 0.20361
3403 | 29.2448 | -92.1001 | 318.5 | 14.1177 | 194.8 | 192.2768 | 192.2768 | 0 | 0 | 11 | 65.4188 | 0 | 0.16095
3404 | 29.2882 | -86.2501 | 318.75 | 14.1177 | 194.8 | 192.3977 | 192.3977 | 0 | 0 | 11 | 65.5159 | 0 | 0.12084
3405 | 29.3663 | -79.8001 | 319.5 | 14.1177 | 194.8 | 192.4803 | 192.4803 | 0 | 0 | 11 | 65.6907 | 0 | 0.082652
3406 | 29.3142 | -67.6502 | 320.25 | 14.1177 | 194.8 | 192.5261 | 192.5261 | 0 | 0 | 11 | 65.5742 | 0 | 0.045779
3407 | 29.3056 | -61.9501 | 320.75 | 14.1177 | 194.8 | 192.5358 | 192.5358 | 0 | 0 | 11 | 65.5548 | 0 | 0.0096336
3408 | 29.3359 | -53.7001 | 321.625 | 14.1177 | 194.8 | 192.5094 | 192.5094 | 0 | 0 | 11 | 65.6227 | 0 | -0.026359
3409 | 29.3359 | -47.5501 | 321.875 | 14.1177 | 192.8 | 192.4546 | 192.4546 | 0 | 0 | 11 | 65.6227 | -2 | -0.054822
3410 | 29.2622 | -45.9 | 322 | 14.1177 | 192.8 | 192.3863 | 192.3863 | 0 | 0 | 11 | 65.4577 | -3.0518e-05 | -0.068261
3411 | 29.2622 | -41.7001 | 322.625 | 14.1177 | 192.8 | 192.3115 | 192.3115 | 0 | 0 | 11 | 65.4577 | 0 | -0.074838
3412 | 29.2491 | -44.1 | 322.625 | 14.1177 | 192.8 | 192.2289 | 192.2289 | 0 | 0 | 11 | 65.4286 | 0 | -0.082603
3413 | 29.2535 | -43.95 | 322.5 | 14.1177 | 192.8 | 192.1372 | 192.1372 | 0 | 0 | 11 | 65.4383 | 0 | -0.091682
3414 | 29.2318 | -46.4999 | 322.5 | 14.1177 | 192.8 | 192.035 | 192.035 | 0 | 0 | 11 | 65.3897 | 0 | -0.10222
3415 | 29.2274 | -45.6 | 322.625 | 14.1177 | 192.8 | 191.9206 | 191.9206 | 0 | 0 | 11 | 65.38 | 0 | -0.11438
3416 | 29.2014 | -44.4 | 322.625 | 14.1177 | 192.8 | 191.7922 | 191.7922 | 0 | 0 | 11 | 65.3218 | 0 | -0.12836
3417 | 29.2014 | -44.7 | 322.75 | 14.1177 | 192.8 | 191.6479 | 191.6479 | 0 | 0 | 11 | 65.3218 | 0 | -0.14438
3418 | 29.1884 | -47.9999 | 322.5 | 14.1177 | 192.8 | 191.4852 | 191.4852 | 0 | 0 | 11 | 65.2926 | 0 | -0.16269
3419 | 29.1667 | -46.05 | 322.625 | 14.1177 | 192.8 | 191.3016 | 191.3016 | 0 | 0 | 11 | 65.2441 | 0 | -0.18359
3420 | 29.2491 | -46.05 | 322.625 | 14.1177 | 189.8 | 191.1061 | 191.1061 | 0 | 0 | 11 | 65.4286 | -3 | -0.19549
3421 | 29.1667 | -48 | 322.5 | 14.1177 | 189.8 | 190.9194 | 190.9194 | 0 | 0 | 11 | 65.2441 | -4.5776e-05 | -0.18665
3422 | 29.158 | -49.05 | 322.375 | 14.1177 | 189.8 | 190.7506 | 190.7506 | 0 | 0 | 11 | 65.2247 | 0 | -0.16886
3423 | 29.1623 | -49.05 | 322.25 | 14.1177 | 189.8 | 190.5968 | 190.5968 | 0 | 0 | 11 | 65.2344 | 0 | -0.15375
3424 | 29.0885 | -53.2499 | 322.125 | 14.1177 | 189.8 | 190.4558 | 190.4558 | 0 | 0 | 11 | 65.0693 | 0 | -0.14108
3425 | 29.1146 | -55.35 | 321.75 | 13.3333 | 189.8 | 190.3251 | 190.3251 | 0 | 0 | 11 | 65.1276 | 0 | -0.13066
3426 | 29.0799 | -61.2 | 321.5 | 13.3333 | 189.8 | 190.2028 | 190.2028 | 0 | 0 | 11 | 65.0499 | 0 | -0.12231
3427 | 29.0885 | -62.7 | 321.5 | 13.3333 | 189.8 | 190.0869 | 190.0869 | 0 | 0 | 11 | 65.0693 | 0 | -0.11591
3428 | 29.0885 | -62.7 | 321.125 | 13.3333 | 189.8 | 189.9755 | 189.9755 | 0 | 0 | 11 | 65.0693 | 0 | -0.11135
3429 | 29.1102 | -67.4999 | 321.125 | 13.3333 | 189.8 | 189.867 | 189.867 | 0 | 0 | 11 | 65.1179 | 0 | -0.10856
3430 | 29.0799 | -64.5 | 321.375 | 13.3333 | 188.8 | 189.7635 | 189.7635 | 0 | 0 | 11 | 65.0499 | -0.99998 | -0.10352
3431 | 29.1319 | -68.9999 | 321.125 | 13.3333 | 188.8 | 189.6713 | 189.6713 | 0 | 0 | 11 | 65.1664 | -1.5259e-05 | -0.092176
3432 | 29.1016 | -67.2 | 321.125 | 13.3333 | 188.8 | 189.593 | 189.593 | 0 | 0 | 11 | 65.0985 | 0 | -0.078326
3433 | 29.1493 | -67.05 | 321.125 | 13.3333 | 188.8 | 189.5272 | 189.5272 | 0 | 0 | 11 | 65.2052 | 0 | -0.065721
3434 | 29.145 | -69.6 | 321 | 13.3333 | 188.8 | 189.4731 | 189.4731 | 0 | 0 | 11 | 65.1955 | 0 | -0.054161
3435 | 29.1233 | -68.4 | 321 | 13.3333 | 188.8 | 189.4296 | 189.4296 | 0 | 0 | 11 | 65.147 | 0 | -0.043461
3436 | 29.1884 | -66.3 | 321 | 13.3333 | 188.8 | 189.3962 | 189.3962 | 0 | 0 | 11 | 65.2926 | 0 | -0.033453
3437 | 29.2014 | -66.15 | 321 | 13.3333 | 188.8 | 189.3722 | 189.3722 | 0 | 0 | 11 | 65.3218 | 0 | -0.023976
3438 | 29.2187 | -61.2001 | 321.125 | 13.3333 | 188.8 | 189.3573 | 189.3573 | 0 | 0 | 11 | 65.3606 | 0 | -0.014881
3439 | 29.2839 | -55.6501 | 321.75 | 13.3333 | 188.8 | 189.3513 | 189.3513 | 0 | 0 | 11 | 65.5062 | 0 | -0.0060218
3440 | 29.2839 | -52.5 | 322.125 | 13.3333 | 188.8 | 189.354 | 189.354 | 0 | 0 | 11 | 65.5062 | 0 | 0.0027415
3441 | 29.2535 | -46.0502 | 322.625 | 13.3333 | 188.8 | 189.3656 | 189.3656 | 0 | 0 | 11 | 65.4383 | 0 | 0.011548
3442 | 29.3186 | -46.5 | 322.75 | 13.3333 | 188.8 | 189.3861 | 189.3861 | 0 | 0 | 11 | 65.5839 | 0 | 0.020539
3443 | 29.2665 | -46.2 | 322.75 | 13.3333 | 188.8 | 189.416 | 189.416 | 0 | 0 | 11 | 65.4674 | 0 | 0.029856
3444 | 29.2188 | -44.55 | 323 | 13.3333 | 188.8 | 189.4556 | 189.4556 | 0 | 0 | 11 | 65.3606 | 0 | 0.039647
3445 | 29.2752 | -45.9 | 322.75 | 13.3333 | 188.8 | 189.5057 | 189.5057 | 0 | 0 | 11 | 65.4868 | 0 | 0.050069
3446 | 29.2057 | -48 | 322.625 | 13.3333 | 188.8 | 189.567 | 189.567 | 0 | 0 | 11 | 65.3315 | 0 | 0.061286
3447 | 29.1884 | -48 | 322.75 | 13.3333 | 188.8 | 189.6405 | 189.6405 | 0 | 0 | 11 | 65.2926 | 0 | 0.073478
3448 | 29.2535 | -46.95 | 322.875 | 13.3333 | 188.8 | 189.7273 | 189.7273 | 0 | 0 | 11 | 65.4383 | 0 | 0.086838
3449 | 29.1927 | -48 | 322.75 | 13.3333 | 188.8 | 189.8289 | 189.8289 | 0 | 0 | 11 | 65.3023 | 0 | 0.10158
3450 | 28.9497 | -47.1 | 332.8748 | 13.3333 | 189.8 | 189.9428 | 189.9428 | 0 | 0 | 11 | 64.7586 | 0.99998 | 0.11396
3451 | 26.8837 | 90.299 | 333.875 | 13.3333 | 189.8 | 190.063 | 190.063 | 0 | 0 | 11 | 60.1372 | 1.5259e-05 | 0.1202
3452 | 23.7717 | 97.7999 | 340.1249 | 13.3333 | 189.8 | 190.1874 | 190.1874 | 0 | 0 | 11 | 53.176 | 0 | 0.12438
3453 | 19.6572 | 181.4981 | 340.125 | 13.3333 | 189.8 | 190.318 | 190.318 | 0 | 0 | 11 | 43.972 | 0 | 0.13054
3454 | 15.3733 | 159.4503 | 339.125 | 13.3333 | 189.8 | 190.4567 | 190.4567 | 0 | 0 | 11 | 34.3892 | 0 | 0.13878
3455 | 14.0799 | 118.051 | 336.5001 | 13.3333 | 189.8 | 190.606 | 190.606 | 0 | 0 | 11 | 31.4959 | 0 | 0.14922
3456 | 13.5547 | 31.2007 | 330.75 | 13.3333 | 189.8 | 190.768 | 190.768 | 0 | 0 | 11 | 30.321 | 0 | 0.16203
3457 | 12.8299 | 14.4003 | 329.75 | 13.3333 | 189.8 | 190.9454 | 190.9454 | 0 | 0 | 11 | 28.6997 | 0 | 0.17741
3458 | 11.9401 | 29.9999 | 330.5 | 13.3333 | 189.8 | 191.141 | 191.141 | 0 | 0 | 11 | 26.7093 | 0 | 0.19562
3459 | 11.5842 | -0.5993 | 332.25 | 13.3333 | 189.8 | 191.358 | 191.358 | 0 | 0 | 11 | 25.9132 | 0 | 0.21694
3460 | 11.5842 | -47.9993 | 328.7501 | 13.3333 | 193.6399 | 191.5844 | 191.5844 | 0 | 0 | 11 | 25.9132 | 3.8399 | 0.22644
3461 | 12.6823 | -67.4997 | 325.1251 | 13.3333 | 193.64 | 191.7934 | 191.7934 | 0 | 0 | 11 | 28.3695 | 5.8594e-05 | 0.20903
3462 | 13.3333 | -66 | 323.5 | 13.3333 | 193.64 | 191.9731 | 191.9731 | 0 | 0 | 11 | 29.8258 | 0 | 0.17967
3463 | 13.7934 | -43.2002 | 323.625 | 13.3333 | 193.64 | 192.1263 | 192.1263 | 0 | 0 | 11 | 30.855 | 0 | 0.15318
3464 | 13.9062 | -39.3001 | 325 | 13.3333 | 193.64 | 192.2554 | 192.2554 | 0 | 0 | 11 | 31.1074 | 0 | 0.12912
3465 | 14.0408 | -36.75 | 325.5 | 13.3333 | 193.64 | 192.3625 | 192.3625 | 0 | 0 | 11 | 31.4084 | 0 | 0.10711
3466 | 14.0408 | 3.1491 | 328.2499 | 13.3333 | 193.64 | 192.4493 | 192.4493 | 0 | 0 | 11 | 31.4084 | 0 | 0.086799
3467 | 13.7674 | 59.2491 | 332.3749 | 13.3333 | 193.64 | 192.5172 | 192.5172 | 0 | 0 | 11 | 30.7968 | 0 | 0.067872
3468 | 12.7648 | 2.7013 | 328.5001 | 13.3333 | 193.64 | 192.5672 | 192.5672 | 0 | 0 | 11 | 28.554 | 0 | 0.050023
3469 | 11.9879 | 25.4997 | 330.25 | 13.3333 | 193.64 | 192.6002 | 192.6002 | 0 | 0 | 11 | 26.8161 | 0 | 0.03297
3470 | 11.0373 | 25.5 | 331.875 | 13.3333 | 192.739 | 192.6202 | 192.6202 | 0 | 0 | 11 | 24.6899 | -0.90099 | 0.020021
3471 | 9.3099 | 47.9995 | 330 | 13.3333 | 192.739 | 192.6347 | 192.6347 | 0 | 0 | 11 | 20.8258 | -6.8741e-06 | 0.014552
3472 | 8.0469 | 18.4505 | 331.625 | 13.3333 | 192.739 | 192.6476 | 192.6476 | 0 | 0 | 11 | 18.0004 | 0 | 0.012895
3473 | 6.4063 | 40.7998 | 330.875 | 13.3333 | 192.739 | 192.6591 | 192.6591 | 0 | 0 | 11 | 14.3304 | 0 | 0.011442
3474 | 4.9132 | 28.8003 | 330.125 | 13.3333 | 192.739 | 192.6692 | 192.6692 | 0 | 0 | 11 | 10.9906 | 0 | 0.010172
3475 | 2.053 | 17.2502 | 329.375 | 13.3333 | 192.739 | 192.6783 | 192.6783 | 0 | 0 | 11 | 4.5924 | 0 | 0.0090628
3476 | 0.85071 | 6.3002 | 329 | 13.3333 | 192.739 | 192.6864 | 192.6864 | 0 | 0 | 11 | 1.903 | 0 | 0.008098
3477 | 1.2981e-05 | -0.59989 | 328.875 | 13.3333 | 192.739 | 192.6937 | 192.6937 | 0 | 0 | 10.5 | 2.9037e-05 | 0 | 0.007262
3478 | 0 | -0.6 | 328.875 | 13.3333 | 192.8857 | 192.6996 | 192.6996 | 0 | 0 | 10.5 | 0 | 0.14666 | 0.0059585
3479 | 0 | -0.6 | 328.875 | 13.3333 | 193.0323 | 192.7026 | 192.7026 | 0 | 0 | 10.5 | 0 | 0.14667 | 0.0030012
3480 | 0 | -0.6 | 328.875 | 13.3333 | 193.179 | 192.7004 | 192.7004 | 0 | 0 | 10.5 | 0 | 0.14667 | -0.0022398
3481 | 2.105 | -21.5995 | 327.5 | 13.3333 | 193.179 | 192.6911 | 192.6911 | 0 | 0 | 10.5 | 4.7087 | 2.238e-06 | -0.0092649
3482 | 3.7587 | -36.7498 | 326.375 | 13.3333 | 193.179 | 192.6741 | 192.6741 | 0 | 0 | 10.5 | 8.4079 | 0 | -0.01702
3483 | 5.5599 | -53.2498 | 325.125 | 13.3333 | 193.179 | 192.6491 | 192.6491 | 0 | 0 | 10.5 | 12.4371 | 0 | -0.025046
3484 | 7.1354 | -45.4501 | 325.5 | 13.3333 | 193.179 | 192.6156 | 192.6156 | 0 | 0 | 10.5 | 15.9614 | 0 | -0.03347
3485 | 8.3159 | -38.7002 | 326 | 13.3333 | 193.179 | 192.5732 | 192.5732 | 0 | 0 | 10.5 | 18.6023 | 0 | -0.042426
3486 | 9.1884 | -20.1001 | 327.25 | 13.3333 | 193.179 | 192.5211 | 192.5211 | 0 | 0 | 10.5 | 20.5538 | 0 | -0.052056
3487 | 9.9349 | -36.2998 | 326 | 13.3333 | 193.179 | 192.4586 | 192.4586 | 0 | 0 | 10.5 | 22.2237 | 0 | -0.062514
3488 | 10.8811 | -47.6999 | 325.25 | 13.3333 | 193.179 | 192.3846 | 192.3846 | 0 | 0 | 10.5 | 24.3403 | 0 | -0.073966
3489 | 11.7708 | -27.3003 | 326.625 | 13.3333 | 193.179 | 192.298 | 192.298 | 0 | 0 | 10.5 | 26.3306 | 0 | -0.086593
3490 | 11.7708 | -27.3 | 326.625 | 13.3333 | 191.717 | 192.2032 | 192.2032 | 0 | 0 | 10.5 | 26.3306 | -1.462 | -0.094787
3491 | 12.487 | 17.0993 | 329.75 | 13.3333 | 191.717 | 192.1104 | 192.1104 | 0 | 0 | 10.5 | 27.9326 | -2.2308e-05 | -0.092868
3492 | 12.2526 | 21.6749 | 330.125 | 13.3333 | 191.717 | 192.0238 | 192.0238 | 0 | 0 | 10.5 | 27.4083 | 0 | -0.086615
3493 | 12.0182 | 26.25 | 330.5 | 13.3333 | 191.717 | 191.942 | 191.942 | 0 | 0 | 10.5 | 26.8841 | 0 | -0.081739
3494 | 11.2413 | 39.2998 | 331.625 | 13.3333 | 191.717 | 191.8639 | 191.8639 | 0 | 0 | 10.5 | 25.1462 | 0 | -0.078162
3495 | 10.2344 | 50.6999 | 332.875 | 13.3333 | 191.717 | 191.788 | 191.788 | 0 | 0 | 10.5 | 22.8937 | 0 | -0.075828
3496 | 7.5695 | 41.8502 | 332.25 | 13.3333 | 191.717 | 191.7133 | 191.7133 | 0 | 0 | 10.5 | 16.9325 | 0 | -0.074699
3497 | 6.0417 | 39 | 332.125 | 13.3333 | 191.717 | 191.6386 | 191.6386 | 0 | 0 | 10.5 | 13.5149 | 0 | -0.074757
3498 | 3.8889 | 19.3503 | 330.875 | 13.3333 | 191.717 | 191.5626 | 191.5626 | 0 | 0 | 10.5 | 8.6993 | 0 | -0.076004
3499 | 1.862 | 2.5503 | 329.75 | 13.3333 | 191.717 | 191.4841 | 191.4841 | 0 | 0 | 10.5 | 4.1652 | 0 | -0.078459
3500 | 1.862 | 2.55 | 329.75 | 13.3333 | 190.8 | 191.4056 | 191.4056 | 0 | 0 | 10.5 | 4.1651 | -0.91699 | -0.078516
3501 | 2.8411e-05 | -1.1999 | 329.5 | 13.3333 | 190.8 | 191.3331 | 191.3331 | 0 | 0 | 10.5 | 6.3554e-05 | -6.9962e-06 | -0.072534
3502 | 0 | -1.32 | 329.5 | 13.3333 | 190.8 | 191.269 | 191.269 | 0 | 0 | 10.5 | 0 | 0 | -0.064061
3503 | 0 | -1.44 | 329.5 | 13.3333 | 190.8 | 191.2124 | 191.2124 | 0 | 0 | 10.5 | 0 | 0 | -0.056605
3504 | 0 | -1.56 | 329.5 | 13.3333 | 190.8 | 191.1623 | 191.1623 | 0 | 0 | 10.5 | 0 | 0 | -0.05005
3505 | 0 | -1.68 | 329.5 | 13.3333 | 190.8 | 191.1181 | 191.1181 | 0 | 0 | 10.5 | 0 | 0 | -0.04429
3506 | 0 | -1.8 | 329.5 | 13.3333 | 190.8 | 191.0788 | 191.0788 | 0 | 0 | 10.5 | 0 | 0 | -0.039235
3507 | 0 | -1.86 | 329.5 | 13.3333 | 190.8 | 191.044 | 191.044 | 0 | 0 | 10.5 | 0 | 0 | -0.034802
3508 | 0 | -1.92 | 329.5 | 13.3333 | 190.8 | 191.0131 | 191.0131 | 0 | 0 | 10.5 | 0 | 0 | -0.030924
3509 | 0 | -1.98 | 329.5 | 13.3333 | 190.8 | 190.9856 | 190.9856 | 0 | 0 | 10.5 | 0 | 0 | -0.027536
3510 | 0 | -2.04 | 329.5 | 13.3333 | 190.8 | 190.961 | 190.961 | 0 | 0 | 10.5 | 0 | 0 | -0.024587
3511 | 0 | -2.1 | 329.5 | 13.3333 | 190.8 | 190.9389 | 190.9389 | 0 | 0 | 10.5 | 0 | 0 | -0.022028
3512 | 0 | -2.1 | 329.5 | 13.3333 | 190.8 | 190.9191 | 190.9191 | 0 | 0 | 10.5 | 0 | 0 | -0.019819
3513 | 0 | -2.1 | 329.5 | 13.3333 | 190.8 | 190.9012 | 190.9012 | 0 | 0 | 10.5 | 0 | 0 | -0.017926
3514 | 0 | -2.1 | 329.5 | 13.3333 | 190.8 | 190.8849 | 190.8849 | 0 | 0 | 10.5 | 0 | 0 | -0.016317
3515 | 0 | -2.1 | 329.5 | 13.3333 | 190.8 | 190.8699 | 190.8699 | 0 | 0 | 10.5 | 0 | 0 | -0.014968
3516 | 0.93749 | -3.6 | 329.5 | 13.3333 | 190.8 | 190.8561 | 190.8561 | 0 | 0 | 10.5 | 2.0971 | 0 | -0.013856
3517 | 1.4279 | -7.05 | 329.125 | 13.3333 | 190.8 | 190.8431 | 190.8431 | 0 | 0 | 10.5 | 3.1942 | 0 | -0.012965
3518 | 1.6753 | -0.75014 | 329.75 | 13.3333 | 190.8 | 190.8308 | 190.8308 | 0 | 0 | 10.5 | 3.7476 | 0 | -0.01228
3519 | 1.5668 | -0.6 | 329.75 | 13.3333 | 190.8 | 190.819 | 190.819 | 0 | 0 | 10.5 | 3.5049 | 0 | -0.011791
3520 | 1.2457 | -0.9 | 329.875 | 13.3333 | 190.8 | 190.8075 | 190.8075 | 0 | 0 | 10.5 | 2.7865 | 0 | -0.011488
3521 | 0.77692 | -0.75 | 329.75 | 13.3333 | 190.8 | 190.7962 | 190.7962 | 0 | 0 | 10.5 | 1.7379 | 0 | -0.011368
3522 | 1.7782e-05 | -0.75 | 329.75 | 13.3333 | 190.8 | 190.7847 | 190.7847 | 0 | 0 | 10.5 | 3.9777e-05 | 0 | -0.011429
3523 | 0 | -0.75 | 329.75 | 13.3333 | 190.8 | 190.7731 | 190.7731 | 0 | 0 | 10.5 | 0 | 0 | -0.011672
3524 | 0 | -0.75 | 329.75 | 13.3333 | 190.8 | 190.761 | 190.761 | 0 | 0 | 10.5 | 0 | 0 | -0.0121
3525 | 0 | -0.75 | 329.75 | 13.3333 | 190.8 | 190.7482 | 190.7482 | 0 | 0 | 10.5 | 0 | 0 | -0.012721
3526 | 0 | -0.75 | 329.75 | 13.3333 | 190.8 | 190.7347 | 190.7347 | 0 | 0 | 10.5 | 0 | 0 | -0.013544
3527 | 1.9791 | -21.7497 | 328.5 | 13.3333 | 190.8 | 190.7201 | 190.7201 | 0 | 0 | 10.5 | 4.4272 | 0 | -0.014582
3528 | 2.921 | -35.9247 | 327.375 | 13.3333 | 190.8 | 190.7043 | 190.7043 | 0 | 0 | 10.5 | 6.5341 | 0 | -0.015851
3529 | 3.8628 | -50.0997 | 326.25 | 13.3333 | 190.8 | 190.6869 | 190.6869 | 0 | 0 | 10.5 | 8.6409 | 0 | -0.017373
3530 | 5.664 | -61.1999 | 325.375 | 13.3333 | 190.8 | 190.6677 | 190.6677 | 0 | 0 | 10.5 | 12.6701 | 0 | -0.019171
3531 | 7.079 | -46.9502 | 326.375 | 13.3333 | 190.8 | 190.6464 | 190.6464 | 0 | 0 | 10.5 | 15.8352 | 0 | -0.021274
3532 | 7.6823 | -23.1002 | 327.75 | 13.3333 | 190.8 | 190.6227 | 190.6227 | 0 | 0 | 10.5 | 17.1848 | 0 | -0.023715
3533 | 8.138 | -22.8 | 327.875 | 13.3333 | 190.8 | 190.5962 | 190.5962 | 0 | 0 | 10.5 | 18.2042 | 0 | -0.026533
3534 | 8.4115 | -22.35 | 328 | 13.3333 | 190.8 | 190.5664 | 190.5664 | 0 | 0 | 10.5 | 18.8159 | 0 | -0.029772
3535 | 8.1597 | 22.0493 | 331.125 | 13.3333 | 190.8 | 190.5329 | 190.5329 | 0 | 0 | 10.5 | 18.2528 | 0 | -0.033485
3536 | 8.1597 | 22.05 | 331.125 | 13.3333 | 190.352 | 190.497 | 190.497 | 0 | 0 | 10.5 | 18.2528 | -0.44799 | -0.03595
3537 | 4.8915 | 30.7499 | 332.125 | 13.3333 | 190.352 | 190.4616 | 190.4616 | 0 | 0 | 10.5 | 10.942 | -6.8359e-06 | -0.035426
3538 | 4.2752 | 7.6504 | 330.375 | 13.3333 | 190.352 | 190.4279 | 190.4279 | 0 | 0 | 10.5 | 9.5633 | 0 | -0.033684
3539 | 3.7196 | -3.5998 | 329.75 | 13.3333 | 190.352 | 190.3954 | 190.3954 | 0 | 0 | 10.5 | 8.3206 | 0 | -0.032478
3540 | 3.8368 | -12.2999 | 329 | 13.3333 | 190.352 | 190.3636 | 190.3636 | 0 | 0 | 10.5 | 8.5827 | 0 | -0.031788
3541 | 3.6675 | 4.7997 | 330.375 | 13.3333 | 190.352 | 190.332 | 190.332 | 0 | 0 | 10.5 | 8.2041 | 0 | -0.031603
3542 | 2.8342 | 2.5501 | 330.125 | 13.3333 | 190.352 | 190.3001 | 190.3001 | 0 | 0 | 10.5 | 6.34 | 0 | -0.031921
3543 | 2.6346 | 2.7 | 330.25 | 13.3333 | 190.352 | 190.2673 | 190.2673 | 0 | 0 | 10.5 | 5.8933 | 0 | -0.032746
3544 | 2.1615 | 3.75 | 330.25 | 13.3333 | 190.352 | 190.2333 | 190.2333 | 0 | 0 | 10.5 | 4.8351 | 0 | -0.034092
3545 | 1.3325 | -0.29991 | 330.125 | 13.3333 | 190.352 | 190.1973 | 190.1973 | 0 | 0 | 10.5 | 2.9807 | 0 | -0.035979
3546 | 1.3325 | -0.3 | 330.125 | 13.3333 | 189.828 | 190.1609 | 190.1609 | 0 | 0 | 10.5 | 2.9806 | -0.52399 | -0.036357
3547 | 0.66625 | -0.45 | 330.0625 | 13.3333 | 189.828 | 190.1278 | 190.1278 | 0 | 0 | 10.5 | 1.4904 | -7.9957e-06 | -0.033147
3548 | 1.5249e-05 | -0.6 | 330 | 13.3333 | 189.828 | 190.0994 | 190.0994 | 0 | 0 | 10.5 | 3.4111e-05 | 0 | -0.028382
3549 | 0 | -0.48 | 330.025 | 13.3333 | 189.828 | 190.0753 | 190.0753 | 0 | 0 | 10.5 | 0 | 0 | -0.024068
3550 | 0 | -0.36 | 330.05 | 13.3333 | 189.828 | 190.0552 | 190.0552 | 0 | 0 | 10.5 | 0 | 0 | -0.020136
3551 | 0 | -0.24 | 330.075 | 13.3333 | 189.828 | 190.0387 | 190.0387 | 0 | 0 | 10.5 | 0 | 0 | -0.016525
3552 | 0 | -0.12 | 330.1 | 13.3333 | 189.828 | 190.0255 | 190.0255 | 0 | 0 | 10.5 | 0 | 0 | -0.013176
3553 | 0 | 0 | 330.125 | 13.3333 | 189.828 | 190.0154 | 190.0154 | 0 | 0 | 10.5 | 0 | 0 | -0.010037

## Solpe Calculation
Timestep [s] | Vehicle Speed [m/s] | HV Battery Current [A] | HV Battery Voltage [V] | HV Battery SOC [%] | Altitude_1Hz [m] | Altitude_filt [m] | Partial_Slope_Dist [m] | Accumulated_Distance [m] | Filter_1 | Filter_2 | Filter_3 | Slope [rad]
0 | 0 | -1.05 | 346 | 33.7255 | 86.701 | 86.701 | 86.701 | 86.701 | 86.701 | 86.701 | 86.701 | 86.701 | 192.7026
1 | 0 | -1.14 | 346 | 33.7255 | 86.701 | 86.701 | 86.701 | 86.701 | 86.701 | 86.701 | 86.701 | 86.701 | 0
2 | 0 | -1.23 | 346 | 33.7255 | 86.701 | 86.701 | 86.701 | 86.701 | 86.701 | 86.701 | 86.701 | 86.701 | 64.7373
3 | 0 | -1.32 | 346 | 33.7255 | 86.701 | 86.701 | 86.701 | 86.701 | 86.701 | 86.701 | 86.701 | 86.701
4 | 0 | -1.41 | 346 | 33.7255 | 86.701 | 86.701 | 86.701 | 86.701 | 86.701 | 86.701 | 86.701 | 86.701
5 | 0 | -1.5 | 346 | 33.7255 | 86.701 | 86.701 | 86.701 | 86.701 | 86.701 | 86.701 | 86.701 | 86.701
6 | 0 | -1.5 | 346 | 33.7255 | 86.701 | 86.701 | 86.701 | 86.701 | 86.701 | 86.701 | 86.701 | 86.701
7 | 0 | -1.5 | 346 | 33.7255 | 86.701 | 86.701 | 86.701 | 86.701 | 86.701 | 86.701 | 86.701 | 86.701
8 | 0 | -1.45 | 346 | 33.7255 | 86.701 | 86.701 | 86.701 | 86.701 | 86.701 | 86.701 | 86.701 | 86.701
9 | 0 | -1.4 | 346 | 33.7255 | 86.701 | 86.701 | 86.701 | 86.701 | 86.701 | 86.701 | 86.701 | 86.701
10 | 0 | -1.35 | 346 | 33.7255 | 86.701 | 86.701 | 86.701 | 86.701 | 86.701 | 86.701 | 86.701 | 86.701
11 | 0 | -1.32 | 346 | 33.7255 | 86.701 | 86.701 | 86.701 | 86.701 | 86.701 | 86.701 | 86.701 | 86.701
12 | 0 | -1.29 | 346 | 33.7255 | 86.701 | 86.701 | 86.701 | 86.701 | 86.701 | 86.701 | 86.701 | 86.701
13 | 0 | -1.26 | 346 | 33.7255 | 86.701 | 86.701 | 86.701 | 86.701 | 86.701 | 86.701 | 86.701 | 86.701
14 | 0 | -1.23 | 346 | 33.7255 | 86.701 | 86.701 | 86.701 | 86.701 | 86.701 | 86.701 | 86.701 | 86.701
15 | 0 | -1.2 | 346 | 33.7255 | 86.701 | 86.701 | 86.701 | 86.701 | 86.701 | 86.701 | 86.701 | 86.701
16 | 0 | -1.17 | 346 | 33.7255 | 86.701 | 86.701 | 86.701 | 86.701 | 86.701 | 86.701 | 86.701 | 86.701
17 | 0 | -1.14 | 346 | 33.7255 | 86.701 | 86.701 | 86.701 | 86.701 | 86.701 | 86.701 | 86.701 | 86.701
18 | 0 | -1.11 | 346 | 33.7255 | 86.701 | 86.701 | 86.701 | 86.701 | 86.701 | 86.701 | 86.701 | 86.701
19 | 0 | -1.08 | 346 | 33.7255 | 86.701 | 86.701 | 86.701 | 86.701 | 86.701 | 86.701 | 86.701 | 86.701
20 | 0 | -1.05 | 346 | 33.7255 | 86.701 | 86.701 | 86.701 | 86.701 | 86.701 | 86.701 | 86.701 | 86.701
21 | 0 | -1.08 | 346 | 33.7255 | 86.701 | 86.701 | 86.701 | 86.701 | 86.701 | 86.701 | 86.701 | 86.701
22 | 0 | -1.11 | 346 | 33.7255 | 86.701 | 86.701 | 86.701 | 86.701 | 86.701 | 86.701 | 86.701 | 86.701
23 | 0 | -1.14 | 346 | 33.7255 | 86.701 | 86.701 | 86.701 | 86.701 | 86.701 | 86.701 | 86.701 | 86.701
24 | 0 | -1.17 | 346 | 33.7255 | 86.701 | 86.701 | 86.701 | 86.701 | 86.701 | 86.701 | 86.701 | 86.701
25 | 0 | -1.2 | 346 | 33.7255 | 86.701 | 86.701 | 86.701 | 86.701 | 86.701 | 86.701 | 86.701 | 86.701
26 | 0 | -1.17 | 346 | 33.6471 | 86.701 | 86.701 | 86.701 | 86.701 | 86.701 | 86.701 | 86.701 | 86.701
27 | 0 | -1.14 | 346 | 33.5686 | 86.701 | 86.701 | 86.701 | 86.701 | 86.701 | 86.701 | 86.701 | 86.701
28 | 0 | -1.11 | 346 | 33.4902 | 86.701 | 86.701 | 86.701 | 86.701 | 86.701 | 86.701 | 86.701 | 86.701
29 | 0 | -1.08 | 346 | 33.4118 | 86.701 | 86.701 | 86.701 | 86.701 | 86.701 | 86.701 | 86.701 | 86.701
30 | 0 | -1.05 | 346 | 33.3333 | 86.701 | 86.701 | 86.701 | 86.701 | 86.701 | 86.701 | 86.701 | 86.701
31 | 0 | -1.035 | 346 | 33.3333 | 86.701 | 86.701 | 86.701 | 86.701 | 86.701 | 86.701 | 86.701 | 86.701
32 | 0 | -1.02 | 346 | 33.3333 | 86.701 | 86.701 | 86.701 | 86.701 | 86.701 | 86.701 | 86.701 | 86.701
33 | 0 | -1.005 | 346 | 33.3333 | 86.701 | 86.701 | 86.701 | 86.701 | 86.701 | 86.701 | 86.701 | 86.701
34 | 0 | -0.99 | 346 | 33.3333 | 86.701 | 86.701 | 86.701 | 86.701 | 86.701 | 86.701 | 86.701 | 86.701
35 | 0 | -0.975 | 346 | 33.3333 | 86.701 | 86.701 | 86.701 | 86.701 | 86.701 | 86.701 | 86.701 | 86.701
36 | 0 | -0.96 | 346 | 33.3333 | 86.701 | 86.701 | 86.701 | 86.701 | 86.701 | 86.701 | 86.701 | 86.701
37 | 0 | -0.945 | 346 | 33.3333 | 86.701 | 86.701 | 86.701 | 86.701 | 86.701 | 86.701 | 86.701 | 86.701
38 | 0 | -0.93 | 346 | 33.3333 | 86.701 | 86.701 | 86.701 | 86.701 | 86.701 | 86.701 | 86.701 | 86.701
39 | 0 | -0.915 | 346 | 33.3333 | 86.701 | 86.701 | 86.701 | 86.701 | 86.701 | 86.701 | 86.701 | 86.701
40 | 0 | -0.9 | 346 | 33.3333 | 86.701 | 86.701 | 86.701 | 86.701 | 86.701 | 86.701 | 86.701 | 86.701
41 | 0 | -0.9 | 346 | 33.3333 | 86.701 | 86.701 | 86.701 | 86.701 | 86.701 | 86.701 | 86.701 | 86.701
42 | 0 | -0.9 | 346 | 33.3333 | 86.701 | 86.701 | 86.701 | 86.701 | 86.701 | 86.701 | 86.701 | 86.701
43 | 0 | -0.9 | 346 | 33.3333 | 86.701 | 86.701 | 86.701 | 86.701 | 86.701 | 86.701 | 86.701 | 86.701
44 | 0 | -0.9 | 346 | 33.3333 | 86.701 | 86.701 | 86.701 | 86.701 | 86.701 | 86.701 | 86.701 | 86.701
45 | 0 | -0.9 | 346 | 33.3333 | 86.701 | 86.701 | 86.701 | 86.701 | 86.701 | 86.701 | 86.701 | 86.701
46 | 0 | -0.9 | 346 | 33.3333 | 86.701 | 86.701 | 86.701 | 86.701 | 86.701 | 86.701 | 86.701 | 86.701
47 | 0 | -0.9 | 346 | 33.3333 | 86.701 | 86.701 | 86.701 | 86.701 | 86.701 | 86.701 | 86.701 | 86.701
48 | 0 | -0.9 | 346 | 33.3333 | 86.701 | 86.701 | 86.701 | 86.701 | 86.701 | 86.701 | 86.701 | 86.701
49 | 0 | -0.9 | 346 | 33.3333 | 86.701 | 86.701 | 86.701 | 86.701 | 86.701 | 86.701 | 86.701 | 86.701
50 | 0 | -0.9 | 346 | 33.3333 | 86.701 | 86.701 | 86.701 | 86.701 | 86.701 | 86.701 | 86.701 | 86.701
51 | 0 | -0.9 | 346 | 33.3333 | 86.701 | 86.701 | 86.701 | 86.701 | 86.701 | 86.701 | 86.701 | 86.701
52 | 0 | -0.9 | 346 | 33.3333 | 86.701 | 86.701 | 86.701 | 86.701 | 86.701 | 86.701 | 86.701 | 86.701
53 | 0 | -0.9 | 346 | 33.3333 | 86.701 | 86.701 | 86.701 | 86.701 | 86.701 | 86.701 | 86.701 | 86.701
54 | 0 | -0.9 | 346 | 33.3333 | 86.701 | 86.701 | 86.701 | 86.701 | 86.701 | 86.701 | 86.701 | 86.701
55 | 0 | -0.9 | 346 | 33.3333 | 86.701 | 86.701 | 86.701 | 86.701 | 86.701 | 86.701 | 86.701 | 86.701
56 | 0 | -1.3733e-05 | 346 | 33.3333 | 86.701 | 86.701 | 86.701 | 86.701 | 86.701 | 86.701 | 86.701 | 86.701
57 | 0 | 0 | 346.005 | 33.3333 | 86.701 | 86.701 | 86.701 | 86.701 | 86.701 | 86.701 | 86.701 | 86.701
58 | 0 | 0 | 346.01 | 33.3333 | 86.701 | 86.701 | 86.701 | 86.701 | 86.701 | 86.701 | 86.701 | 86.701
59 | 0 | 0 | 346.015 | 33.3333 | 86.701 | 86.701 | 86.701 | 86.701 | 86.701 | 86.701 | 86.701 | 86.701
60 | 0 | 0 | 346.02 | 33.3333 | 86.701 | 86.701 | 86.701 | 86.701 | 86.701 | 86.701 | 86.701 | 86.701
61 | 0 | 0 | 346.025 | 33.3333 | 86.701 | 86.701 | 86.701 | 86.701 | 86.701 | 86.701 | 86.701 | 86.701
62 | 0 | 0 | 346.03 | 33.3333 | 86.701 | 86.701 | 86.701 | 86.701 | 86.701 | 86.701 | 86.701 | 86.701
63 | 0 | 0 | 346.035 | 33.3333 | 86.701 | 86.701 | 86.701 | 86.701 | 86.701 | 86.701 | 86.701 | 86.701
64 | 0 | 0 | 346.04 | 33.3333 | 86.701 | 86.701 | 86.701 | 86.701 | 86.701 | 86.701 | 86.701 | 86.701
65 | 0 | 0 | 346.045 | 33.3333 | 86.701 | 86.701 | 86.701 | 86.701 | 86.701 | 86.701 | 86.701 | 86.701
66 | 0 | 0 | 346.05 | 33.3333 | 86.701 | 86.701 | 86.701 | 86.701 | 86.701 | 86.701 | 86.701 | 86.701
67 | 0 | 0 | 346.055 | 33.3333 | 86.701 | 86.701 | 86.701 | 86.701 | 86.701 | 86.701 | 86.701 | 86.701
68 | 0 | 0 | 346.06 | 33.3333 | 86.701 | 86.701 | 86.701 | 86.701 | 86.701 | 86.701 | 86.701 | 86.701
69 | 0 | 0 | 346.065 | 33.3333 | 86.701 | 86.701 | 86.701 | 86.701 | 86.701 | 86.701 | 86.701 | 86.701
70 | 0 | 0 | 346.07 | 33.3333 | 86.701 | 86.701 | 86.701 | 86.701 | 86.701 | 86.701 | 86.701 | 86.701
71 | 0 | 0 | 346.075 | 33.3333 | 86.701 | 86.701 | 86.701 | 86.701 | 86.701 | 86.701 | 86.701 | 86.701
72 | 0 | 0 | 346.08 | 33.3333 | 86.701 | 86.701 | 86.701 | 86.701 | 86.701 | 86.701 | 86.701 | 86.701
73 | 0 | 0 | 346.085 | 33.3333 | 86.701 | 86.701 | 86.701 | 86.701 | 86.701 | 86.701 | 86.701 | 86.701
74 | 0 | 0 | 346.09 | 33.3333 | 86.701 | 86.701 | 86.701 | 86.701 | 86.701 | 86.701 | 86.701 | 86.701
75 | 0 | 0 | 346.095 | 33.3333 | 86.701 | 86.701 | 86.701 | 86.701 | 86.701 | 86.701 | 86.701 | 86.701
76 | 0 | 0 | 346.1 | 33.3333 | 86.701 | 86.701 | 86.701 | 86.701 | 86.701 | 86.701 | 86.701 | 86.701
77 | 0 | 0 | 346.105 | 33.3333 | 86.701 | 86.701 | 86.701 | 86.701 | 86.701 | 86.701 | 86.701 | 86.701
78 | 0 | 0 | 346.11 | 33.3333 | 86.701 | 86.7011 | 86.7011 | 86.7011 | 86.7011 | 86.7011 | 86.7011 | 86.7011
79 | 0 | 0 | 346.115 | 33.3333 | 86.701 | 86.7011 | 86.7011 | 86.7011 | 86.7011 | 86.7011 | 86.7011 | 86.7011
80 | 0 | 0 | 346.12 | 33.3333 | 86.701 | 86.7011 | 86.7011 | 86.7011 | 86.7011 | 86.7011 | 86.7011 | 86.7011
81 | 0 | 0 | 346.125 | 33.3333 | 86.701 | 86.7011 | 86.7011 | 86.7011 | 86.7011 | 86.7011 | 86.7011 | 86.7011
82 | 0 | 0 | 346.1 | 33.3333 | 86.701 | 86.7011 | 86.7011 | 86.7011 | 86.7011 | 86.7011 | 86.7011 | 86.7011
83 | 0 | 0 | 346.075 | 33.3333 | 86.701 | 86.7011 | 86.7011 | 86.7011 | 86.7011 | 86.7011 | 86.7011 | 86.7011
84 | 0 | 0 | 346.05 | 33.3333 | 86.701 | 86.7011 | 86.7011 | 86.7011 | 86.7011 | 86.7011 | 86.7011 | 86.7011
85 | 0 | 0 | 346.025 | 33.3333 | 86.701 | 86.7011 | 86.7011 | 86.7011 | 86.7011 | 86.7011 | 86.7011 | 86.7011
86 | 0 | 0 | 346 | 33.3333 | 86.701 | 86.7011 | 86.7011 | 86.7011 | 86.7011 | 86.7011 | 86.7011 | 86.7011
87 | 0 | -0.029999 | 346 | 33.3333 | 86.701 | 86.7012 | 86.7012 | 86.7012 | 86.7012 | 86.7012 | 86.7012 | 86.7012
88 | 0 | -0.059999 | 346 | 33.3333 | 86.701 | 86.7012 | 86.7012 | 86.7012 | 86.7012 | 86.7012 | 86.7012 | 86.7012
89 | 0 | -0.089999 | 346 | 33.3333 | 86.701 | 86.7012 | 86.7012 | 86.7012 | 86.7012 | 86.7012 | 86.7012 | 86.7012
90 | 0 | -0.12 | 346 | 33.3333 | 86.701 | 86.7012 | 86.7012 | 86.7012 | 86.7012 | 86.7012 | 86.7012 | 86.7012
91 | 0 | -0.15 | 346 | 33.3333 | 86.701 | 86.7013 | 86.7013 | 86.7013 | 86.7013 | 86.7013 | 86.7013 | 86.7013
92 | 0 | -0.18 | 346 | 33.3333 | 86.701 | 86.7013 | 86.7013 | 86.7013 | 86.7013 | 86.7013 | 86.7013 | 86.7013
93 | 0 | -0.21 | 346 | 33.3333 | 86.701 | 86.7014 | 86.7014 | 86.7014 | 86.7014 | 86.7014 | 86.7014 | 86.7014
94 | 0 | -0.24 | 346 | 33.3333 | 86.701 | 86.7014 | 86.7014 | 86.7014 | 86.7014 | 86.7014 | 86.7014 | 86.7014
95 | 0 | -0.27 | 346 | 33.3333 | 86.701 | 86.7015 | 86.7015 | 86.7015 | 86.7015 | 86.7015 | 86.7015 | 86.7015
96 | 0 | -0.3 | 346 | 33.3333 | 86.701 | 86.7015 | 86.7015 | 86.7015 | 86.7015 | 86.7015 | 86.7015 | 86.7015
97 | 0 | -0.36 | 346 | 33.3333 | 86.701 | 86.7016 | 86.7016 | 86.7016 | 86.7016 | 86.7016 | 86.7016 | 86.7016
98 | 0 | -0.42 | 346 | 33.3333 | 86.701 | 86.7017 | 86.7017 | 86.7017 | 86.7017 | 86.7017 | 86.7017 | 86.7017
99 | 0 | -0.48 | 346 | 33.3333 | 86.701 | 86.7018 | 86.7018 | 86.7018 | 86.7018 | 86.7018 | 86.7018 | 86.7018
100 | 0 | -0.54 | 346 | 33.3333 | 86.701 | 86.7019 | 86.7019 | 86.7019 | 86.7019 | 86.7019 | 86.7019 | 86.7019
101 | 0 | -0.6 | 346 | 33.3333 | 86.701 | 86.702 | 86.702 | 86.702 | 86.702 | 86.702 | 86.702 | 86.702
102 | 0 | -0.6 | 346 | 33.3333 | 86.701 | 86.7021 | 86.7021 | 86.7021 | 86.7021 | 86.7021 | 86.7021 | 86.7021
103 | 0 | -0.6 | 346 | 33.3333 | 86.701 | 86.7022 | 86.7022 | 86.7022 | 86.7022 | 86.7022 | 86.7022 | 86.7022
104 | 0 | -0.6 | 346 | 33.3333 | 86.701 | 86.7024 | 86.7024 | 86.7024 | 86.7024 | 86.7024 | 86.7024 | 86.7024
105 | 0 | -0.525 | 345.9375 | 33.3333 | 86.701 | 86.7026 | 86.7026 | 86.7026 | 86.7026 | 86.7026 | 86.7026 | 86.7026
106 | 0 | -0.45 | 345.875 | 33.3333 | 86.701 | 86.7028 | 86.7028 | 86.7028 | 86.7028 | 86.7028 | 86.7028 | 86.7028
107 | 0 | -0.45 | 345.9 | 33.3333 | 86.701 | 86.7031 | 86.7031 | 86.7031 | 86.7031 | 86.7031 | 86.7031 | 86.7031
108 | 0 | -0.45 | 345.925 | 33.3333 | 86.701 | 86.7033 | 86.7033 | 86.7033 | 86.7033 | 86.7033 | 86.7033 | 86.7033
109 | 0 | -0.45 | 345.95 | 33.3333 | 86.701 | 86.7036 | 86.7036 | 86.7036 | 86.7036 | 86.7036 | 86.7036 | 86.7036
110 | 0 | -0.45 | 345.975 | 33.3333 | 86.701 | 86.704 | 86.704 | 86.704 | 86.704 | 86.704 | 86.704 | 86.704
111 | 0 | -0.45 | 346 | 33.3333 | 86.701 | 86.7044 | 86.7044 | 86.7044 | 86.7044 | 86.7044 | 86.7044 | 86.7044
112 | 0 | -0.42 | 346 | 33.3333 | 86.701 | 86.7049 | 86.7049 | 86.7049 | 86.7049 | 86.7049 | 86.7049 | 86.7049
113 | 0 | -0.39 | 346 | 33.3333 | 86.701 | 86.7054 | 86.7054 | 86.7054 | 86.7054 | 86.7054 | 86.7054 | 86.7054
114 | 0 | -0.36 | 346 | 33.3333 | 86.701 | 86.706 | 86.706 | 86.706 | 86.706 | 86.706 | 86.706 | 86.706
115 | 0 | -0.33 | 346 | 33.3333 | 86.701 | 86.7066 | 86.7066 | 86.7066 | 86.7066 | 86.7066 | 86.7066 | 86.7066
116 | 0 | -0.3 | 346 | 33.3333 | 86.701 | 86.7074 | 86.7074 | 86.7074 | 86.7074 | 86.7074 | 86.7074 | 86.7074
117 | 0 | -0.3 | 346.025 | 33.3333 | 86.701 | 86.7083 | 86.7083 | 86.7083 | 86.7083 | 86.7083 | 86.7083 | 86.7083
118 | 0 | -0.3 | 346.05 | 33.3333 | 86.701 | 86.7092 | 86.7092 | 86.7092 | 86.7092 | 86.7092 | 86.7092 | 86.7092
119 | 0 | -0.3 | 346.075 | 33.3333 | 86.701 | 86.7103 | 86.7103 | 86.7103 | 86.7103 | 86.7103 | 86.7103 | 86.7103
120 | 0 | -0.3 | 346.1 | 33.3333 | 86.701 | 86.7116 | 86.7116 | 86.7116 | 86.7116 | 86.7116 | 86.7116 | 86.7116
121 | 0 | -0.3 | 346.125 | 33.3333 | 86.701 | 86.713 | 86.713 | 86.713 | 86.713 | 86.713 | 86.713 | 86.713
122 | 0 | -0.33 | 346.1 | 33.3333 | 86.701 | 86.7146 | 86.7146 | 86.7146 | 86.7146 | 86.7146 | 86.7146 | 86.7146
123 | 0 | -0.36 | 346.075 | 33.3333 | 86.701 | 86.7165 | 86.7165 | 86.7165 | 86.7165 | 86.7165 | 86.7165 | 86.7165
124 | 0 | -0.39 | 346.05 | 33.3333 | 86.701 | 86.7185 | 86.7185 | 86.7185 | 86.7185 | 86.7185 | 86.7185 | 86.7185
125 | 0 | -0.42 | 346.025 | 33.3333 | 86.701 | 86.7209 | 86.7209 | 86.7209 | 86.7209 | 86.7209 | 86.7209 | 86.7209
126 | 0 | -0.45 | 346 | 33.3333 | 86.701 | 86.7236 | 86.7236 | 86.7236 | 86.7236 | 86.7236 | 86.7236 | 86.7236
127 | 0 | -0.435 | 346 | 33.3333 | 86.701 | 86.7266 | 86.7266 | 86.7266 | 86.7266 | 86.7266 | 86.7266 | 86.7266
128 | 0 | -0.42 | 346 | 33.3333 | 86.701 | 86.73 | 86.73 | 86.73 | 86.73 | 86.73 | 86.73 | 86.73
129 | 0 | -0.405 | 346 | 33.3333 | 86.701 | 86.7339 | 86.7339 | 86.7339 | 86.7339 | 86.7339 | 86.7339 | 86.7339
130 | 0 | -0.39 | 346 | 33.3333 | 86.701 | 86.7383 | 86.7383 | 86.7383 | 86.7383 | 86.7383 | 86.7383 | 86.7383
131 | 0 | -0.375 | 346 | 33.3333 | 86.701 | 86.7434 | 86.7434 | 86.7434 | 86.7434 | 86.7434 | 86.7434 | 86.7434
132 | 0 | -0.36 | 346 | 33.3333 | 86.701 | 86.749 | 86.749 | 86.749 | 86.749 | 86.749 | 86.749 | 86.749
133 | 0 | -0.345 | 346 | 33.3333 | 86.701 | 86.7555 | 86.7555 | 86.7555 | 86.7555 | 86.7555 | 86.7555 | 86.7555
134 | 0 | -0.33 | 346 | 33.3333 | 86.701 | 86.7628 | 86.7628 | 86.7628 | 86.7628 | 86.7628 | 86.7628 | 86.7628
135 | 0 | -0.315 | 346 | 33.3333 | 86.701 | 86.7711 | 86.7711 | 86.7711 | 86.7711 | 86.7711 | 86.7711 | 86.7711
136 | 0 | -0.3 | 346 | 33.3333 | 86.701 | 86.7805 | 86.7805 | 86.7805 | 86.7805 | 86.7805 | 86.7805 | 86.7805
137 | 0 | -0.33 | 346 | 33.3333 | 86.701 | 86.7912 | 86.7912 | 86.7912 | 86.7912 | 86.7912 | 86.7912 | 86.7912
138 | 0 | -0.36 | 346 | 33.3333 | 86.701 | 86.8033 | 86.8033 | 86.8033 | 86.8033 | 86.8033 | 86.8033 | 86.8033
139 | 0 | -0.39 | 346 | 33.3333 | 86.701 | 86.817 | 86.817 | 86.817 | 86.817 | 86.817 | 86.817 | 86.817
140 | 0 | -0.42 | 346 | 33.3333 | 86.701 | 86.8326 | 86.8326 | 86.8326 | 86.8326 | 86.8326 | 86.8326 | 86.8326
141 | 0 | -0.45 | 346 | 33.3333 | 86.701 | 86.8503 | 86.8503 | 86.8503 | 86.8503 | 86.8503 | 86.8503 | 86.8503
142 | 0 | -0.42 | 346 | 33.3333 | 86.701 | 86.8704 | 86.8704 | 86.8704 | 86.8704 | 86.8704 | 86.8704 | 86.8704
143 | 0 | -0.39 | 346 | 33.3333 | 86.701 | 86.8931 | 86.8931 | 86.8931 | 86.8931 | 86.8931 | 86.8931 | 86.8931
144 | 0 | -0.36 | 346 | 33.3333 | 86.701 | 86.9189 | 86.9189 | 86.9189 | 86.9189 | 86.9189 | 86.9189 | 86.9189
145 | 0 | -0.33 | 346 | 33.3333 | 86.701 | 86.9481 | 86.9481 | 86.9481 | 86.9481 | 86.9481 | 86.9481 | 86.9481
146 | 0 | -0.3 | 346 | 33.3333 | 86.701 | 86.9813 | 86.9813 | 86.9813 | 86.9813 | 86.9813 | 86.9813 | 86.9813
147 | 0 | -0.31 | 346.0083 | 33.3333 | 86.701 | 87.019 | 87.019 | 87.019 | 87.019 | 87.019 | 87.019 | 87.019
148 | 0 | -0.32 | 346.0167 | 33.3333 | 86.701 | 87.0617 | 87.0617 | 87.0617 | 87.0617 | 87.0617 | 87.0617 | 87.0617
149 | 0 | -0.33 | 346.025 | 33.3333 | 86.701 | 87.1101 | 87.1101 | 87.1101 | 87.1101 | 87.1101 | 87.1101 | 87.1101
150 | 0 | -0.34 | 346.0333 | 33.3333 | 86.701 | 87.165 | 87.165 | 87.165 | 87.165 | 87.165 | 87.165 | 87.165
151 | 0 | -0.35 | 346.0417 | 33.3333 | 86.701 | 87.2273 | 87.2273 | 87.2273 | 87.2273 | 87.2273 | 87.2273 | 87.2273
152 | 0 | -0.36 | 346.05 | 33.3333 | 86.701 | 87.298 | 87.298 | 87.298 | 87.298 | 87.298 | 87.298 | 87.298
153 | 0 | -0.37 | 346.0583 | 33.3333 | 86.701 | 87.3782 | 87.3782 | 87.3782 | 87.3782 | 87.3782 | 87.3782 | 87.3782
154 | 0 | -0.38 | 346.0667 | 33.3333 | 86.701 | 87.4691 | 87.4691 | 87.4691 | 87.4691 | 87.4691 | 87.4691 | 87.4691
155 | 0 | -0.39 | 346.075 | 33.3333 | 86.701 | 87.5722 | 87.5722 | 87.5722 | 87.5722 | 87.5722 | 87.5722 | 87.5722
156 | 0 | -0.4 | 346.0833 | 33.3333 | 86.701 | 87.6892 | 87.6892 | 87.6892 | 87.6892 | 87.6892 | 87.6892 | 87.6892
157 | 0 | -0.41 | 346.0917 | 33.3333 | 86.701 | 87.8219 | 87.8219 | 87.8219 | 87.8219 | 87.8219 | 87.8219 | 87.8219
158 | 0 | -0.42 | 346.1 | 33.3333 | 86.701 | 87.9724 | 87.9724 | 87.9724 | 87.9724 | 87.9724 | 87.9724 | 87.9724
159 | 0 | -0.43 | 346.1083 | 33.3333 | 86.701 | 88.1432 | 88.1432 | 88.1432 | 88.1432 | 88.1432 | 88.1432 | 88.1432
160 | 0 | -0.44 | 346.1167 | 33.3333 | 86.701 | 88.3368 | 88.3368 | 88.3368 | 88.3368 | 88.3368 | 88.3368 | 88.3368
161 | 0 | -0.45 | 346.125 | 33.3333 | 86.701 | 88.5565 | 88.5565 | 88.5565 | 88.5565 | 88.5565 | 88.5565 | 88.5565
162 | 0 | -0.45 | 346.125 | 33.3333 | 88.1843 | 88.7997 | 88.7997 | 88.7997 | 88.7997 | 88.7997 | 88.7997 | 88.7997
163 | 0 | -0.45 | 346.125 | 33.3333 | 89.6676 | 89.0528 | 89.0528 | 89.0528 | 89.0528 | 89.0528 | 89.0528 | 89.0528
164 | 0 | -0.45 | 346.125 | 33.3333 | 91.151 | 89.296 | 89.296 | 89.296 | 89.296 | 89.296 | 89.296 | 89.296
165 | 0 | -0.45 | 346.0625 | 33.3333 | 91.151 | 89.5157 | 89.5157 | 89.5157 | 89.5157 | 89.5157 | 89.5157 | 89.5157
166 | 0 | -0.45 | 346 | 33.3333 | 91.151 | 89.7094 | 89.7094 | 89.7094 | 89.7094 | 89.7094 | 89.7094 | 89.7094
167 | 0 | -0.45 | 345.9875 | 33.3333 | 91.151 | 89.8801 | 89.8801 | 89.8801 | 89.8801 | 89.8801 | 89.8801 | 89.8801
168 | 0 | -0.45 | 345.975 | 33.3333 | 91.151 | 90.0307 | 90.0307 | 90.0307 | 90.0307 | 90.0307 | 90.0307 | 90.0307
169 | 0 | -0.45 | 345.9625 | 33.3333 | 91.151 | 90.1634 | 90.1634 | 90.1634 | 90.1634 | 90.1634 | 90.1634 | 90.1634
170 | 0 | -0.45 | 345.95 | 33.3333 | 91.151 | 90.2805 | 90.2805 | 90.2805 | 90.2805 | 90.2805 | 90.2805 | 90.2805
171 | 0 | -0.45 | 345.9375 | 33.3333 | 91.151 | 90.3837 | 90.3837 | 90.3837 | 90.3837 | 90.3837 | 90.3837 | 90.3837
172 | 0 | -0.45 | 345.925 | 33.3333 | 91.151 | 90.4747 | 90.4747 | 90.4747 | 90.4747 | 90.4747 | 90.4747 | 90.4747
173 | 0 | -0.45 | 345.9125 | 33.3333 | 91.151 | 90.555 | 90.555 | 90.555 | 90.555 | 90.555 | 90.555 | 90.555
174 | 0 | -0.45 | 345.9 | 33.3333 | 91.151 | 90.6258 | 90.6258 | 90.6258 | 90.6258 | 90.6258 | 90.6258 | 90.6258
175 | 0 | -0.45 | 345.8875 | 33.3333 | 91.151 | 90.6882 | 90.6882 | 90.6882 | 90.6882 | 90.6882 | 90.6882 | 90.6882
176 | 0 | -0.45 | 345.875 | 33.3333 | 91.151 | 90.7433 | 90.7433 | 90.7433 | 90.7433 | 90.7433 | 90.7433 | 90.7433
177 | 0 | -0.45 | 345.9 | 33.3333 | 91.151 | 90.7919 | 90.7919 | 90.7919 | 90.7919 | 90.7919 | 90.7919 | 90.7919
178 | 0 | -0.45 | 345.925 | 33.3333 | 91.151 | 90.8348 | 90.8348 | 90.8348 | 90.8348 | 90.8348 | 90.8348 | 90.8348
179 | 0 | -0.45 | 345.95 | 33.3333 | 91.151 | 90.8726 | 90.8726 | 90.8726 | 90.8726 | 90.8726 | 90.8726 | 90.8726
180 | 0 | -0.45 | 345.975 | 33.3333 | 91.151 | 90.9061 | 90.9061 | 90.9061 | 90.9061 | 90.9061 | 90.9061 | 90.9061
181 | 0 | -0.45 | 346 | 33.3333 | 91.151 | 90.9356 | 90.9356 | 90.9356 | 90.9356 | 90.9356 | 90.9356 | 90.9356
182 | 0 | -0.425 | 346.0208 | 33.3333 | 91.151 | 90.9618 | 90.9618 | 90.9618 | 90.9618 | 90.9618 | 90.9618 | 90.9618
183 | 0 | -0.4 | 346.0417 | 33.3333 | 91.151 | 90.9849 | 90.9849 | 90.9849 | 90.9849 | 90.9849 | 90.9849 | 90.9849
184 | 0 | -0.375 | 346.0625 | 33.3333 | 91.151 | 91.0054 | 91.0054 | 91.0054 | 91.0054 | 91.0054 | 91.0054 | 91.0054
185 | 0 | -0.35 | 346.0833 | 33.3333 | 91.151 | 91.0235 | 91.0235 | 91.0235 | 91.0235 | 91.0235 | 91.0235 | 91.0235
186 | 0 | -0.325 | 346.1042 | 33.3333 | 91.151 | 91.0396 | 91.0396 | 91.0396 | 91.0396 | 91.0396 | 91.0396 | 91.0396
187 | 0 | -0.3 | 346.125 | 33.3333 | 91.151 | 91.054 | 91.054 | 91.054 | 91.054 | 91.054 | 91.054 | 91.054
188 | 0 | -0.3 | 346.1 | 33.4118 | 91.151 | 91.0668 | 91.0668 | 91.0668 | 91.0668 | 91.0668 | 91.0668 | 91.0668
189 | 0 | -0.3 | 346.075 | 33.4902 | 91.151 | 91.0783 | 91.0783 | 91.0783 | 91.0783 | 91.0783 | 91.0783 | 91.0783
190 | 0 | -0.3 | 346.05 | 33.5686 | 91.151 | 91.0887 | 91.0887 | 91.0887 | 91.0887 | 91.0887 | 91.0887 | 91.0887
191 | 0 | -0.3 | 346.025 | 33.6471 | 91.151 | 91.098 | 91.098 | 91.098 | 91.098 | 91.098 | 91.098 | 91.098
192 | 0 | -0.3 | 346 | 33.7255 | 91.151 | 91.1065 | 91.1065 | 91.1065 | 91.1065 | 91.1065 | 91.1065 | 91.1065
193 | 0 | -0.33 | 346 | 33.7255 | 91.151 | 91.1143 | 91.1143 | 91.1143 | 91.1143 | 91.1143 | 91.1143 | 91.1143
194 | 0 | -0.36 | 346 | 33.7255 | 91.151 | 91.1215 | 91.1215 | 91.1215 | 91.1215 | 91.1215 | 91.1215 | 91.1215
195 | 0 | -0.39 | 346 | 33.7255 | 91.151 | 91.1282 | 91.1282 | 91.1282 | 91.1282 | 91.1282 | 91.1282 | 91.1282
196 | 0 | -0.42 | 346 | 33.7255 | 91.151 | 91.1346 | 91.1346 | 91.1346 | 91.1346 | 91.1346 | 91.1346 | 91.1346
197 | 0 | -0.45 | 346 | 33.7255 | 91.151 | 91.1407 | 91.1407 | 91.1407 | 91.1407 | 91.1407 | 91.1407 | 91.1407
198 | 0 | -0.45 | 346.025 | 33.7255 | 91.151 | 91.1467 | 91.1467 | 91.1467 | 91.1467 | 91.1467 | 91.1467 | 91.1467
199 | 0 | -0.45 | 346.05 | 33.7255 | 91.151 | 91.1525 | 91.1525 | 91.1525 | 91.1525 | 91.1525 | 91.1525 | 91.1525
200 | 0 | -0.45 | 346.075 | 33.7255 | 91.151 | 91.1584 | 91.1584 | 91.1584 | 91.1584 | 91.1584 | 91.1584 | 91.1584
201 | 0 | -0.45 | 346.1 | 33.7255 | 91.151 | 91.1645 | 91.1645 | 91.1645 | 91.1645 | 91.1645 | 91.1645 | 91.1645
202 | 0 | -0.45 | 346.125 | 33.7255 | 91.151 | 91.1707 | 91.1707 | 91.1707 | 91.1707 | 91.1707 | 91.1707 | 91.1707
203 | 0 | -0.45 | 346.1 | 33.7255 | 91.151 | 91.1773 | 91.1773 | 91.1773 | 91.1773 | 91.1773 | 91.1773 | 91.1773
204 | 0 | -0.45 | 346.075 | 33.7255 | 91.151 | 91.1842 | 91.1842 | 91.1842 | 91.1842 | 91.1842 | 91.1842 | 91.1842
205 | 0 | -0.45 | 346.05 | 33.7255 | 91.151 | 91.1917 | 91.1917 | 91.1917 | 91.1917 | 91.1917 | 91.1917 | 91.1917
206 | 0 | -0.45 | 346.025 | 33.7255 | 91.151 | 91.1999 | 91.1999 | 91.1999 | 91.1999 | 91.1999 | 91.1999 | 91.1999
207 | 0 | -0.45 | 346 | 33.7255 | 91.151 | 91.2088 | 91.2088 | 91.2088 | 91.2088 | 91.2088 | 91.2088 | 91.2088
208 | 0 | -0.42 | 346 | 33.7255 | 91.151 | 91.2186 | 91.2186 | 91.2186 | 91.2186 | 91.2186 | 91.2186 | 91.2186
209 | 0 | -0.39 | 346 | 33.7255 | 91.151 | 91.2295 | 91.2295 | 91.2295 | 91.2295 | 91.2295 | 91.2295 | 91.2295
210 | 0 | -0.36 | 346 | 33.7255 | 91.151 | 91.2417 | 91.2417 | 91.2417 | 91.2417 | 91.2417 | 91.2417 | 91.2417
211 | 0 | -0.33 | 346 | 33.7255 | 91.151 | 91.2553 | 91.2553 | 91.2553 | 91.2553 | 91.2553 | 91.2553 | 91.2553
212 | 0 | -0.3 | 346 | 33.7255 | 91.151 | 91.2706 | 91.2706 | 91.2706 | 91.2706 | 91.2706 | 91.2706 | 91.2706
213 | 0 | -0.33 | 346 | 33.7255 | 91.151 | 91.2877 | 91.2877 | 91.2877 | 91.2877 | 91.2877 | 91.2877 | 91.2877
214 | 0 | -0.36 | 346 | 33.7255 | 91.151 | 91.3071 | 91.3071 | 91.3071 | 91.3071 | 91.3071 | 91.3071 | 91.3071
215 | 0 | -0.39 | 346 | 33.7255 | 91.151 | 91.3289 | 91.3289 | 91.3289 | 91.3289 | 91.3289 | 91.3289 | 91.3289
216 | 0 | -0.42 | 346 | 33.7255 | 91.151 | 91.3535 | 91.3535 | 91.3535 | 91.3535 | 91.3535 | 91.3535 | 91.3535
217 | 0 | -0.45 | 346 | 33.7255 | 91.151 | 91.3814 | 91.3814 | 91.3814 | 91.3814 | 91.3814 | 91.3814 | 91.3814
218 | 0 | -0.42 | 346 | 33.7255 | 91.151 | 91.4129 | 91.4129 | 91.4129 | 91.4129 | 91.4129 | 91.4129 | 91.4129
219 | 0 | -0.39 | 346 | 33.7255 | 91.151 | 91.4486 | 91.4486 | 91.4486 | 91.4486 | 91.4486 | 91.4486 | 91.4486
220 | 0 | -0.36 | 346 | 33.7255 | 91.151 | 91.489 | 91.489 | 91.489 | 91.489 | 91.489 | 91.489 | 91.489
221 | 0 | -0.33 | 346 | 33.7255 | 91.151 | 91.5348 | 91.5348 | 91.5348 | 91.5348 | 91.5348 | 91.5348 | 91.5348
222 | 0 | -0.3 | 346 | 33.7255 | 91.151 | 91.5867 | 91.5867 | 91.5867 | 91.5867 | 91.5867 | 91.5867 | 91.5867
223 | 0 | -0.3 | 346 | 33.7255 | 91.6445 | 91.6436 | 91.6436 | 91.6436 | 91.6436 | 91.6436 | 91.6436 | 91.6436
224 | 0 | -0.3 | 346 | 33.7255 | 92.138 | 91.7004 | 91.7004 | 91.7004 | 91.7004 | 91.7004 | 91.7004 | 91.7004
225 | 0 | -0.35 | 346.0417 | 33.7255 | 92.138 | 91.7523 | 91.7523 | 91.7523 | 91.7523 | 91.7523 | 91.7523 | 91.7523
226 | 0 | -0.4 | 346.0833 | 33.7255 | 92.138 | 91.798 | 91.798 | 91.798 | 91.798 | 91.798 | 91.798 | 91.798
227 | 0 | -0.45 | 346.125 | 33.7255 | 92.138 | 91.8383 | 91.8383 | 91.8383 | 91.8383 | 91.8383 | 91.8383 | 91.8383
228 | 0 | -0.45 | 346.075 | 33.7255 | 92.138 | 91.8739 | 91.8739 | 91.8739 | 91.8739 | 91.8739 | 91.8739 | 91.8739
229 | 0 | -0.45 | 346.025 | 33.7255 | 92.138 | 91.9052 | 91.9052 | 91.9052 | 91.9052 | 91.9052 | 91.9052 | 91.9052
230 | 0 | -0.45 | 345.975 | 33.7255 | 92.138 | 91.9329 | 91.9329 | 91.9329 | 91.9329 | 91.9329 | 91.9329 | 91.9329
231 | 0 | -0.45 | 345.925 | 33.7255 | 92.138 | 91.9572 | 91.9572 | 91.9572 | 91.9572 | 91.9572 | 91.9572 | 91.9572
232 | 0 | -0.45 | 345.875 | 33.7255 | 92.138 | 91.9788 | 91.9788 | 91.9788 | 91.9788 | 91.9788 | 91.9788 | 91.9788
233 | 0 | -0.42 | 345.9 | 33.7255 | 92.138 | 91.9977 | 91.9977 | 91.9977 | 91.9977 | 91.9977 | 91.9977 | 91.9977
234 | 0 | -0.39 | 345.925 | 33.7255 | 92.138 | 92.0145 | 92.0145 | 92.0145 | 92.0145 | 92.0145 | 92.0145 | 92.0145
235 | 0 | -0.36 | 345.95 | 33.7255 | 92.138 | 92.0293 | 92.0293 | 92.0293 | 92.0293 | 92.0293 | 92.0293 | 92.0293
236 | 0 | -0.33 | 345.975 | 33.7255 | 92.138 | 92.0424 | 92.0424 | 92.0424 | 92.0424 | 92.0424 | 92.0424 | 92.0424
237 | 0 | -0.3 | 346 | 33.7255 | 92.138 | 92.0539 | 92.0539 | 92.0539 | 92.0539 | 92.0539 | 92.0539 | 92.0539
238 | 0 | -0.33 | 346 | 33.7255 | 92.138 | 92.0641 | 92.0641 | 92.0641 | 92.0641 | 92.0641 | 92.0641 | 92.0641
239 | 0 | -0.36 | 346 | 33.7255 | 92.138 | 92.0732 | 92.0732 | 92.0732 | 92.0732 | 92.0732 | 92.0732 | 92.0732
240 | 0 | -0.39 | 346 | 33.7255 | 92.138 | 92.0812 | 92.0812 | 92.0812 | 92.0812 | 92.0812 | 92.0812 | 92.0812
241 | 0 | -0.42 | 346 | 33.7255 | 92.138 | 92.0883 | 92.0883 | 92.0883 | 92.0883 | 92.0883 | 92.0883 | 92.0883
242 | 0 | -0.45 | 346 | 33.7255 | 92.138 | 92.0946 | 92.0946 | 92.0946 | 92.0946 | 92.0946 | 92.0946 | 92.0946
243 | 0 | -0.435 | 346 | 33.7255 | 92.138 | 92.1002 | 92.1002 | 92.1002 | 92.1002 | 92.1002 | 92.1002 | 92.1002
244 | 0 | -0.42 | 346 | 33.7255 | 92.138 | 92.1052 | 92.1052 | 92.1052 | 92.1052 | 92.1052 | 92.1052 | 92.1052
245 | 0 | -0.405 | 346 | 33.7255 | 92.138 | 92.1097 | 92.1097 | 92.1097 | 92.1097 | 92.1097 | 92.1097 | 92.1097
246 | 0 | -0.39 | 346 | 33.7255 | 92.138 | 92.1137 | 92.1137 | 92.1137 | 92.1137 | 92.1137 | 92.1137 | 92.1137
247 | 0 | -0.375 | 346 | 33.7255 | 92.138 | 92.1174 | 92.1174 | 92.1174 | 92.1174 | 92.1174 | 92.1174 | 92.1174
248 | 0 | -0.36 | 346 | 33.7255 | 92.138 | 92.1207 | 92.1207 | 92.1207 | 92.1207 | 92.1207 | 92.1207 | 92.1207
249 | 0 | -0.345 | 346 | 33.7255 | 92.138 | 92.1238 | 92.1238 | 92.1238 | 92.1238 | 92.1238 | 92.1238 | 92.1238
250 | 0 | -0.33 | 346 | 33.7255 | 92.138 | 92.1266 | 92.1266 | 92.1266 | 92.1266 | 92.1266 | 92.1266 | 92.1266
251 | 0 | -0.315 | 346 | 33.7255 | 92.138 | 92.1293 | 92.1293 | 92.1293 | 92.1293 | 92.1293 | 92.1293 | 92.1293
252 | 0 | -0.3 | 346 | 33.7255 | 92.138 | 92.1318 | 92.1318 | 92.1318 | 92.1318 | 92.1318 | 92.1318 | 92.1318
253 | 0 | -0.3 | 345.975 | 33.7255 | 92.138 | 92.1342 | 92.1342 | 92.1342 | 92.1342 | 92.1342 | 92.1342 | 92.1342
254 | 0 | -0.3 | 345.95 | 33.7255 | 92.138 | 92.1366 | 92.1366 | 92.1366 | 92.1366 | 92.1366 | 92.1366 | 92.1366
255 | 0 | -0.3 | 345.925 | 33.7255 | 92.138 | 92.1389 | 92.1389 | 92.1389 | 92.1389 | 92.1389 | 92.1389 | 92.1389
256 | 0 | -0.3 | 345.9 | 33.7255 | 92.138 | 92.1412 | 92.1412 | 92.1412 | 92.1412 | 92.1412 | 92.1412 | 92.1412
257 | 0 | -0.3 | 345.875 | 33.7255 | 92.138 | 92.1436 | 92.1436 | 92.1436 | 92.1436 | 92.1436 | 92.1436 | 92.1436
258 | 0 | -0.3 | 345.9 | 33.7255 | 92.138 | 92.1461 | 92.1461 | 92.1461 | 92.1461 | 92.1461 | 92.1461 | 92.1461
259 | 0 | -0.3 | 345.925 | 33.7255 | 92.138 | 92.1487 | 92.1487 | 92.1487 | 92.1487 | 92.1487 | 92.1487 | 92.1487
260 | 0 | -0.3 | 345.95 | 33.7255 | 92.138 | 92.1515 | 92.1515 | 92.1515 | 92.1515 | 92.1515 | 92.1515 | 92.1515
261 | 0 | -0.3 | 345.975 | 33.7255 | 92.138 | 92.1545 | 92.1545 | 92.1545 | 92.1545 | 92.1545 | 92.1545 | 92.1545
262 | 0 | -0.3 | 346 | 33.7255 | 92.138 | 92.1578 | 92.1578 | 92.1578 | 92.1578 | 92.1578 | 92.1578 | 92.1578
263 | 0 | -0.315 | 346 | 33.7255 | 92.138 | 92.1613 | 92.1613 | 92.1613 | 92.1613 | 92.1613 | 92.1613 | 92.1613
264 | 0 | -0.33 | 346 | 33.7255 | 92.138 | 92.1653 | 92.1653 | 92.1653 | 92.1653 | 92.1653 | 92.1653 | 92.1653
265 | 0 | -0.345 | 346 | 33.7255 | 92.138 | 92.1697 | 92.1697 | 92.1697 | 92.1697 | 92.1697 | 92.1697 | 92.1697
266 | 0 | -0.36 | 346 | 33.7255 | 92.138 | 92.1746 | 92.1746 | 92.1746 | 92.1746 | 92.1746 | 92.1746 | 92.1746
267 | 0 | -0.375 | 346 | 33.7255 | 92.138 | 92.18 | 92.18 | 92.18 | 92.18 | 92.18 | 92.18 | 92.18
268 | 0 | -0.39 | 346 | 33.7255 | 92.138 | 92.1862 | 92.1862 | 92.1862 | 92.1862 | 92.1862 | 92.1862 | 92.1862
269 | 0 | -0.405 | 346 | 33.7255 | 92.138 | 92.1931 | 92.1931 | 92.1931 | 92.1931 | 92.1931 | 92.1931 | 92.1931
270 | 0 | -0.42 | 346 | 33.7255 | 92.138 | 92.2008 | 92.2008 | 92.2008 | 92.2008 | 92.2008 | 92.2008 | 92.2008
271 | 0 | -0.435 | 346 | 33.7255 | 92.138 | 92.2096 | 92.2096 | 92.2096 | 92.2096 | 92.2096 | 92.2096 | 92.2096
272 | 0 | -0.45 | 346 | 33.7255 | 92.138 | 92.2195 | 92.2195 | 92.2195 | 92.2195 | 92.2195 | 92.2195 | 92.2195
273 | 0 | -1.08 | 345.95 | 33.7255 | 92.138 | 92.2307 | 92.2307 | 92.2307 | 92.2307 | 92.2307 | 92.2307 | 92.2307
274 | 0 | -1.71 | 345.9 | 33.7255 | 92.138 | 92.2434 | 92.2434 | 92.2434 | 92.2434 | 92.2434 | 92.2434 | 92.2434
275 | 0 | -2.34 | 345.85 | 33.7255 | 92.138 | 92.2578 | 92.2578 | 92.2578 | 92.2578 | 92.2578 | 92.2578 | 92.2578
276 | 0 | -2.97 | 345.8 | 33.7255 | 92.138 | 92.274 | 92.274 | 92.274 | 92.274 | 92.274 | 92.274 | 92.274
277 | 0 | -3.6 | 345.75 | 33.7255 | 92.138 | 92.2924 | 92.2924 | 92.2924 | 92.2924 | 92.2924 | 92.2924 | 92.2924
278 | 0 | -3.6 | 345.75 | 33.7255 | 92.38 | 92.3124 | 92.3124 | 92.3124 | 92.3124 | 92.3124 | 92.3124 | 92.3124
279 | 1.2283 | -1.95 | 346 | 33.7255 | 92.38 | 92.3322 | 92.3322 | 92.3322 | 92.3322 | 92.3322 | 92.3322 | 92.3322
280 | 1.3932 | -0.75002 | 346 | 33.7255 | 92.38 | 92.3512 | 92.3512 | 92.3512 | 92.3512 | 92.3512 | 92.3512 | 92.3512
281 | 1.3672 | -0.9 | 346 | 33.7255 | 92.38 | 92.3698 | 92.3698 | 92.3698 | 92.3698 | 92.3698 | 92.3698 | 92.3698
282 | 0.88976 | 0.29998 | 346.125 | 33.7255 | 92.38 | 92.3882 | 92.3882 | 92.3882 | 92.3882 | 92.3882 | 92.3882 | 92.3882
283 | 6.7884e-06 | -8.6999 | 345.5 | 33.7255 | 92.38 | 92.4068 | 92.4068 | 92.4068 | 92.4068 | 92.4068 | 92.4068 | 92.4068
284 | 1.1827 | -12.075 | 345.1875 | 33.7255 | 92.38 | 92.4258 | 92.4258 | 92.4258 | 92.4258 | 92.4258 | 92.4258 | 92.4258
285 | 2.3654 | -15.4499 | 344.875 | 33.7255 | 92.38 | 92.4455 | 92.4455 | 92.4455 | 92.4455 | 92.4455 | 92.4455 | 92.4455
286 | 2.6432 | -2.5503 | 345.75 | 33.7255 | 92.38 | 92.4662 | 92.4662 | 92.4662 | 92.4662 | 92.4662 | 92.4662 | 92.4662
287 | 2.6476 | -5.4 | 345.625 | 33.7255 | 92.38 | 92.4883 | 92.4883 | 92.4883 | 92.4883 | 92.4883 | 92.4883 | 92.4883
288 | 2.6476 | -5.4 | 345.625 | 33.7255 | 92.536 | 92.5115 | 92.5115 | 92.5115 | 92.5115 | 92.5115 | 92.5115 | 92.5115
289 | 3.2899 | -8.25 | 345.375 | 33.7255 | 92.536 | 92.535 | 92.535 | 92.535 | 92.535 | 92.535 | 92.535 | 92.535
290 | 3.546 | -13.5 | 345 | 33.7255 | 92.536 | 92.5584 | 92.5584 | 92.5584 | 92.5584 | 92.5584 | 92.5584 | 92.5584
291 | 4.0061 | -21.2999 | 344.375 | 33.7255 | 92.536 | 92.5822 | 92.5822 | 92.5822 | 92.5822 | 92.5822 | 92.5822 | 92.5822
292 | 4.6311 | -24.8999 | 344.125 | 33.7255 | 92.536 | 92.6067 | 92.6067 | 92.6067 | 92.6067 | 92.6067 | 92.6067 | 92.6067
293 | 5.2083 | -27.9 | 343.875 | 33.7255 | 92.536 | 92.6324 | 92.6324 | 92.6324 | 92.6324 | 92.6324 | 92.6324 | 92.6324
294 | 5.8811 | -29.4 | 343.625 | 33.7255 | 92.536 | 92.6596 | 92.6596 | 92.6596 | 92.6596 | 92.6596 | 92.6596 | 92.6596
295 | 6.3845 | -21.9002 | 344.25 | 33.7255 | 92.536 | 92.6887 | 92.6887 | 92.6887 | 92.6887 | 92.6887 | 92.6887 | 92.6887
296 | 6.2804 | -1.8 | 345.75 | 33.7255 | 92.536 | 92.7203 | 92.7203 | 92.7203 | 92.7203 | 92.7203 | 92.7203 | 92.7203
297 | 6.0677 | 2.0999 | 345.875 | 33.7255 | 92.536 | 92.7548 | 92.7548 | 92.7548 | 92.7548 | 92.7548 | 92.7548 | 92.7548
298 | 6.0677 | 2.1 | 345.875 | 33.7255 | 92.135 | 92.7944 | 92.7944 | 92.7944 | 92.7944 | 92.7944 | 92.7944 | 92.7944
299 | 5.7075 | -24.8996 | 344 | 33.7255 | 92.135 | 92.8428 | 92.8428 | 92.8428 | 92.8428 | 92.8428 | 92.8428 | 92.8428
300 | 6.2543 | -37.1248 | 343.0625 | 33.7255 | 92.135 | 92.9025 | 92.9025 | 92.9025 | 92.9025 | 92.9025 | 92.9025 | 92.9025
301 | 6.8012 | -49.3497 | 342.125 | 33.7255 | 92.135 | 92.9745 | 92.9745 | 92.9745 | 92.9745 | 92.9745 | 92.9745 | 92.9745
302 | 7.7691 | -59.9998 | 341.25 | 33.7255 | 92.135 | 93.0597 | 93.0597 | 93.0597 | 93.0597 | 93.0597 | 93.0597 | 93.0597
303 | 8.3637 | -30.6004 | 343.25 | 33.7255 | 92.135 | 93.1597 | 93.1597 | 93.1597 | 93.1597 | 93.1597 | 93.1597 | 93.1597
304 | 8.4505 | -13.3503 | 344.625 | 33.7255 | 92.135 | 93.2759 | 93.2759 | 93.2759 | 93.2759 | 93.2759 | 93.2759 | 93.2759
305 | 8.4115 | 0.44989 | 345.625 | 33.7255 | 92.135 | 93.4103 | 93.4103 | 93.4103 | 93.4103 | 93.4103 | 93.4103 | 93.4103
306 | 7.8255 | 17.9996 | 347 | 33.7255 | 92.135 | 93.565 | 93.565 | 93.565 | 93.565 | 93.565 | 93.565 | 93.565
307 | 7.2483 | 16.05 | 346.875 | 33.7255 | 92.135 | 93.7423 | 93.7423 | 93.7423 | 93.7423 | 93.7423 | 93.7423 | 93.7423
308 | 7.2483 | 16.05 | 346.875 | 33.7255 | 95.4379 | 93.9322 | 93.9322 | 93.9322 | 93.9322 | 93.9322 | 93.9322 | 93.9322
309 | 5.9419 | 18.8999 | 347.25 | 33.7255 | 95.438 | 94.1112 | 94.1112 | 94.1112 | 94.1112 | 94.1112 | 94.1112 | 94.1112
310 | 4.6137 | 23.6999 | 347.625 | 33.7255 | 95.438 | 94.2691 | 94.2691 | 94.2691 | 94.2691 | 94.2691 | 94.2691 | 94.2691
311 | 3.2552 | 13.2002 | 346.75 | 33.7255 | 95.438 | 94.4084 | 94.4084 | 94.4084 | 94.4084 | 94.4084 | 94.4084 | 94.4084
312 | 2.0313 | 3.9001 | 346.125 | 33.7255 | 95.438 | 94.5314 | 94.5314 | 94.5314 | 94.5314 | 94.5314 | 94.5314 | 94.5314
313 | 1.224 | -0.74996 | 345.75 | 33.7255 | 95.438 | 94.6399 | 94.6399 | 94.6399 | 94.6399 | 94.6399 | 94.6399 | 94.6399
314 | 0.28213 | -0.6 | 345.875 | 33.7255 | 95.438 | 94.7358 | 94.7358 | 94.7358 | 94.7358 | 94.7358 | 94.7358 | 94.7358
315 | 4.3048e-06 | -0.75 | 345.75 | 33.7255 | 95.438 | 94.8205 | 94.8205 | 94.8205 | 94.8205 | 94.8205 | 94.8205 | 94.8205
316 | 0 | -0.72 | 345.775 | 33.7255 | 95.438 | 94.8953 | 94.8953 | 94.8953 | 94.8953 | 94.8953 | 94.8953 | 94.8953
317 | 0 | -0.69 | 345.8 | 33.7255 | 95.438 | 94.9616 | 94.9616 | 94.9616 | 94.9616 | 94.9616 | 94.9616 | 94.9616
318 | 0 | -0.66 | 345.825 | 33.7255 | 95.438 | 95.0203 | 95.0203 | 95.0203 | 95.0203 | 95.0203 | 95.0203 | 95.0203
319 | 0 | -0.63 | 345.85 | 33.7255 | 95.438 | 95.0723 | 95.0723 | 95.0723 | 95.0723 | 95.0723 | 95.0723 | 95.0723
320 | 0 | -0.6 | 345.875 | 33.7255 | 95.438 | 95.1186 | 95.1186 | 95.1186 | 95.1186 | 95.1186 | 95.1186 | 95.1186
321 | 0 | -0.63 | 345.85 | 33.7255 | 95.438 | 95.1597 | 95.1597 | 95.1597 | 95.1597 | 95.1597 | 95.1597 | 95.1597
322 | 0 | -0.66 | 345.825 | 33.7255 | 95.438 | 95.1965 | 95.1965 | 95.1965 | 95.1965 | 95.1965 | 95.1965 | 95.1965
323 | 0 | -0.69 | 345.8 | 33.7255 | 95.438 | 95.2293 | 95.2293 | 95.2293 | 95.2293 | 95.2293 | 95.2293 | 95.2293
324 | 0 | -0.72 | 345.775 | 33.7255 | 95.438 | 95.2589 | 95.2589 | 95.2589 | 95.2589 | 95.2589 | 95.2589 | 95.2589
325 | 0 | -0.75 | 345.75 | 33.7255 | 95.438 | 95.2856 | 95.2856 | 95.2856 | 95.2856 | 95.2856 | 95.2856 | 95.2856
326 | 0 | -0.75 | 345.75 | 33.7255 | 95.4554 | 95.3099 | 95.3099 | 95.3099 | 95.3099 | 95.3099 | 95.3099 | 95.3099
327 | 0 | -0.75 | 345.75 | 33.7255 | 95.4728 | 95.3318 | 95.3318 | 95.3318 | 95.3318 | 95.3318 | 95.3318 | 95.3318
328 | 0 | -0.75 | 345.75 | 33.7255 | 95.4902 | 95.3515 | 95.3515 | 95.3515 | 95.3515 | 95.3515 | 95.3515 | 95.3515
329 | 0 | -0.75 | 345.75 | 33.7255 | 95.5076 | 95.369 | 95.369 | 95.369 | 95.369 | 95.369 | 95.369 | 95.369
330 | 0 | -0.75 | 345.75 | 33.7255 | 95.525 | 95.3842 | 95.3842 | 95.3842 | 95.3842 | 95.3842 | 95.3842 | 95.3842
331 | 0 | -0.75 | 345.75 | 33.7255 | 95.5424 | 95.3973 | 95.3973 | 95.3973 | 95.3973 | 95.3973 | 95.3973 | 95.3973
332 | 0 | -0.75 | 345.75 | 33.7255 | 95.5598 | 95.408 | 95.408 | 95.408 | 95.408 | 95.408 | 95.408 | 95.408
333 | 0 | -0.75 | 345.75 | 33.7255 | 95.5772 | 95.4163 | 95.4163 | 95.4163 | 95.4163 | 95.4163 | 95.4163 | 95.4163
334 | 0 | -0.75 | 345.75 | 33.7255 | 95.5946 | 95.4221 | 95.4221 | 95.4221 | 95.4221 | 95.4221 | 95.4221 | 95.4221
335 | 0 | -0.75 | 345.75 | 33.7255 | 95.612 | 95.4251 | 95.4251 | 95.4251 | 95.4251 | 95.4251 | 95.4251 | 95.4251
336 | 2.7343 | -24.5996 | 344 | 33.7255 | 95.612 | 95.4252 | 95.4252 | 95.4252 | 95.4252 | 95.4252 | 95.4252 | 95.4252
337 | 4.2361 | -34.6498 | 343.25 | 33.7255 | 95.612 | 95.4224 | 95.4224 | 95.4224 | 95.4224 | 95.4224 | 95.4224 | 95.4224
338 | 5.5034 | -37.4999 | 343 | 33.7255 | 95.612 | 95.4165 | 95.4165 | 95.4165 | 95.4165 | 95.4165 | 95.4165 | 95.4165
339 | 6.3368 | -40.2 | 342.75 | 33.7255 | 95.612 | 95.4075 | 95.4075 | 95.4075 | 95.4075 | 95.4075 | 95.4075 | 95.4075
340 | 7.7561 | -67.4996 | 340.75 | 33.7255 | 95.612 | 95.3953 | 95.3953 | 95.3953 | 95.3953 | 95.3953 | 95.3953 | 95.3953
341 | 9.0017 | -67.05 | 340.625 | 33.7255 | 95.612 | 95.3796 | 95.3796 | 95.3796 | 95.3796 | 95.3796 | 95.3796 | 95.3796
342 | 9.7613 | -45.0002 | 342.125 | 33.7255 | 95.612 | 95.3602 | 95.3602 | 95.3602 | 95.3602 | 95.3602 | 95.3602 | 95.3602
343 | 10.4601 | -45 | 342.125 | 33.7255 | 95.612 | 95.3369 | 95.3369 | 95.3369 | 95.3369 | 95.3369 | 95.3369 | 95.3369
344 | 10.9332 | -33.3002 | 343 | 33.7255 | 95.612 | 95.3091 | 95.3091 | 95.3091 | 95.3091 | 95.3091 | 95.3091 | 95.3091
345 | 10.9332 | -33.3 | 343 | 33.7255 | 96.57 | 95.2728 | 95.2728 | 95.2728 | 95.2728 | 95.2728 | 95.2728 | 95.2728
346 | 11.3021 | -24.6002 | 343.5 | 33.7255 | 96.57 | 95.2196 | 95.2196 | 95.2196 | 95.2196 | 95.2196 | 95.2196 | 95.2196
347 | 11.2891 | -3.3003 | 345 | 33.7255 | 96.57 | 95.1449 | 95.1449 | 95.1449 | 95.1449 | 95.1449 | 95.1449 | 95.1449
348 | 11.2587 | -7.4999 | 344.75 | 33.7255 | 96.57 | 95.0476 | 95.0476 | 95.0476 | 95.0476 | 95.0476 | 95.0476 | 95.0476
349 | 11.2283 | -11.6999 | 344.5 | 33.7255 | 96.57 | 94.9262 | 94.9262 | 94.9262 | 94.9262 | 94.9262 | 94.9262 | 94.9262
350 | 11.4062 | -23.9999 | 343.625 | 33.7255 | 96.57 | 94.7785 | 94.7785 | 94.7785 | 94.7785 | 94.7785 | 94.7785 | 94.7785
351 | 11.6102 | -19.0501 | 344 | 33.7255 | 96.57 | 94.6024 | 94.6024 | 94.6024 | 94.6024 | 94.6024 | 94.6024 | 94.6024
352 | 12.0443 | -18.6 | 344 | 33.7255 | 96.57 | 94.395 | 94.395 | 94.395 | 94.395 | 94.395 | 94.395 | 94.395
353 | 12.2396 | -27.2998 | 343.375 | 33.7255 | 96.57 | 94.1531 | 94.1531 | 94.1531 | 94.1531 | 94.1531 | 94.1531 | 94.1531
354 | 12.3394 | -5.7003 | 344.875 | 33.7255 | 96.57 | 93.8727 | 93.8727 | 93.8727 | 93.8727 | 93.8727 | 93.8727 | 93.8727
355 | 12.3394 | -5.7 | 344.875 | 33.7255 | 93.3 | 93.5625 | 93.5625 | 93.5625 | 93.5625 | 93.5625 | 93.5625 | 93.5625
356 | 12.0226 | -15.15 | 344.125 | 33.7255 | 93.3 | 93.2434 | 93.2434 | 93.2434 | 93.2434 | 93.2434 | 93.2434 | 93.2434
357 | 12.1094 | -31.6499 | 343 | 33.7255 | 93.3 | 92.9234 | 92.9234 | 92.9234 | 92.9234 | 92.9234 | 92.9234 | 92.9234
358 | 12.0486 | -13.8003 | 344.375 | 33.7255 | 93.3 | 92.5974 | 92.5974 | 92.5974 | 92.5974 | 92.5974 | 92.5974 | 92.5974
359 | 12.1571 | -34.6497 | 342.75 | 33.7255 | 93.3 | 92.2603 | 92.2603 | 92.2603 | 92.2603 | 92.2603 | 92.2603 | 92.2603
360 | 12.2309 | -18.9004 | 343.875 | 33.7255 | 93.3 | 91.9067 | 91.9067 | 91.9067 | 91.9067 | 91.9067 | 91.9067 | 91.9067
361 | 12.1137 | -18.75 | 343.75 | 33.7255 | 93.3 | 91.5309 | 91.5309 | 91.5309 | 91.5309 | 91.5309 | 91.5309 | 91.5309
362 | 12.0356 | -18.45 | 343.875 | 33.7255 | 93.3 | 91.1269 | 91.1269 | 91.1269 | 91.1269 | 91.1269 | 91.1269 | 91.1269
363 | 11.9488 | -18.3 | 343.875 | 33.7255 | 93.3 | 90.6885 | 90.6885 | 90.6885 | 90.6885 | 90.6885 | 90.6885 | 90.6885
364 | 11.6623 | 15.7497 | 346.25 | 33.7255 | 93.3 | 90.2085 | 90.2085 | 90.2085 | 90.2085 | 90.2085 | 90.2085 | 90.2085
365 | 11.6623 | 15.75 | 346.25 | 33.7255 | 83.5411 | 89.7181 | 89.7181 | 89.7181 | 89.7181 | 89.7181 | 89.7181 | 89.7181
366 | 10.5252 | 21.8999 | 346.875 | 33.7255 | 83.541 | 89.2872 | 89.2872 | 89.2872 | 89.2872 | 89.2872 | 89.2872 | 89.2872
367 | 10.2387 | -7.4998 | 344.75 | 33.7255 | 83.541 | 88.9476 | 88.9476 | 88.9476 | 88.9476 | 88.9476 | 88.9476 | 88.9476
368 | 9.783 | 20.9993 | 346.875 | 33.7255 | 83.541 | 88.6939 | 88.6939 | 88.6939 | 88.6939 | 88.6939 | 88.6939 | 88.6939
369 | 9.0017 | 12.1501 | 346.25 | 33.7255 | 83.541 | 88.5222 | 88.5222 | 88.5222 | 88.5222 | 88.5222 | 88.5222 | 88.5222
370 | 8.6762 | -1.4999 | 345.25 | 33.7255 | 83.541 | 88.4296 | 88.4296 | 88.4296 | 88.4296 | 88.4296 | 88.4296 | 88.4296
371 | 8.6198 | -15.2998 | 344.25 | 33.7255 | 83.541 | 88.4148 | 88.4148 | 88.4148 | 88.4148 | 88.4148 | 88.4148 | 88.4148
372 | 8.4831 | -0.15023 | 345.375 | 33.7255 | 83.541 | 88.4774 | 88.4774 | 88.4774 | 88.4774 | 88.4774 | 88.4774 | 88.4774
373 | 8.3464 | 14.9998 | 346.5 | 33.7255 | 83.541 | 88.6185 | 88.6185 | 88.6185 | 88.6185 | 88.6185 | 88.6185 | 88.6185
374 | 7.5781 | 14.4 | 346.5 | 33.7255 | 83.541 | 88.8403 | 88.8403 | 88.8403 | 88.8403 | 88.8403 | 88.8403 | 88.8403
375 | 6.6233 | -19.0492 | 344.1251 | 33.7255 | 83.541 | 89.1464 | 89.1464 | 89.1464 | 89.1464 | 89.1464 | 89.1464 | 89.1464
376 | 6.7925 | -40.4997 | 342.5 | 33.7255 | 91.4229 | 89.5102 | 89.5102 | 89.5102 | 89.5102 | 89.5102 | 89.5102 | 89.5102
377 | 7.73 | -69.1496 | 340.375 | 33.7255 | 91.423 | 89.8749 | 89.8749 | 89.8749 | 89.8749 | 89.8749 | 89.8749 | 89.8749
378 | 9.158 | -84.7498 | 339.25 | 33.7255 | 91.423 | 90.2151 | 90.2151 | 90.2151 | 90.2151 | 90.2151 | 90.2151 | 90.2151
379 | 10.5599 | -90.3 | 338.5 | 33.7255 | 91.423 | 90.536 | 90.536 | 90.536 | 90.536 | 90.536 | 90.536 | 90.536
380 | 11.671 | -57.9002 | 340.75 | 33.7255 | 91.423 | 90.8428 | 90.8428 | 90.8428 | 90.8428 | 90.8428 | 90.8428 | 90.8428
381 | 12.3394 | -53.8501 | 341.125 | 33.7255 | 91.423 | 91.1404 | 91.1404 | 91.1404 | 91.1404 | 91.1404 | 91.1404 | 91.1404
382 | 12.9818 | -52.8 | 341.125 | 33.7255 | 91.423 | 91.4335 | 91.4335 | 91.4335 | 91.4335 | 91.4335 | 91.4335 | 91.4335
383 | 13.5417 | -54 | 341 | 33.7255 | 91.423 | 91.7268 | 91.7268 | 91.7268 | 91.7268 | 91.7268 | 91.7268 | 91.7268
384 | 13.8542 | -30.3004 | 342.625 | 33.7255 | 91.423 | 92.0249 | 92.0249 | 92.0249 | 92.0249 | 92.0249 | 92.0249 | 92.0249
385 | 13.8542 | -30.3 | 342.625 | 33.7255 | 94.9539 | 92.3186 | 92.3186 | 92.3186 | 92.3186 | 92.3186 | 92.3186 | 92.3186
386 | 13.8715 | -6.4504 | 344.375 | 33.7255 | 94.954 | 92.5844 | 92.5844 | 92.5844 | 92.5844 | 92.5844 | 92.5844 | 92.5844
387 | 13.8108 | -12.9 | 344 | 33.7255 | 94.954 | 92.8125 | 92.8125 | 92.8125 | 92.8125 | 92.8125 | 92.8125 | 92.8125
388 | 13.8108 | -11.25 | 344.125 | 33.7255 | 94.954 | 93.0066 | 93.0066 | 93.0066 | 93.0066 | 93.0066 | 93.0066 | 93.0066
389 | 13.737 | -11.85 | 344 | 33.7255 | 94.954 | 93.1697 | 93.1697 | 93.1697 | 93.1697 | 93.1697 | 93.1697 | 93.1697
390 | 13.7023 | -12.9 | 344 | 33.7255 | 94.954 | 93.3045 | 93.3045 | 93.3045 | 93.3045 | 93.3045 | 93.3045 | 93.3045
391 | 13.7457 | -0.45019 | 344.875 | 33.7255 | 94.954 | 93.413 | 93.413 | 93.413 | 93.413 | 93.413 | 93.413 | 93.413
392 | 13.52 | 15.2995 | 346 | 33.7255 | 94.954 | 93.4971 | 93.4971 | 93.4971 | 93.4971 | 93.4971 | 93.4971 | 93.4971
393 | 13.6372 | 5.2501 | 345.375 | 33.7255 | 94.954 | 93.558 | 93.558 | 93.558 | 93.558 | 93.558 | 93.558 | 93.558
394 | 13.8238 | 5.7 | 345.5 | 33.7255 | 94.954 | 93.5966 | 93.5966 | 93.5966 | 93.5966 | 93.5966 | 93.5966 | 93.5966
395 | 13.8238 | 5.7 | 345.5 | 33.7255 | 95.478 | 93.6117 | 93.6117 | 93.6117 | 93.6117 | 93.6117 | 93.6117 | 93.6117
396 | 13.546 | 27.8997 | 347.25 | 33.7255 | 95.478 | 93.5991 | 93.5991 | 93.5991 | 93.5991 | 93.5991 | 93.5991 | 93.5991
397 | 13.444 | 28.05 | 347.3125 | 33.7255 | 95.478 | 93.5567 | 93.5567 | 93.5567 | 93.5567 | 93.5567 | 93.5567 | 93.5567
398 | 13.342 | 28.2 | 347.375 | 33.7255 | 95.478 | 93.4838 | 93.4838 | 93.4838 | 93.4838 | 93.4838 | 93.4838 | 93.4838
399 | 13.2248 | 52.7993 | 349.2499 | 33.7255 | 95.478 | 93.3791 | 93.3791 | 93.3791 | 93.3791 | 93.3791 | 93.3791 | 93.3791
400 | 12.717 | 55.2 | 349.5 | 33.7255 | 95.478 | 93.2411 | 93.2411 | 93.2411 | 93.2411 | 93.2411 | 93.2411 | 93.2411
401 | 11.3889 | 52.5 | 349.375 | 33.7255 | 95.478 | 93.0675 | 93.0675 | 93.0675 | 93.0675 | 93.0675 | 93.0675 | 93.0675
402 | 10.6771 | 49.2 | 349.25 | 33.7255 | 95.478 | 92.8556 | 92.8556 | 92.8556 | 92.8556 | 92.8556 | 92.8556 | 92.8556
403 | 10.0347 | 47.4 | 349 | 33.7255 | 95.478 | 92.6021 | 92.6021 | 92.6021 | 92.6021 | 92.6021 | 92.6021 | 92.6021
404 | 9.1363 | 48.9 | 349.375 | 33.7255 | 95.478 | 92.3028 | 92.3028 | 92.3028 | 92.3028 | 92.3028 | 92.3028 | 92.3028
405 | 8.1294 | 45.3001 | 349.125 | 33.7255 | 89.4821 | 91.9768 | 91.9768 | 91.9768 | 91.9768 | 91.9768 | 91.9768 | 91.9768
406 | 7.053 | 41.5501 | 348.75 | 33.7255 | 89.482 | 91.6667 | 91.6667 | 91.6667 | 91.6667 | 91.6667 | 91.6667 | 91.6667
407 | 5.9028 | 27.7502 | 347.875 | 33.7255 | 89.482 | 91.3913 | 91.3913 | 91.3913 | 91.3913 | 91.3913 | 91.3913 | 91.3913
408 | 4.8438 | 27.15 | 347.875 | 33.7255 | 89.482 | 91.1463 | 91.1463 | 91.1463 | 91.1463 | 91.1463 | 91.1463 | 91.1463
409 | 3.6632 | 16.6501 | 347.125 | 33.7255 | 89.482 | 90.9277 | 90.9277 | 90.9277 | 90.9277 | 90.9277 | 90.9277 | 90.9277
410 | 2.4393 | 7.2001 | 346.5 | 33.7255 | 89.482 | 90.7321 | 90.7321 | 90.7321 | 90.7321 | 90.7321 | 90.7321 | 90.7321
411 | 1.4193 | -0.29989 | 345.875 | 33.7255 | 89.482 | 90.5564 | 90.5564 | 90.5564 | 90.5564 | 90.5564 | 90.5564 | 90.5564
412 | 0.58596 | -0.59999 | 345.875 | 33.7255 | 89.482 | 90.3978 | 90.3978 | 90.3978 | 90.3978 | 90.3978 | 90.3978 | 90.3978
413 | 8.9408e-06 | -0.6 | 345.75 | 33.7255 | 89.482 | 90.2537 | 90.2537 | 90.2537 | 90.2537 | 90.2537 | 90.2537 | 90.2537
414 | 0 | -0.57 | 345.75 | 33.7255 | 89.482 | 90.1218 | 90.1218 | 90.1218 | 90.1218 | 90.1218 | 90.1218 | 90.1218
415 | 0 | -0.54 | 345.75 | 33.7255 | 89.482 | 90.0002 | 90.0002 | 90.0002 | 90.0002 | 90.0002 | 90.0002 | 90.0002
416 | 0 | -0.51 | 345.75 | 33.7255 | 89.482 | 89.8868 | 89.8868 | 89.8868 | 89.8868 | 89.8868 | 89.8868 | 89.8868
417 | 0 | -0.48 | 345.75 | 33.7255 | 89.482 | 89.7798 | 89.7798 | 89.7798 | 89.7798 | 89.7798 | 89.7798 | 89.7798
418 | 0 | -0.45 | 345.75 | 33.7255 | 89.482 | 89.6775 | 89.6775 | 89.6775 | 89.6775 | 89.6775 | 89.6775 | 89.6775
419 | 0 | -0.48 | 345.75 | 33.7255 | 89.482 | 89.5784 | 89.5784 | 89.5784 | 89.5784 | 89.5784 | 89.5784 | 89.5784
420 | 0 | -0.51 | 345.75 | 33.7255 | 89.482 | 89.4808 | 89.4808 | 89.4808 | 89.4808 | 89.4808 | 89.4808 | 89.4808
421 | 0 | -0.54 | 345.75 | 33.7255 | 89.482 | 89.3832 | 89.3832 | 89.3832 | 89.3832 | 89.3832 | 89.3832 | 89.3832
422 | 0 | -0.57 | 345.75 | 33.7255 | 89.482 | 89.284 | 89.284 | 89.284 | 89.284 | 89.284 | 89.284 | 89.284
423 | 0 | -0.6 | 345.75 | 33.7255 | 89.482 | 89.1816 | 89.1816 | 89.1816 | 89.1816 | 89.1816 | 89.1816 | 89.1816
424 | 0 | -0.6 | 345.75 | 33.7255 | 89.3501 | 89.075 | 89.075 | 89.075 | 89.075 | 89.075 | 89.075 | 89.075
425 | 0 | -0.6 | 345.75 | 33.7255 | 89.2183 | 88.9641 | 88.9641 | 88.9641 | 88.9641 | 88.9641 | 88.9641 | 88.9641
426 | 0 | -0.6 | 345.75 | 33.7255 | 89.0864 | 88.8491 | 88.8491 | 88.8491 | 88.8491 | 88.8491 | 88.8491 | 88.8491
427 | 0 | -0.6 | 345.75 | 33.7255 | 88.9546 | 88.7303 | 88.7303 | 88.7303 | 88.7303 | 88.7303 | 88.7303 | 88.7303
428 | 0 | -0.6 | 345.75 | 33.7255 | 88.8227 | 88.6079 | 88.6079 | 88.6079 | 88.6079 | 88.6079 | 88.6079 | 88.6079
429 | 0 | -0.6 | 345.75 | 33.7255 | 88.6909 | 88.4822 | 88.4822 | 88.4822 | 88.4822 | 88.4822 | 88.4822 | 88.4822
430 | 0 | -0.6 | 345.75 | 33.7255 | 88.559 | 88.3531 | 88.3531 | 88.3531 | 88.3531 | 88.3531 | 88.3531 | 88.3531
431 | 5 | -58.1996 | 341.375 | 33.7255 | 88.559 | 88.2202 | 88.2202 | 88.2202 | 88.2202 | 88.2202 | 88.2202 | 88.2202
432 | 7.2439 | -80.8498 | 339.625 | 33.7255 | 88.559 | 88.082 | 88.082 | 88.082 | 88.082 | 88.082 | 88.082 | 88.082
433 | 9.2231 | -85.1999 | 339.25 | 33.7255 | 88.559 | 87.9361 | 87.9361 | 87.9361 | 87.9361 | 87.9361 | 87.9361 | 87.9361
434 | 10.7031 | -78.3002 | 339.75 | 33.7255 | 88.559 | 87.7804 | 87.7804 | 87.7804 | 87.7804 | 87.7804 | 87.7804 | 87.7804
435 | 12.1007 | -68.8502 | 340.125 | 33.7255 | 88.559 | 87.6123 | 87.6123 | 87.6123 | 87.6123 | 87.6123 | 87.6123 | 87.6123
436 | 13.0338 | -55.2004 | 341.25 | 33.7255 | 88.559 | 87.4291 | 87.4291 | 87.4291 | 87.4291 | 87.4291 | 87.4291 | 87.4291
437 | 13.3138 | -33.7505 | 342.6875 | 33.7255 | 88.559 | 87.228 | 87.228 | 87.228 | 87.228 | 87.228 | 87.228 | 87.228
438 | 13.5937 | -12.3003 | 344.125 | 33.7255 | 88.559 | 87.0057 | 87.0057 | 87.0057 | 87.0057 | 87.0057 | 87.0057 | 87.0057
439 | 14.1406 | -34.6498 | 342.625 | 33.7255 | 88.559 | 86.7587 | 86.7587 | 86.7587 | 86.7587 | 86.7587 | 86.7587 | 86.7587
440 | 14.4271 | -19.6502 | 343.875 | 33.7255 | 88.559 | 86.4831 | 86.4831 | 86.4831 | 86.4831 | 86.4831 | 86.4831 | 86.4831
441 | 14.8481 | -40.6498 | 342.125 | 33.7255 | 85.202 | 86.1878 | 86.1878 | 86.1878 | 86.1878 | 86.1878 | 86.1878 | 86.1878
442 | 15.3906 | -52.4997 | 341.375 | 33.7255 | 85.202 | 85.8949 | 85.8949 | 85.8949 | 85.8949 | 85.8949 | 85.8949 | 85.8949
443 | 15.7986 | -51.6 | 341.25 | 33.7255 | 85.202 | 85.613 | 85.613 | 85.613 | 85.613 | 85.613 | 85.613 | 85.613
444 | 16.1068 | -52.2 | 341.125 | 33.7255 | 85.202 | 85.3376 | 85.3376 | 85.3376 | 85.3376 | 85.3376 | 85.3376 | 85.3376
445 | 16.2543 | -45.0001 | 341.625 | 33.7255 | 85.202 | 85.0644 | 85.0644 | 85.0644 | 85.0644 | 85.0644 | 85.0644 | 85.0644
446 | 16.3932 | -61.7999 | 340.375 | 33.7255 | 85.202 | 84.789 | 84.789 | 84.789 | 84.789 | 84.789 | 84.789 | 84.789
447 | 16.5061 | -32.2505 | 342.625 | 33.7255 | 85.202 | 84.507 | 84.507 | 84.507 | 84.507 | 84.507 | 84.507 | 84.507
448 | 16.25 | -32.7 | 342.375 | 33.7255 | 85.202 | 84.214 | 84.214 | 84.214 | 84.214 | 84.214 | 84.214 | 84.214
449 | 16.1806 | -33.9 | 342.25 | 33.7255 | 85.202 | 83.9053 | 83.9053 | 83.9053 | 83.9053 | 83.9053 | 83.9053 | 83.9053
450 | 16.1806 | -33.9 | 342.25 | 33.7255 | 78.7541 | 83.6016 | 83.6016 | 83.6016 | 83.6016 | 83.6016 | 83.6016 | 83.6016
451 | 15.9939 | -0.60051 | 344.625 | 33.7255 | 78.754 | 83.3493 | 83.3493 | 83.3493 | 83.3493 | 83.3493 | 83.3493 | 83.3493
452 | 14.9957 | 57.5987 | 348.8749 | 33.7255 | 78.754 | 83.1701 | 83.1701 | 83.1701 | 83.1701 | 83.1701 | 83.1701 | 83.1701
453 | 13.2596 | 80.0997 | 350.875 | 33.7255 | 78.754 | 83.061 | 83.061 | 83.061 | 83.061 | 83.061 | 83.061 | 83.061
454 | 11.6189 | 70.6501 | 350.125 | 33.7255 | 78.754 | 83.0204 | 83.0204 | 83.0204 | 83.0204 | 83.0204 | 83.0204 | 83.0204
455 | 9.4401 | 69.9 | 350.25 | 33.7255 | 78.754 | 83.0477 | 83.0477 | 83.0477 | 83.0477 | 83.0477 | 83.0477 | 83.0477
456 | 7.1485 | 52.8001 | 349.125 | 33.7255 | 78.754 | 83.1432 | 83.1432 | 83.1432 | 83.1432 | 83.1432 | 83.1432 | 83.1432
457 | 4.8872 | 32.1005 | 347.75 | 33.7255 | 78.754 | 83.3084 | 83.3084 | 83.3084 | 83.3084 | 83.3084 | 83.3084 | 83.3084
458 | 3.0122 | 12.0003 | 346.375 | 33.7255 | 78.754 | 83.5461 | 83.5461 | 83.5461 | 83.5461 | 83.5461 | 83.5461 | 83.5461
459 | 1.5973 | 1.5002 | 345.75 | 33.7255 | 78.754 | 83.8599 | 83.8599 | 83.8599 | 83.8599 | 83.8599 | 83.8599 | 83.8599
460 | 1.5972 | 1.5 | 345.75 | 33.7255 | 86.6829 | 84.2234 | 84.2234 | 84.2234 | 84.2234 | 84.2234 | 84.2234 | 84.2234
461 | 1.2186e-05 | -0.59998 | 345.375 | 33.3333 | 86.683 | 84.5793 | 84.5793 | 84.5793 | 84.5793 | 84.5793 | 84.5793 | 84.5793
462 | 0.1888 | -3.4125 | 345.1719 | 33.3333 | 86.683 | 84.9018 | 84.9018 | 84.9018 | 84.9018 | 84.9018 | 84.9018 | 84.9018
463 | 0.3776 | -6.225 | 344.9688 | 33.3333 | 86.683 | 85.196 | 85.196 | 85.196 | 85.196 | 85.196 | 85.196 | 85.196
464 | 0.5664 | -9.0375 | 344.7656 | 33.3333 | 86.683 | 85.4665 | 85.4665 | 85.4665 | 85.4665 | 85.4665 | 85.4665 | 85.4665
465 | 0.75521 | -11.85 | 344.5625 | 33.3333 | 86.683 | 85.7177 | 85.7177 | 85.7177 | 85.7177 | 85.7177 | 85.7177 | 85.7177
466 | 0.94401 | -14.6625 | 344.3594 | 33.3333 | 86.683 | 85.9535 | 85.9535 | 85.9535 | 85.9535 | 85.9535 | 85.9535 | 85.9535
467 | 1.1328 | -17.475 | 344.1563 | 33.3333 | 86.683 | 86.1777 | 86.1777 | 86.1777 | 86.1777 | 86.1777 | 86.1777 | 86.1777
468 | 1.3216 | -20.2875 | 343.9531 | 33.3333 | 86.683 | 86.3939 | 86.3939 | 86.3939 | 86.3939 | 86.3939 | 86.3939 | 86.3939
469 | 1.5104 | -23.1 | 343.75 | 33.3333 | 86.683 | 86.6056 | 86.6056 | 86.6056 | 86.6056 | 86.6056 | 86.6056 | 86.6056
470 | 1.5104 | -23.1 | 343.75 | 33.3333 | 87.053 | 86.8145 | 86.8145 | 86.8145 | 86.8145 | 86.8145 | 86.8145 | 86.8145
471 | 3.5199 | -46.4246 | 341.9375 | 33.3333 | 87.053 | 87.0211 | 87.0211 | 87.0211 | 87.0211 | 87.0211 | 87.0211 | 87.0211
472 | 5.5295 | -69.7495 | 340.125 | 33.3333 | 87.053 | 87.2271 | 87.2271 | 87.2271 | 87.2271 | 87.2271 | 87.2271 | 87.2271
473 | 7.2916 | -79.9497 | 339.375 | 33.3333 | 87.053 | 87.436 | 87.436 | 87.436 | 87.436 | 87.436 | 87.436 | 87.436
474 | 8.8064 | -83.4 | 339 | 33.3333 | 87.053 | 87.6509 | 87.6509 | 87.6509 | 87.6509 | 87.6509 | 87.6509 | 87.6509
475 | 9.8915 | -67.0503 | 340 | 33.3333 | 87.053 | 87.8754 | 87.8754 | 87.8754 | 87.8754 | 87.8754 | 87.8754 | 87.8754
476 | 10.6988 | -58.2001 | 340.625 | 33.3333 | 87.053 | 88.1129 | 88.1129 | 88.1129 | 88.1129 | 88.1129 | 88.1129 | 88.1129
477 | 11.3238 | -58.2 | 340.5 | 33.3333 | 87.053 | 88.3672 | 88.3672 | 88.3672 | 88.3672 | 88.3672 | 88.3672 | 88.3672
478 | 11.9227 | -59.1 | 340.5 | 33.3333 | 87.053 | 88.6425 | 88.6425 | 88.6425 | 88.6425 | 88.6425 | 88.6425 | 88.6425
479 | 12.2352 | -33.9006 | 342.125 | 33.3333 | 87.053 | 88.943 | 88.943 | 88.943 | 88.943 | 88.943 | 88.943 | 88.943
480 | 12.2352 | -33.9 | 342.125 | 33.3333 | 90.6669 | 89.2592 | 89.2592 | 89.2592 | 89.2592 | 89.2592 | 89.2592 | 89.2592
481 | 12.2569 | -26.7001 | 342.75 | 33.3333 | 90.667 | 89.5674 | 89.5674 | 89.5674 | 89.5674 | 89.5674 | 89.5674 | 89.5674
482 | 12.2483 | -26.4 | 343 | 33.3333 | 90.667 | 89.8581 | 89.8581 | 89.8581 | 89.8581 | 89.8581 | 89.8581 | 89.8581
483 | 12.4132 | -49.4997 | 341.125 | 33.3333 | 90.667 | 90.136 | 90.136 | 90.136 | 90.136 | 90.136 | 90.136 | 90.136
484 | 12.3611 | -18.0005 | 343.25 | 33.3333 | 90.667 | 90.4054 | 90.4054 | 90.4054 | 90.4054 | 90.4054 | 90.4054 | 90.4054
485 | 12.0399 | -10.0501 | 343.875 | 33.3333 | 90.667 | 90.6706 | 90.6706 | 90.6706 | 90.6706 | 90.6706 | 90.6706 | 90.6706
486 | 11.8012 | -10.05 | 343.375 | 33.3333 | 90.667 | 90.9359 | 90.9359 | 90.9359 | 90.9359 | 90.9359 | 90.9359 | 90.9359
487 | 11.6016 | -16.3499 | 343.375 | 33.3333 | 90.667 | 91.2055 | 91.2055 | 91.2055 | 91.2055 | 91.2055 | 91.2055 | 91.2055
488 | 11.3194 | -17.85 | 344.25 | 33.3333 | 90.667 | 91.4837 | 91.4837 | 91.4837 | 91.4837 | 91.4837 | 91.4837 | 91.4837
489 | 10.7986 | -6.4503 | 344.75 | 33.3333 | 90.667 | 91.7748 | 91.7748 | 91.7748 | 91.7748 | 91.7748 | 91.7748 | 91.7748
490 | 10.7986 | 1.9499 | 344.75 | 33.3333 | 93.383 | 92.0727 | 92.0727 | 92.0727 | 92.0727 | 92.0727 | 92.0727 | 92.0727
491 | 9.3533 | 11.8499 | 345.625 | 33.3333 | 93.383 | 92.3606 | 92.3606 | 92.3606 | 92.3606 | 92.3606 | 92.3606 | 92.3606
492 | 8.8412 | 11.4 | 345.375 | 33.3333 | 93.383 | 92.6323 | 92.6323 | 92.6323 | 92.6323 | 92.6323 | 92.6323 | 92.6323
493 | 8.4679 | 7.5 | 345.25 | 33.3333 | 93.383 | 92.892 | 92.892 | 92.892 | 92.892 | 92.892 | 92.892 | 92.892
494 | 8.4679 | 6.6 | 345.25 | 33.3333 | 93.383 | 93.1439 | 93.1439 | 93.1439 | 93.1439 | 93.1439 | 93.1439 | 93.1439
495 | 8.5764 | -37.3493 | 342.25 | 33.3333 | 93.383 | 93.3921 | 93.3921 | 93.3921 | 93.3921 | 93.3921 | 93.3921 | 93.3921
496 | 8.8542 | -14.1005 | 343.75 | 33.3333 | 93.383 | 93.6403 | 93.6403 | 93.6403 | 93.6403 | 93.6403 | 93.6403 | 93.6403
497 | 8.4028 | -14.1 | 345.5 | 33.3333 | 93.383 | 93.8927 | 93.8927 | 93.8927 | 93.8927 | 93.8927 | 93.8927 | 93.8927
498 | 7.9384 | 7.4997 | 345.25 | 33.3333 | 93.383 | 94.1531 | 94.1531 | 94.1531 | 94.1531 | 94.1531 | 94.1531 | 94.1531
499 | 7.4913 | 6.9 | 345.375 | 33.3333 | 93.383 | 94.4258 | 94.4258 | 94.4258 | 94.4258 | 94.4258 | 94.4258 | 94.4258
500 | 7.079 | 7.05 | 345.375 | 32.9412 | 93.383 | 94.7151 | 94.7151 | 94.7151 | 94.7151 | 94.7151 | 94.7151 | 94.7151
501 | 7.079 | 6.3 | 345.375 | 32.9412 | 97.0679 | 95.0109 | 95.0109 | 95.0109 | 95.0109 | 95.0109 | 95.0109 | 95.0109
502 | 6.1892 | 5.4 | 345.25 | 32.9412 | 97.068 | 95.2887 | 95.2887 | 95.2887 | 95.2887 | 95.2887 | 95.2887 | 95.2887
503 | 5.8116 | 4.2 | 345.125 | 32.9412 | 97.068 | 95.5381 | 95.5381 | 95.5381 | 95.5381 | 95.5381 | 95.5381 | 95.5381
504 | 5.3906 | 3.45 | 345.25 | 32.9412 | 97.068 | 95.7633 | 95.7633 | 95.7633 | 95.7633 | 95.7633 | 95.7633 | 95.7633
505 | 4.9132 | 3.6 | 345.125 | 32.9412 | 97.068 | 95.9677 | 95.9677 | 95.9677 | 95.9677 | 95.9677 | 95.9677 | 95.9677
506 | 4.592 | 6.45 | 345.25 | 32.9412 | 97.068 | 96.1546 | 96.1546 | 96.1546 | 96.1546 | 96.1546 | 96.1546 | 96.1546
507 | 3.7587 | 6.45 | 345.5 | 32.9412 | 97.068 | 96.327 | 96.327 | 96.327 | 96.327 | 96.327 | 96.327 | 96.327
508 | 3.2248 | 4.5 | 345.25 | 32.9412 | 97.068 | 96.4876 | 96.4876 | 96.4876 | 96.4876 | 96.4876 | 96.4876 | 96.4876
509 | 2.0052 | 3.3 | 345.375 | 32.9412 | 97.068 | 96.639 | 96.639 | 96.639 | 96.639 | 96.639 | 96.639 | 96.639
510 | 1.4887 | 3 | 345.125 | 32.9412 | 97.068 | 96.7836 | 96.7836 | 96.7836 | 96.7836 | 96.7836 | 96.7836 | 96.7836
511 | 1.4887 | -0.14998 | 345.125 | 32.9412 | 97.887 | 96.9204 | 96.9204 | 96.9204 | 96.9204 | 96.9204 | 96.9204 | 96.9204
512 | 0.35158 | -1.2 | 345 | 32.9412 | 97.887 | 97.0451 | 97.0451 | 97.0451 | 97.0451 | 97.0451 | 97.0451 | 97.0451
513 | 0.17578 | -0.975 | 345 | 32.9412 | 97.887 | 97.1564 | 97.1564 | 97.1564 | 97.1564 | 97.1564 | 97.1564 | 97.1564
514 | 2.6822e-06 | -0.75 | 345 | 32.9412 | 97.887 | 97.2561 | 97.2561 | 97.2561 | 97.2561 | 97.2561 | 97.2561 | 97.2561
515 | 0 | -0.735 | 345 | 32.9412 | 97.887 | 97.3457 | 97.3457 | 97.3457 | 97.3457 | 97.3457 | 97.3457 | 97.3457
516 | 0 | -0.72 | 345 | 32.9412 | 97.887 | 97.4268 | 97.4268 | 97.4268 | 97.4268 | 97.4268 | 97.4268 | 97.4268
517 | 0 | -0.705 | 345 | 32.9412 | 97.887 | 97.5005 | 97.5005 | 97.5005 | 97.5005 | 97.5005 | 97.5005 | 97.5005
518 | 0 | -0.69 | 345 | 32.9412 | 97.887 | 97.5682 | 97.5682 | 97.5682 | 97.5682 | 97.5682 | 97.5682 | 97.5682
519 | 0 | -0.675 | 345 | 32.9412 | 97.887 | 97.6307 | 97.6307 | 97.6307 | 97.6307 | 97.6307 | 97.6307 | 97.6307
520 | 0 | -0.66 | 345 | 32.9412 | 97.887 | 97.6891 | 97.6891 | 97.6891 | 97.6891 | 97.6891 | 97.6891 | 97.6891
521 | 0 | -0.645 | 345 | 32.9412 | 97.887 | 97.7445 | 97.7445 | 97.7445 | 97.7445 | 97.7445 | 97.7445 | 97.7445
522 | 0 | -0.63 | 345 | 32.9412 | 97.887 | 97.7975 | 97.7975 | 97.7975 | 97.7975 | 97.7975 | 97.7975 | 97.7975
523 | 0 | -0.615 | 345 | 32.9412 | 97.887 | 97.8491 | 97.8491 | 97.8491 | 97.8491 | 97.8491 | 97.8491 | 97.8491
524 | 0 | -0.6 | 345 | 32.9412 | 97.887 | 97.9002 | 97.9002 | 97.9002 | 97.9002 | 97.9002 | 97.9002 | 97.9002
525 | 0.56857 | -9.8499 | 344.375 | 32.9412 | 97.8877 | 97.9514 | 97.9514 | 97.9514 | 97.9514 | 97.9514 | 97.9514 | 97.9514
526 | 1.1371 | -19.0999 | 343.75 | 32.9412 | 97.8883 | 98.0036 | 98.0036 | 98.0036 | 98.0036 | 98.0036 | 98.0036 | 98.0036
527 | 1.7057 | -28.3499 | 343.125 | 32.9412 | 97.889 | 98.0577 | 98.0577 | 98.0577 | 98.0577 | 98.0577 | 98.0577 | 98.0577
528 | 3.6241 | -48.5997 | 341.5 | 32.9412 | 97.889 | 98.1145 | 98.1145 | 98.1145 | 98.1145 | 98.1145 | 98.1145 | 98.1145
529 | 5.5555 | -61.7998 | 340.375 | 32.9412 | 97.889 | 98.1748 | 98.1748 | 98.1748 | 98.1748 | 98.1748 | 98.1748 | 98.1748
530 | 6.658 | -51.6001 | 341.125 | 32.9412 | 97.889 | 98.2397 | 98.2397 | 98.2397 | 98.2397 | 98.2397 | 98.2397 | 98.2397
531 | 7.7387 | -64.1997 | 340.125 | 32.9412 | 97.889 | 98.3101 | 98.3101 | 98.3101 | 98.3101 | 98.3101 | 98.3101 | 98.3101
532 | 8.7977 | -57.9001 | 340.5 | 32.9412 | 97.889 | 98.3873 | 98.3873 | 98.3873 | 98.3873 | 98.3873 | 98.3873 | 98.3873
533 | 9.3012 | -38.7004 | 342 | 32.9412 | 97.889 | 98.4724 | 98.4724 | 98.4724 | 98.4724 | 98.4724 | 98.4724 | 98.4724
534 | 10.1432 | -62.9998 | 340 | 32.9412 | 97.889 | 98.5667 | 98.5667 | 98.5667 | 98.5667 | 98.5667 | 98.5667 | 98.5667
535 | 10.8941 | -60.3 | 340.25 | 32.9412 | 97.889 | 98.6719 | 98.6719 | 98.6719 | 98.6719 | 98.6719 | 98.6719 | 98.6719
536 | 11.6102 | -59.55 | 340.25 | 32.9412 | 97.889 | 98.7894 | 98.7894 | 98.7894 | 98.7894 | 98.7894 | 98.7894 | 98.7894
537 | 11.6102 | -59.55 | 340.25 | 32.9412 | 99.657 | 98.9143 | 98.9143 | 98.9143 | 98.9143 | 98.9143 | 98.9143 | 98.9143
538 | 11.9748 | -31.6506 | 342.25 | 32.9412 | 99.657 | 99.0343 | 99.0343 | 99.0343 | 99.0343 | 99.0343 | 99.0343 | 99.0343
539 | 12.1571 | -32.1 | 342.125 | 32.9412 | 99.657 | 99.1445 | 99.1445 | 99.1445 | 99.1445 | 99.1445 | 99.1445 | 99.1445
540 | 12.3394 | -21.6003 | 343 | 32.9412 | 99.657 | 99.2466 | 99.2466 | 99.2466 | 99.2466 | 99.2466 | 99.2466 | 99.2466
541 | 12.4045 | -24.45 | 342.875 | 32.9412 | 99.657 | 99.3421 | 99.3421 | 99.3421 | 99.3421 | 99.3421 | 99.3421 | 99.3421
542 | 12.4523 | 6.8995 | 345.125 | 32.9412 | 99.657 | 99.4326 | 99.4326 | 99.4326 | 99.4326 | 99.4326 | 99.4326 | 99.4326
543 | 11.9314 | -19.1996 | 343.125 | 32.9412 | 99.657 | 99.5195 | 99.5195 | 99.5195 | 99.5195 | 99.5195 | 99.5195 | 99.5195
544 | 12.0443 | -19.05 | 343.125 | 32.9412 | 99.657 | 99.6042 | 99.6042 | 99.6042 | 99.6042 | 99.6042 | 99.6042 | 99.6042
545 | 12.1484 | -22.2 | 343.125 | 32.9412 | 99.657 | 99.6881 | 99.6881 | 99.6881 | 99.6881 | 99.6881 | 99.6881 | 99.6881
546 | 12.1484 | -22.2 | 343.125 | 32.9412 | 99.8 | 99.772 | 99.772 | 99.772 | 99.772 | 99.772 | 99.772 | 99.772
547 | 12.7561 | -35.0998 | 341.875 | 32.9412 | 99.8 | 99.8559 | 99.8559 | 99.8559 | 99.8559 | 99.8559 | 99.8559 | 99.8559
548 | 13.0078 | -34.8 | 341.875 | 32.9412 | 99.8 | 99.9408 | 99.9408 | 99.9408 | 99.9408 | 99.9408 | 99.9408 | 99.9408
549 | 13.1315 | -34.5 | 341.9375 | 32.9412 | 99.8 | 100.0279 | 100.0279 | 100.0279 | 100.0279 | 100.0279 | 100.0279 | 100.0279
550 | 13.2552 | -34.2 | 342 | 32.9412 | 99.8 | 100.1186 | 100.1186 | 100.1186 | 100.1186 | 100.1186 | 100.1186 | 100.1186
551 | 13.4418 | -34.65 | 341.875 | 32.9412 | 99.8 | 100.2143 | 100.2143 | 100.2143 | 100.2143 | 100.2143 | 100.2143 | 100.2143
552 | 13.7153 | -34.35 | 341.875 | 32.9412 | 99.8 | 100.3167 | 100.3167 | 100.3167 | 100.3167 | 100.3167 | 100.3167 | 100.3167
553 | 13.5721 | 29.6985 | 346.4999 | 32.9412 | 99.8 | 100.4273 | 100.4273 | 100.4273 | 100.4273 | 100.4273 | 100.4273 | 100.4273
554 | 12.9688 | 27.9 | 346.625 | 32.9412 | 99.8 | 100.5478 | 100.5478 | 100.5478 | 100.5478 | 100.5478 | 100.5478 | 100.5478
555 | 12.27 | 26.25 | 346.5 | 32.9412 | 99.8 | 100.6802 | 100.6802 | 100.6802 | 100.6802 | 100.6802 | 100.6802 | 100.6802
556 | 11.862 | 2.4005 | 344.75 | 32.9412 | 99.8 | 100.8266 | 100.8266 | 100.8266 | 100.8266 | 100.8266 | 100.8266 | 100.8266
557 | 11.862 | 2.4 | 344.75 | 32.1569 | 101.75 | 100.9816 | 100.9816 | 100.9816 | 100.9816 | 100.9816 | 100.9816 | 100.9816
558 | 10.7769 | 23.2497 | 346.5 | 32.1569 | 101.75 | 101.1322 | 101.1322 | 101.1322 | 101.1322 | 101.1322 | 101.1322 | 101.1322
559 | 10.3212 | 7.5002 | 345.25 | 32.1569 | 101.75 | 101.2729 | 101.2729 | 101.2729 | 101.2729 | 101.2729 | 101.2729 | 101.2729
560 | 9.7483 | 20.6999 | 346.25 | 32.1569 | 101.75 | 101.406 | 101.406 | 101.406 | 101.406 | 101.406 | 101.406 | 101.406
561 | 9.0799 | 21 | 346.375 | 32.1569 | 101.75 | 101.5336 | 101.5336 | 101.5336 | 101.5336 | 101.5336 | 101.5336 | 101.5336
562 | 8.8629 | 0.30032 | 344.875 | 32.1569 | 101.75 | 101.6578 | 101.6578 | 101.6578 | 101.6578 | 101.6578 | 101.6578 | 101.6578
563 | 8.6589 | 6.8664e-06 | 344.875 | 32.1569 | 101.75 | 101.7806 | 101.7806 | 101.7806 | 101.7806 | 101.7806 | 101.7806 | 101.7806
564 | 8.4462 | 0 | 344.75 | 32.1569 | 101.75 | 101.9038 | 101.9038 | 101.9038 | 101.9038 | 101.9038 | 101.9038 | 101.9038
565 | 7.9818 | -13.7998 | 343.875 | 32.1569 | 101.75 | 102.0295 | 102.0295 | 102.0295 | 102.0295 | 102.0295 | 102.0295 | 102.0295
566 | 7.9427 | -23.9998 | 343 | 32.1569 | 101.75 | 102.1596 | 102.1596 | 102.1596 | 102.1596 | 102.1596 | 102.1596 | 102.1596
567 | 7.9427 | -24 | 343 | 32.1569 | 103.111 | 102.2908 | 102.2908 | 102.2908 | 102.2908 | 102.2908 | 102.2908 | 102.2908
568 | 8.8672 | -25.5 | 342.75 | 32.1569 | 103.111 | 102.4144 | 102.4144 | 102.4144 | 102.4144 | 102.4144 | 102.4144 | 102.4144
569 | 9.2144 | -27.9 | 342.625 | 32.1569 | 103.111 | 102.5269 | 102.5269 | 102.5269 | 102.5269 | 102.5269 | 102.5269 | 102.5269
570 | 9.1363 | 19.7989 | 345.9999 | 32.1569 | 103.111 | 102.6302 | 102.6302 | 102.6302 | 102.6302 | 102.6302 | 102.6302 | 102.6302
571 | 8.4809 | 18.75 | 346.125 | 32.1569 | 103.111 | 102.7258 | 102.7258 | 102.7258 | 102.7258 | 102.7258 | 102.7258 | 102.7258
572 | 7.8125 | 17.7 | 346.25 | 32.1569 | 103.111 | 102.8152 | 102.8152 | 102.8152 | 102.8152 | 102.8152 | 102.8152 | 102.8152
573 | 7.4957 | 16.65 | 346.125 | 32.1569 | 103.111 | 102.9 | 102.9 | 102.9 | 102.9 | 102.9 | 102.9 | 102.9
574 | 7.1788 | 15.6 | 346 | 32.1569 | 103.111 | 102.9814 | 102.9814 | 102.9814 | 102.9814 | 102.9814 | 102.9814 | 102.9814
575 | 7.0052 | -8.8494 | 344.125 | 32.1569 | 103.111 | 103.0608 | 103.0608 | 103.0608 | 103.0608 | 103.0608 | 103.0608 | 103.0608
576 | 7.3047 | -29.5497 | 342.75 | 32.1569 | 103.111 | 103.1393 | 103.1393 | 103.1393 | 103.1393 | 103.1393 | 103.1393 | 103.1393
577 | 8.0903 | -42.8997 | 341.5 | 32.1569 | 103.111 | 103.2184 | 103.2184 | 103.2184 | 103.2184 | 103.2184 | 103.2184 | 103.2184
578 | 9.0929 | -61.4999 | 340.25 | 32.1569 | 103.112 | 103.2991 | 103.2991 | 103.2991 | 103.2991 | 103.2991 | 103.2991 | 103.2991
579 | 9.6745 | -5.1009 | 344.1249 | 32.1569 | 103.112 | 103.3827 | 103.3827 | 103.3827 | 103.3827 | 103.3827 | 103.3827 | 103.3827
580 | 10.5512 | -70.499 | 339.5001 | 32.1569 | 103.112 | 103.4707 | 103.4707 | 103.4707 | 103.4707 | 103.4707 | 103.4707 | 103.4707
581 | 11.3932 | -54.0003 | 340.5 | 32.1569 | 103.112 | 103.5644 | 103.5644 | 103.5644 | 103.5644 | 103.5644 | 103.5644 | 103.5644
582 | 11.8967 | -50.1 | 340.75 | 32.1569 | 103.112 | 103.6653 | 103.6653 | 103.6653 | 103.6653 | 103.6653 | 103.6653 | 103.6653
583 | 12.2743 | -41.8501 | 341.375 | 32.1569 | 103.112 | 103.775 | 103.775 | 103.775 | 103.775 | 103.775 | 103.775 | 103.775
584 | 12.5911 | -40.5 | 341.5 | 32.1569 | 103.112 | 103.8952 | 103.8952 | 103.8952 | 103.8952 | 103.8952 | 103.8952 | 103.8952
585 | 12.7951 | -50.3999 | 340.625 | 32.1569 | 103.112 | 104.0279 | 104.0279 | 104.0279 | 104.0279 | 104.0279 | 104.0279 | 104.0279
586 | 12.8559 | -35.8502 | 341.625 | 32.1569 | 103.112 | 104.1751 | 104.1751 | 104.1751 | 104.1751 | 104.1751 | 104.1751 | 104.1751
587 | 12.8559 | -35.85 | 341.625 | 32.1569 | 104.064 | 104.3355 | 104.3355 | 104.3355 | 104.3355 | 104.3355 | 104.3355 | 104.3355
588 | 12.7951 | -22.8002 | 342.625 | 32.1569 | 104.064 | 104.5039 | 104.5039 | 104.5039 | 104.5039 | 104.5039 | 104.5039 | 104.5039
589 | 12.526 | -22.8 | 342.625 | 32.1569 | 104.064 | 104.6794 | 104.6794 | 104.6794 | 104.6794 | 104.6794 | 104.6794 | 104.6794
590 | 11.7709 | -7.3504 | 343.75 | 32.1569 | 104.064 | 104.8646 | 104.8646 | 104.8646 | 104.8646 | 104.8646 | 104.8646 | 104.8646
591 | 11.237 | -7.5 | 343.75 | 32.1569 | 104.064 | 105.0625 | 105.0625 | 105.0625 | 105.0625 | 105.0625 | 105.0625 | 105.0625
592 | 10.7509 | -9.9 | 343.5 | 32.1569 | 104.064 | 105.2763 | 105.2763 | 105.2763 | 105.2763 | 105.2763 | 105.2763 | 105.2763
593 | 10.395 | -18.5998 | 342.875 | 32.1569 | 104.064 | 105.5094 | 105.5094 | 105.5094 | 105.5094 | 105.5094 | 105.5094 | 105.5094
594 | 10.1997 | -20.4 | 342.875 | 32.1569 | 104.064 | 105.7655 | 105.7655 | 105.7655 | 105.7655 | 105.7655 | 105.7655 | 105.7655
595 | 10.0174 | -20.55 | 342.75 | 32.1569 | 104.064 | 106.0486 | 106.0486 | 106.0486 | 106.0486 | 106.0486 | 106.0486 | 106.0486
596 | 9.9089 | -21.675 | 342.6875 | 32.1569 | 104.064 | 106.3633 | 106.3633 | 106.3633 | 106.3633 | 106.3633 | 106.3633 | 106.3633
597 | 9.8003 | -22.8 | 342.625 | 32.1569 | 104.064 | 106.7145 | 106.7145 | 106.7145 | 106.7145 | 106.7145 | 106.7145 | 106.7145
598 | 9.6484 | -27.8999 | 342.25 | 32.1569 | 109.6249 | 107.0857 | 107.0857 | 107.0857 | 107.0857 | 107.0857 | 107.0857 | 107.0857
599 | 9.6571 | -30.75 | 342 | 32.1569 | 109.625 | 107.4387 | 107.4387 | 107.4387 | 107.4387 | 107.4387 | 107.4387 | 107.4387
600 | 9.9305 | -60.5993 | 339.875 | 32.1569 | 109.625 | 107.7569 | 107.7569 | 107.7569 | 107.7569 | 107.7569 | 107.7569 | 107.7569
601 | 10.5989 | -67.6499 | 339.25 | 32.1569 | 109.625 | 108.0454 | 108.0454 | 108.0454 | 108.0454 | 108.0454 | 108.0454 | 108.0454
602 | 11.0243 | -42.9004 | 340.875 | 32.1569 | 109.625 | 108.3088 | 108.3088 | 108.3088 | 108.3088 | 108.3088 | 108.3088 | 108.3088
603 | 11.2934 | -42.9 | 340.875 | 32.1569 | 109.625 | 108.5513 | 108.5513 | 108.5513 | 108.5513 | 108.5513 | 108.5513 | 108.5513
604 | 11.5234 | -31.8001 | 341.75 | 32.1569 | 109.625 | 108.7768 | 108.7768 | 108.7768 | 108.7768 | 108.7768 | 108.7768 | 108.7768
605 | 10.8637 | -2.8507 | 343.875 | 32.1569 | 109.625 | 108.9887 | 108.9887 | 108.9887 | 108.9887 | 108.9887 | 108.9887 | 108.9887
606 | 11.0807 | -36.5995 | 341.375 | 32.1569 | 109.625 | 109.1905 | 109.1905 | 109.1905 | 109.1905 | 109.1905 | 109.1905 | 109.1905
607 | 11.0807 | -36.6 | 341.375 | 32.1569 | 111.479 | 109.3781 | 109.3781 | 109.3781 | 109.3781 | 109.3781 | 109.3781 | 109.3781
608 | 11.7795 | -37.5 | 341.25 | 32.1569 | 111.479 | 109.5396 | 109.5396 | 109.5396 | 109.5396 | 109.5396 | 109.5396 | 109.5396
609 | 11.671 | 24.5991 | 345.8749 | 32.1569 | 111.479 | 109.6703 | 109.6703 | 109.6703 | 109.6703 | 109.6703 | 109.6703 | 109.6703
610 | 11.0547 | 5.4001 | 344.375 | 32.1569 | 111.479 | 109.7723 | 109.7723 | 109.7723 | 109.7723 | 109.7723 | 109.7723 | 109.7723
611 | 11.1155 | -39.5993 | 341.125 | 32.1569 | 111.479 | 109.8471 | 109.8471 | 109.8471 | 109.8471 | 109.8471 | 109.8471 | 109.8471
612 | 11.5929 | -49.3498 | 340.375 | 32.1569 | 111.479 | 109.896 | 109.896 | 109.896 | 109.896 | 109.896 | 109.896 | 109.896
613 | 11.7925 | -24.3004 | 342.375 | 32.1569 | 111.479 | 109.9197 | 109.9197 | 109.9197 | 109.9197 | 109.9197 | 109.9197 | 109.9197
614 | 11.9184 | 7.049 | 344.4999 | 32.1569 | 111.479 | 109.9186 | 109.9186 | 109.9186 | 109.9186 | 109.9186 | 109.9186 | 109.9186
615 | 11.8316 | 19.4999 | 345.5 | 32.1569 | 111.479 | 109.8928 | 109.8928 | 109.8928 | 109.8928 | 109.8928 | 109.8928 | 109.8928
616 | 10.9896 | 5.1002 | 344.5 | 32.1569 | 111.479 | 109.8417 | 109.8417 | 109.8417 | 109.8417 | 109.8417 | 109.8417 | 109.8417
617 | 10.9896 | 5.1 | 344.5 | 32.1569 | 110.638 | 109.7679 | 109.7679 | 109.7679 | 109.7679 | 109.7679 | 109.7679 | 109.7679
618 | 11.6536 | -11.5497 | 343.25 | 32.1569 | 110.638 | 109.677 | 109.677 | 109.677 | 109.677 | 109.677 | 109.677 | 109.677
619 | 12.0833 | -13.35 | 343.125 | 32.1569 | 110.638 | 109.5708 | 109.5708 | 109.5708 | 109.5708 | 109.5708 | 109.5708 | 109.5708
620 | 12.0464 | 6.4498 | 344.625 | 32.1569 | 110.638 | 109.4476 | 109.4476 | 109.4476 | 109.4476 | 109.4476 | 109.4476 | 109.4476
621 | 12.0095 | 26.2497 | 346.125 | 32.1569 | 110.638 | 109.3055 | 109.3055 | 109.3055 | 109.3055 | 109.3055 | 109.3055 | 109.3055
622 | 11.7752 | 16.9501 | 345.625 | 32.1569 | 110.638 | 109.1422 | 109.1422 | 109.1422 | 109.1422 | 109.1422 | 109.1422 | 109.1422
623 | 11.901 | -2.0996 | 344.125 | 32.1569 | 110.638 | 108.9551 | 108.9551 | 108.9551 | 108.9551 | 108.9551 | 108.9551 | 108.9551
624 | 12.1007 | -15.2998 | 343.125 | 32.1569 | 110.638 | 108.7413 | 108.7413 | 108.7413 | 108.7413 | 108.7413 | 108.7413 | 108.7413
625 | 12.5347 | -5.7001 | 343.875 | 32.1569 | 110.638 | 108.4973 | 108.4973 | 108.4973 | 108.4973 | 108.4973 | 108.4973 | 108.4973
626 | 12.6345 | 6.5998 | 344.75 | 32.1569 | 110.638 | 108.2193 | 108.2193 | 108.2193 | 108.2193 | 108.2193 | 108.2193 | 108.2193
627 | 12.6345 | 6.6 | 344.75 | 32.1569 | 106.8221 | 107.918 | 107.918 | 107.918 | 107.918 | 107.918 | 107.918 | 107.918
628 | 13.2856 | -10.7997 | 343.5 | 32.1569 | 106.822 | 107.619 | 107.619 | 107.619 | 107.619 | 107.619 | 107.619 | 107.619
629 | 13.2726 | -6.3001 | 343.75 | 32.1569 | 106.822 | 107.3327 | 107.3327 | 107.3327 | 107.3327 | 107.3327 | 107.3327 | 107.3327
630 | 13.2639 | 16.4995 | 345.5 | 32.1569 | 106.822 | 107.0544 | 107.0544 | 107.0544 | 107.0544 | 107.0544 | 107.0544 | 107.0544
631 | 13.4505 | 2.4002 | 344.5 | 32.1569 | 106.822 | 106.7799 | 106.7799 | 106.7799 | 106.7799 | 106.7799 | 106.7799 | 106.7799
632 | 13.5417 | -0.44996 | 344.25 | 32.1569 | 106.822 | 106.5047 | 106.5047 | 106.5047 | 106.5047 | 106.5047 | 106.5047 | 106.5047
633 | 13.6545 | 20.5497 | 345.875 | 32.1569 | 106.822 | 106.2244 | 106.2244 | 106.2244 | 106.2244 | 106.2244 | 106.2244 | 106.2244
634 | 13.546 | 27.7499 | 346.5 | 32.1569 | 106.822 | 105.9346 | 105.9346 | 105.9346 | 105.9346 | 105.9346 | 105.9346 | 105.9346
635 | 13.2465 | 28.8 | 346.625 | 32.1569 | 106.822 | 105.6308 | 105.6308 | 105.6308 | 105.6308 | 105.6308 | 105.6308 | 105.6308
636 | 12.9774 | 27.3 | 346.625 | 32.1569 | 106.822 | 105.308 | 105.308 | 105.308 | 105.308 | 105.308 | 105.308 | 105.308
637 | 12.9774 | 27.3 | 346.625 | 32.1569 | 102.8691 | 104.9768 | 104.9768 | 104.9768 | 104.9768 | 104.9768 | 104.9768 | 104.9768
638 | 12.895 | 8.7003 | 345.375 | 32.1569 | 102.869 | 104.6635 | 104.6635 | 104.6635 | 104.6635 | 104.6635 | 104.6635 | 104.6635
639 | 12.8733 | 1.5001 | 344.75 | 32.1569 | 102.869 | 104.3786 | 104.3786 | 104.3786 | 104.3786 | 104.3786 | 104.3786 | 104.3786
640 | 13.099 | -21.8996 | 343 | 32.1569 | 102.869 | 104.1178 | 104.1178 | 104.1178 | 104.1178 | 104.1178 | 104.1178 | 104.1178
641 | 13.1641 | -19.5 | 343.125 | 32.1569 | 102.869 | 103.8768 | 103.8768 | 103.8768 | 103.8768 | 103.8768 | 103.8768 | 103.8768
642 | 13.1771 | 10.6493 | 345.25 | 32.1569 | 102.869 | 103.6519 | 103.6519 | 103.6519 | 103.6519 | 103.6519 | 103.6519 | 103.6519
643 | 12.7214 | 27.1497 | 346.625 | 32.1569 | 102.869 | 103.4393 | 103.4393 | 103.4393 | 103.4393 | 103.4393 | 103.4393 | 103.4393
644 | 12.1745 | 26.85 | 346.75 | 32.1569 | 102.869 | 103.2359 | 103.2359 | 103.2359 | 103.2359 | 103.2359 | 103.2359 | 103.2359
645 | 11.658 | 23.7 | 346.5 | 32.1569 | 102.869 | 103.0383 | 103.0383 | 103.0383 | 103.0383 | 103.0383 | 103.0383 | 103.0383
646 | 11.4041 | 23.475 | 346.5 | 32.1569 | 102.869 | 102.8433 | 102.8433 | 102.8433 | 102.8433 | 102.8433 | 102.8433 | 102.8433
647 | 11.1502 | 23.25 | 346.5 | 32.1569 | 102.869 | 102.648 | 102.648 | 102.648 | 102.648 | 102.648 | 102.648 | 102.648
648 | 10.8116 | 5.1003 | 345.25 | 32.1569 | 101.568 | 102.4543 | 102.4543 | 102.4543 | 102.4543 | 102.4543 | 102.4543 | 102.4543
649 | 10.9939 | -25.9498 | 342.875 | 32.1569 | 101.568 | 102.2695 | 102.2695 | 102.2695 | 102.2695 | 102.2695 | 102.2695 | 102.2695
650 | 11.3585 | -28.05 | 342.625 | 32.1569 | 101.568 | 102.0959 | 102.0959 | 102.0959 | 102.0959 | 102.0959 | 102.0959 | 102.0959
651 | 11.684 | -28.65 | 342.625 | 32.1569 | 101.568 | 101.9307 | 101.9307 | 101.9307 | 101.9307 | 101.9307 | 101.9307 | 101.9307
652 | 12.1007 | -35.9999 | 342 | 32.1569 | 101.568 | 101.7712 | 101.7712 | 101.7712 | 101.7712 | 101.7712 | 101.7712 | 101.7712
653 | 12.8298 | -58.1997 | 340.375 | 32.1569 | 101.568 | 101.615 | 101.615 | 101.615 | 101.615 | 101.615 | 101.615 | 101.615
654 | 13.3463 | -33.7504 | 342 | 32.1569 | 101.568 | 101.4595 | 101.4595 | 101.4595 | 101.4595 | 101.4595 | 101.4595 | 101.4595
655 | 13.6849 | -33.15 | 342 | 32.1569 | 101.568 | 101.3023 | 101.3023 | 101.3023 | 101.3023 | 101.3023 | 101.3023 | 101.3023
656 | 13.9887 | -32.1 | 342.125 | 32.1569 | 101.568 | 101.1409 | 101.1409 | 101.1409 | 101.1409 | 101.1409 | 101.1409 | 101.1409
657 | 13.9887 | -32.1 | 342.125 | 32.1569 | 99.842 | 100.9795 | 100.9795 | 100.9795 | 100.9795 | 100.9795 | 100.9795 | 100.9795
658 | 14.349 | -24.3001 | 342.5 | 32.1569 | 99.842 | 100.8294 | 100.8294 | 100.8294 | 100.8294 | 100.8294 | 100.8294 | 100.8294
659 | 13.8064 | 28.9496 | 346.5 | 32.1569 | 99.842 | 100.695 | 100.695 | 100.695 | 100.695 | 100.695 | 100.695 | 100.695
660 | 13.2379 | 27.6 | 346.625 | 32.1569 | 99.842 | 100.5741 | 100.5741 | 100.5741 | 100.5741 | 100.5741 | 100.5741 | 100.5741
661 | 12.9905 | -1.4996 | 344.5 | 32.1569 | 99.842 | 100.4648 | 100.4648 | 100.4648 | 100.4648 | 100.4648 | 100.4648 | 100.4648
662 | 13.099 | -37.0492 | 341.7501 | 32.1569 | 99.842 | 100.3655 | 100.3655 | 100.3655 | 100.3655 | 100.3655 | 100.3655 | 100.3655
663 | 13.4766 | -34.2 | 341.875 | 32.1569 | 99.842 | 100.2745 | 100.2745 | 100.2745 | 100.2745 | 100.2745 | 100.2745 | 100.2745
664 | 13.7023 | -0.00078277 | 344.3749 | 32.1569 | 99.842 | 100.1903 | 100.1903 | 100.1903 | 100.1903 | 100.1903 | 100.1903 | 100.1903
665 | 13.2813 | 0 | 344.5 | 32.1569 | 99.842 | 100.1117 | 100.1117 | 100.1117 | 100.1117 | 100.1117 | 100.1117 | 100.1117
666 | 13.2552 | -13.9499 | 343.5 | 32.1569 | 99.842 | 100.0374 | 100.0374 | 100.0374 | 100.0374 | 100.0374 | 100.0374 | 100.0374
667 | 12.9991 | -28.1997 | 342.375 | 32.1569 | 99.842 | 99.9662 | 99.9662 | 99.9662 | 99.9662 | 99.9662 | 99.9662 | 99.9662
668 | 12.9991 | -28.2 | 342.375 | 32.1569 | 99.637 | 99.8977 | 99.8977 | 99.8977 | 99.8977 | 99.8977 | 99.8977 | 99.8977
669 | 12.7344 | -0.15021 | 344.5 | 32.1569 | 99.637 | 99.8326 | 99.8326 | 99.8326 | 99.8326 | 99.8326 | 99.8326 | 99.8326
670 | 12.8906 | -11.7749 | 343.6875 | 32.1569 | 99.637 | 99.7707 | 99.7707 | 99.7707 | 99.7707 | 99.7707 | 99.7707 | 99.7707
671 | 13.0469 | -23.3999 | 342.875 | 32.1569 | 99.637 | 99.7108 | 99.7108 | 99.7108 | 99.7108 | 99.7108 | 99.7108 | 99.7108
672 | 13.0903 | -24 | 342.75 | 32.1569 | 99.637 | 99.6521 | 99.6521 | 99.6521 | 99.6521 | 99.6521 | 99.6521 | 99.6521
673 | 12.8516 | 25.7992 | 346.3749 | 32.1569 | 99.637 | 99.5937 | 99.5937 | 99.5937 | 99.5937 | 99.5937 | 99.5937 | 99.5937
674 | 12.0313 | 17.8502 | 345.875 | 32.1569 | 99.637 | 99.5345 | 99.5345 | 99.5345 | 99.5345 | 99.5345 | 99.5345 | 99.5345
675 | 12.1484 | -12.3 | 343.625 | 32.1569 | 99.637 | 99.4737 | 99.4737 | 99.4737 | 99.4737 | 99.4737 | 99.4737 | 99.4737
676 | 12.4653 | -32.9997 | 342.125 | 32.1569 | 99.637 | 99.4104 | 99.4104 | 99.4104 | 99.4104 | 99.4104 | 99.4104 | 99.4104
677 | 12.8689 | -32.55 | 342.125 | 32.1569 | 99.637 | 99.3434 | 99.3434 | 99.3434 | 99.3434 | 99.3434 | 99.3434 | 99.3434
678 | 13.2292 | -32.55 | 342.125 | 32.1569 | 99.258 | 99.2733 | 99.2733 | 99.2733 | 99.2733 | 99.2733 | 99.2733 | 99.2733
679 | 13.4939 | -19.0503 | 343 | 32.1569 | 99.258 | 99.2019 | 99.2019 | 99.2019 | 99.2019 | 99.2019 | 99.2019 | 99.2019
680 | 12.9384 | 27.8993 | 346.4999 | 32.1569 | 99.258 | 99.1296 | 99.1296 | 99.1296 | 99.1296 | 99.1296 | 99.1296 | 99.1296
681 | 12.3828 | 25.95 | 346.5 | 32.1569 | 99.258 | 99.0553 | 99.0553 | 99.0553 | 99.0553 | 99.0553 | 99.0553 | 99.0553
682 | 12.296 | -11.0997 | 343.75 | 32.1569 | 99.258 | 98.9777 | 98.9777 | 98.9777 | 98.9777 | 98.9777 | 98.9777 | 98.9777
683 | 12.6172 | -36.1496 | 341.875 | 32.1569 | 99.258 | 98.8957 | 98.8957 | 98.8957 | 98.8957 | 98.8957 | 98.8957 | 98.8957
684 | 12.5738 | 24.5995 | 346.25 | 32.1569 | 99.258 | 98.808 | 98.808 | 98.808 | 98.808 | 98.808 | 98.808 | 98.808
685 | 12.1484 | 13.0502 | 345.5 | 32.1569 | 99.258 | 98.7131 | 98.7131 | 98.7131 | 98.7131 | 98.7131 | 98.7131 | 98.7131
686 | 12.0269 | -3.2999 | 344.375 | 32.1569 | 99.258 | 98.6095 | 98.6095 | 98.6095 | 98.6095 | 98.6095 | 98.6095 | 98.6095
687 | 12.2743 | -25.3497 | 342.75 | 32.1569 | 99.258 | 98.4956 | 98.4956 | 98.4956 | 98.4956 | 98.4956 | 98.4956 | 98.4956
688 | 12.2743 | -25.35 | 342.75 | 32.1569 | 98.096 | 98.3742 | 98.3742 | 98.3742 | 98.3742 | 98.3742 | 98.3742 | 98.3742
689 | 13.329 | -36.2999 | 341.625 | 32.1569 | 98.096 | 98.2526 | 98.2526 | 98.2526 | 98.2526 | 98.2526 | 98.2526 | 98.2526
690 | 14.0451 | -36 | 341.75 | 32.1569 | 98.096 | 98.1335 | 98.1335 | 98.1335 | 98.1335 | 98.1335 | 98.1335 | 98.1335
691 | 14.2491 | -15.9003 | 343.25 | 32.1569 | 98.096 | 98.0151 | 98.0151 | 98.0151 | 98.0151 | 98.0151 | 98.0151 | 98.0151
692 | 13.8932 | 9.4494 | 345 | 32.1569 | 98.096 | 97.8953 | 97.8953 | 97.8953 | 97.8953 | 97.8953 | 97.8953 | 97.8953
693 | 13.8672 | -15.7496 | 343.25 | 32.1569 | 98.096 | 97.7723 | 97.7723 | 97.7723 | 97.7723 | 97.7723 | 97.7723 | 97.7723
694 | 13.98 | -19.3499 | 343 | 32.1569 | 98.096 | 97.6442 | 97.6442 | 97.6442 | 97.6442 | 97.6442 | 97.6442 | 97.6442
695 | 14.0972 | -10.8001 | 343.5 | 32.1569 | 98.096 | 97.5089 | 97.5089 | 97.5089 | 97.5089 | 97.5089 | 97.5089 | 97.5089
696 | 14.0799 | -9.9 | 343.5625 | 32.1569 | 98.096 | 97.3643 | 97.3643 | 97.3643 | 97.3643 | 97.3643 | 97.3643 | 97.3643
697 | 14.0625 | -9 | 343.625 | 32.1569 | 98.096 | 97.208 | 97.208 | 97.208 | 97.208 | 97.208 | 97.208 | 97.208
698 | 14.197 | -26.0997 | 342.5 | 32.1569 | 98.096 | 97.0376 | 97.0376 | 97.0376 | 97.0376 | 97.0376 | 97.0376 | 97.0376
699 | 14.4835 | -24.6 | 342.5 | 32.1569 | 95.93 | 96.859 | 96.859 | 96.859 | 96.859 | 96.859 | 96.859 | 96.859
700 | 14.6224 | -19.2001 | 342.875 | 32.1569 | 95.93 | 96.6866 | 96.6866 | 96.6866 | 96.6866 | 96.6866 | 96.6866 | 96.6866
701 | 14.6832 | -20.25 | 342.875 | 32.1569 | 95.93 | 96.5262 | 96.5262 | 96.5262 | 96.5262 | 96.5262 | 96.5262 | 96.5262
702 | 14.7526 | -4.5002 | 343.875 | 32.1569 | 95.93 | 96.3752 | 96.3752 | 96.3752 | 96.3752 | 96.3752 | 96.3752 | 96.3752
703 | 14.77 | -4.5 | 344 | 32.1569 | 95.93 | 96.2314 | 96.2314 | 96.2314 | 96.2314 | 96.2314 | 96.2314 | 96.2314
704 | 14.7439 | -5.85 | 343.875 | 32.1569 | 95.93 | 96.0923 | 96.0923 | 96.0923 | 96.0923 | 96.0923 | 96.0923 | 96.0923
705 | 14.7309 | -8.4 | 343.75 | 32.1569 | 95.93 | 95.9558 | 95.9558 | 95.9558 | 95.9558 | 95.9558 | 95.9558 | 95.9558
706 | 14.7179 | -6.3 | 343.75 | 32.1569 | 95.93 | 95.8197 | 95.8197 | 95.8197 | 95.8197 | 95.8197 | 95.8197 | 95.8197
707 | 14.7179 | -6.3 | 343.75 | 32.1569 | 95.93 | 95.6819 | 95.6819 | 95.6819 | 95.6819 | 95.6819 | 95.6819 | 95.6819
708 | 14.7352 | -5.7 | 343.875 | 32.1569 | 94.97 | 95.544 | 95.544 | 95.544 | 95.544 | 95.544 | 95.544 | 95.544
709 | 14.6528 | -5.4 | 344 | 32.1569 | 94.97 | 95.4113 | 95.4113 | 95.4113 | 95.4113 | 95.4113 | 95.4113 | 95.4113
710 | 14.6311 | -6.3 | 343.875 | 32.1569 | 94.97 | 95.2857 | 95.2857 | 95.2857 | 95.2857 | 95.2857 | 95.2857 | 95.2857
711 | 14.5877 | -7.5 | 344 | 32.1569 | 94.97 | 95.1651 | 95.1651 | 95.1651 | 95.1651 | 95.1651 | 95.1651 | 95.1651
712 | 14.3316 | 7.4999 | 344.875 | 32.1569 | 94.97 | 95.0476 | 95.0476 | 95.0476 | 95.0476 | 95.0476 | 95.0476 | 95.0476
713 | 14.0972 | 7.35 | 344.875 | 32.1569 | 94.97 | 94.9313 | 94.9313 | 94.9313 | 94.9313 | 94.9313 | 94.9313 | 94.9313
714 | 13.9887 | -2.0998 | 344.25 | 32.1569 | 94.97 | 94.8144 | 94.8144 | 94.8144 | 94.8144 | 94.8144 | 94.8144 | 94.8144
715 | 13.9323 | -3.3 | 344.125 | 32.1569 | 94.97 | 94.695 | 94.695 | 94.695 | 94.695 | 94.695 | 94.695 | 94.695
716 | 13.9931 | -8.2499 | 343.75 | 32.1569 | 94.97 | 94.5713 | 94.5713 | 94.5713 | 94.5713 | 94.5713 | 94.5713 | 94.5713
717 | 13.9844 | -7.5 | 343.875 | 32.1569 | 94.97 | 94.4412 | 94.4412 | 94.4412 | 94.4412 | 94.4412 | 94.4412 | 94.4412
718 | 13.9844 | -7.5 | 343.875 | 32.1569 | 93.48 | 94.3086 | 94.3086 | 94.3086 | 94.3086 | 94.3086 | 94.3086 | 94.3086
719 | 13.9063 | -10.65 | 343.625 | 32.1569 | 93.48 | 94.1833 | 94.1833 | 94.1833 | 94.1833 | 94.1833 | 94.1833 | 94.1833
720 | 13.6806 | 9.5998 | 345.1875 | 32.1569 | 93.48 | 94.0692 | 94.0692 | 94.0692 | 94.0692 | 94.0692 | 94.0692 | 94.0692
721 | 13.4549 | 29.8498 | 346.75 | 32.1569 | 93.48 | 93.9644 | 93.9644 | 93.9644 | 93.9644 | 93.9644 | 93.9644 | 93.9644
722 | 12.9254 | 28.5 | 346.75 | 32.1569 | 93.48 | 93.8673 | 93.8673 | 93.8673 | 93.8673 | 93.8673 | 93.8673 | 93.8673
723 | 12.4826 | 26.85 | 346.625 | 32.1569 | 93.48 | 93.7764 | 93.7764 | 93.7764 | 93.7764 | 93.7764 | 93.7764 | 93.7764
724 | 12.0226 | 25.5 | 346.625 | 32.1569 | 93.48 | 93.6902 | 93.6902 | 93.6902 | 93.6902 | 93.6902 | 93.6902 | 93.6902
725 | 12.1398 | -2.8496 | 344.5 | 32.1569 | 93.48 | 93.6073 | 93.6073 | 93.6073 | 93.6073 | 93.6073 | 93.6073 | 93.6073
726 | 11.8663 | 22.3498 | 346.375 | 32.1569 | 93.48 | 93.5265 | 93.5265 | 93.5265 | 93.5265 | 93.5265 | 93.5265 | 93.5265
727 | 11.5668 | -3.5996 | 344.375 | 32.1569 | 93.48 | 93.4464 | 93.4464 | 93.4464 | 93.4464 | 93.4464 | 93.4464 | 93.4464
728 | 11.5668 | -3.6 | 344.375 | 32.1569 | 92.763 | 93.3686 | 93.3686 | 93.3686 | 93.3686 | 93.3686 | 93.3686 | 93.3686
729 | 11.2457 | 6.4498 | 345.125 | 32.1569 | 92.763 | 93.2976 | 93.2976 | 93.2976 | 93.2976 | 93.2976 | 93.2976 | 93.2976
730 | 10.8203 | 23.2497 | 346.5 | 32.1569 | 92.763 | 93.2351 | 93.2351 | 93.2351 | 93.2351 | 93.2351 | 93.2351 | 93.2351
731 | 10.1476 | 21 | 346.25 | 32.1569 | 92.763 | 93.1801 | 93.1801 | 93.1801 | 93.1801 | 93.1801 | 93.1801 | 93.1801
732 | 9.8264 | 2.5503 | 344.875 | 32.1569 | 92.763 | 93.1317 | 93.1317 | 93.1317 | 93.1317 | 93.1317 | 93.1317 | 93.1317
733 | 9.6918 | 1.8 | 344.875 | 32.1569 | 92.763 | 93.0892 | 93.0892 | 93.0892 | 93.0892 | 93.0892 | 93.0892 | 93.0892
734 | 9.5703 | -6.4499 | 344.25 | 32.1569 | 92.763 | 93.0519 | 93.0519 | 93.0519 | 93.0519 | 93.0519 | 93.0519 | 93.0519
735 | 9.1493 | 19.4996 | 346.125 | 32.1569 | 92.763 | 93.0192 | 93.0192 | 93.0192 | 93.0192 | 93.0192 | 93.0192 | 93.0192
736 | 8.5504 | 18.9 | 346.125 | 32.1569 | 92.763 | 92.9905 | 92.9905 | 92.9905 | 92.9905 | 92.9905 | 92.9905 | 92.9905
737 | 8.5503 | 18.9 | 346.125 | 32.1569 | 92.763 | 92.9655 | 92.9655 | 92.9655 | 92.9655 | 92.9655 | 92.9655 | 92.9655
738 | 7.921 | 18.15 | 346.25 | 32.1569 | 92.781 | 92.9436 | 92.9436 | 92.9436 | 92.9436 | 92.9436 | 92.9436 | 92.9436
739 | 5.4254 | 17.1 | 346.25 | 32.1569 | 92.781 | 92.9243 | 92.9243 | 92.9243 | 92.9243 | 92.9243 | 92.9243 | 92.9243
740 | 3.0729 | 11.4 | 345.75 | 32.1569 | 92.781 | 92.9074 | 92.9074 | 92.9074 | 92.9074 | 92.9074 | 92.9074 | 92.9074
741 | 2.2049 | 4.2002 | 345.25 | 32.1569 | 92.781 | 92.8924 | 92.8924 | 92.8924 | 92.8924 | 92.8924 | 92.8924 | 92.8924
742 | 1.6493 | 0.60005 | 345 | 32.1569 | 92.781 | 92.8792 | 92.8792 | 92.8792 | 92.8792 | 92.8792 | 92.8792 | 92.8792
743 | 1.0851 | -0.44999 | 344.875 | 32.1569 | 92.781 | 92.8676 | 92.8676 | 92.8676 | 92.8676 | 92.8676 | 92.8676 | 92.8676
744 | 0.069468 | -0.45 | 344.875 | 32.1569 | 92.781 | 92.8574 | 92.8574 | 92.8574 | 92.8574 | 92.8574 | 92.8574 | 92.8574
745 | 0.034723 | -0.45 | 344.875 | 32.1569 | 92.781 | 92.8483 | 92.8483 | 92.8483 | 92.8483 | 92.8483 | 92.8483 | 92.8483
746 | 5.2982e-07 | -0.45 | 344.875 | 32.1569 | 92.781 | 92.8404 | 92.8404 | 92.8404 | 92.8404 | 92.8404 | 92.8404 | 92.8404
747 | 0 | -0.48 | 344.875 | 32.1569 | 92.781 | 92.8334 | 92.8334 | 92.8334 | 92.8334 | 92.8334 | 92.8334 | 92.8334
748 | 0 | -0.51 | 344.875 | 32.1569 | 92.781 | 92.8272 | 92.8272 | 92.8272 | 92.8272 | 92.8272 | 92.8272 | 92.8272
749 | 0 | -0.54 | 344.875 | 32.1569 | 92.781 | 92.8217 | 92.8217 | 92.8217 | 92.8217 | 92.8217 | 92.8217 | 92.8217
750 | 0 | -0.57 | 344.875 | 32.1569 | 92.781 | 92.8169 | 92.8169 | 92.8169 | 92.8169 | 92.8169 | 92.8169 | 92.8169
751 | 0 | -0.6 | 344.875 | 32.1569 | 92.781 | 92.8127 | 92.8127 | 92.8127 | 92.8127 | 92.8127 | 92.8127 | 92.8127
752 | 0 | -0.57 | 344.875 | 32.1569 | 92.781 | 92.809 | 92.809 | 92.809 | 92.809 | 92.809 | 92.809 | 92.809
753 | 0 | -0.54 | 344.875 | 32.1569 | 92.781 | 92.8057 | 92.8057 | 92.8057 | 92.8057 | 92.8057 | 92.8057 | 92.8057
754 | 0 | -0.51 | 344.875 | 32.1569 | 92.781 | 92.8028 | 92.8028 | 92.8028 | 92.8028 | 92.8028 | 92.8028 | 92.8028
755 | 0 | -0.48 | 344.875 | 32.1569 | 92.781 | 92.8003 | 92.8003 | 92.8003 | 92.8003 | 92.8003 | 92.8003 | 92.8003
756 | 0 | -0.45 | 344.875 | 32.1569 | 92.781 | 92.798 | 92.798 | 92.798 | 92.798 | 92.798 | 92.798 | 92.798
757 | 0 | -0.45 | 344.875 | 32.1569 | 92.7821 | 92.7961 | 92.7961 | 92.7961 | 92.7961 | 92.7961 | 92.7961 | 92.7961
758 | 0 | -0.45 | 344.875 | 32.1569 | 92.7831 | 92.7943 | 92.7943 | 92.7943 | 92.7943 | 92.7943 | 92.7943 | 92.7943
759 | 0 | -0.45 | 344.875 | 32.1569 | 92.7842 | 92.7928 | 92.7928 | 92.7928 | 92.7928 | 92.7928 | 92.7928 | 92.7928
760 | 0 | -0.45 | 344.875 | 32.1569 | 92.7852 | 92.7913 | 92.7913 | 92.7913 | 92.7913 | 92.7913 | 92.7913 | 92.7913
761 | 0 | -0.45 | 344.875 | 32.1569 | 92.7863 | 92.79 | 92.79 | 92.79 | 92.79 | 92.79 | 92.79 | 92.79
762 | 0 | -0.45 | 344.875 | 32.1569 | 92.7873 | 92.7887 | 92.7887 | 92.7887 | 92.7887 | 92.7887 | 92.7887 | 92.7887
763 | 0 | -0.45 | 344.875 | 32.1569 | 92.7884 | 92.7875 | 92.7875 | 92.7875 | 92.7875 | 92.7875 | 92.7875 | 92.7875
764 | 0 | -0.45 | 344.875 | 32.1569 | 92.7894 | 92.7862 | 92.7862 | 92.7862 | 92.7862 | 92.7862 | 92.7862 | 92.7862
765 | 0 | -0.45 | 344.875 | 32.1569 | 92.7905 | 92.7849 | 92.7849 | 92.7849 | 92.7849 | 92.7849 | 92.7849 | 92.7849
766 | 0 | -0.45 | 344.875 | 32.1569 | 92.7915 | 92.7835 | 92.7835 | 92.7835 | 92.7835 | 92.7835 | 92.7835 | 92.7835
767 | 0 | -0.45 | 344.875 | 32.1569 | 92.7926 | 92.7819 | 92.7819 | 92.7819 | 92.7819 | 92.7819 | 92.7819 | 92.7819
768 | 0 | -0.45 | 344.875 | 32.1569 | 92.7936 | 92.7802 | 92.7802 | 92.7802 | 92.7802 | 92.7802 | 92.7802 | 92.7802
769 | 0 | -0.45 | 344.875 | 32.1569 | 92.7947 | 92.7783 | 92.7783 | 92.7783 | 92.7783 | 92.7783 | 92.7783 | 92.7783
770 | 0 | -0.45 | 344.875 | 32.1569 | 92.7957 | 92.7762 | 92.7762 | 92.7762 | 92.7762 | 92.7762 | 92.7762 | 92.7762
771 | 0 | -0.45 | 344.875 | 32.1569 | 92.7968 | 92.7737 | 92.7737 | 92.7737 | 92.7737 | 92.7737 | 92.7737 | 92.7737
772 | 0 | -0.45 | 344.875 | 32.1569 | 92.7978 | 92.7708 | 92.7708 | 92.7708 | 92.7708 | 92.7708 | 92.7708 | 92.7708
773 | 0 | -0.45 | 344.875 | 32.1569 | 92.7989 | 92.7675 | 92.7675 | 92.7675 | 92.7675 | 92.7675 | 92.7675 | 92.7675
774 | 0 | -0.45 | 344.875 | 32.1569 | 92.7999 | 92.7637 | 92.7637 | 92.7637 | 92.7637 | 92.7637 | 92.7637 | 92.7637
775 | 0 | -0.45 | 344.875 | 32.1569 | 92.801 | 92.7594 | 92.7594 | 92.7594 | 92.7594 | 92.7594 | 92.7594 | 92.7594
776 | 4.0841 | -57.4491 | 340.7501 | 32.1569 | 92.801 | 92.7544 | 92.7544 | 92.7544 | 92.7544 | 92.7544 | 92.7544 | 92.7544
777 | 6.2022 | -78.7497 | 339.125 | 32.1569 | 92.801 | 92.7486 | 92.7486 | 92.7486 | 92.7486 | 92.7486 | 92.7486 | 92.7486
778 | 7.9904 | -83.0999 | 338.625 | 32.1569 | 92.801 | 92.742 | 92.742 | 92.742 | 92.742 | 92.742 | 92.742 | 92.742
779 | 9.3403 | -66.1503 | 339.625 | 32.1569 | 92.801 | 92.7345 | 92.7345 | 92.7345 | 92.7345 | 92.7345 | 92.7345 | 92.7345
780 | 10.3038 | -52.5002 | 340.625 | 32.1569 | 92.801 | 92.7259 | 92.7259 | 92.7259 | 92.7259 | 92.7259 | 92.7259 | 92.7259
781 | 11.0416 | -59.9998 | 340.125 | 32.1569 | 92.801 | 92.7161 | 92.7161 | 92.7161 | 92.7161 | 92.7161 | 92.7161 | 92.7161
782 | 11.862 | -62.25 | 339.875 | 32.1569 | 92.801 | 92.705 | 92.705 | 92.705 | 92.705 | 92.705 | 92.705 | 92.705
783 | 12.6389 | -64.05 | 339.75 | 32.1569 | 92.801 | 92.6924 | 92.6924 | 92.6924 | 92.6924 | 92.6924 | 92.6924 | 92.6924
784 | 13.2422 | -51.6002 | 340.5 | 32.1569 | 92.801 | 92.678 | 92.678 | 92.678 | 92.678 | 92.678 | 92.678 | 92.678
785 | 13.2422 | -51.6 | 340.5 | 32.1569 | 92.439 | 92.6631 | 92.6631 | 92.6631 | 92.6631 | 92.6631 | 92.6631 | 92.6631
786 | 12.2179 | 25.4994 | 346.25 | 32.1569 | 92.439 | 92.6503 | 92.6503 | 92.6503 | 92.6503 | 92.6503 | 92.6503 | 92.6503
787 | 11.6146 | 22.8 | 346.25 | 32.1569 | 92.439 | 92.6409 | 92.6409 | 92.6409 | 92.6409 | 92.6409 | 92.6409 | 92.6409
788 | 11.0287 | 22.8 | 346.25 | 32.1569 | 92.439 | 92.6347 | 92.6347 | 92.6347 | 92.6347 | 92.6347 | 92.6347 | 92.6347
789 | 9.8872 | 20.4 | 346.125 | 32.1569 | 92.439 | 92.6316 | 92.6316 | 92.6316 | 92.6316 | 92.6316 | 92.6316 | 92.6316
790 | 9.5898 | 20.175 | 346.1875 | 32.1569 | 92.439 | 92.6316 | 92.6316 | 92.6316 | 92.6316 | 92.6316 | 92.6316 | 92.6316
791 | 9.2925 | 19.95 | 346.25 | 32.1569 | 92.439 | 92.6346 | 92.6346 | 92.6346 | 92.6346 | 92.6346 | 92.6346 | 92.6346
792 | 8.5504 | 29.6998 | 346.875 | 32.1569 | 92.439 | 92.6407 | 92.6407 | 92.6407 | 92.6407 | 92.6407 | 92.6407 | 92.6407
793 | 7.7474 | 27 | 346.625 | 32.1569 | 92.439 | 92.6501 | 92.6501 | 92.6501 | 92.6501 | 92.6501 | 92.6501 | 92.6501
794 | 7.5 | -23.3992 | 343.1251 | 32.1569 | 92.439 | 92.6628 | 92.6628 | 92.6628 | 92.6628 | 92.6628 | 92.6628 | 92.6628
795 | 8.2031 | -49.0498 | 341.25 | 32.1569 | 93.24 | 92.6759 | 92.6759 | 92.6759 | 92.6759 | 92.6759 | 92.6759 | 92.6759
796 | 9.2274 | -55.4999 | 340.625 | 32.1569 | 93.24 | 92.6832 | 92.6832 | 92.6832 | 92.6832 | 92.6832 | 92.6832 | 92.6832
797 | 10.217 | -62.3999 | 340.125 | 32.1569 | 93.24 | 92.6816 | 92.6816 | 92.6816 | 92.6816 | 92.6816 | 92.6816 | 92.6816
798 | 11.3064 | -79.7997 | 338.75 | 32.1569 | 93.24 | 92.6712 | 92.6712 | 92.6712 | 92.6712 | 92.6712 | 92.6712 | 92.6712
799 | 12.3394 | -81.75 | 338.375 | 32.1569 | 93.24 | 92.6517 | 92.6517 | 92.6517 | 92.6517 | 92.6517 | 92.6517 | 92.6517
800 | 13.1944 | -67.6501 | 339.375 | 32.1569 | 93.24 | 92.6229 | 92.6229 | 92.6229 | 92.6229 | 92.6229 | 92.6229 | 92.6229
801 | 13.6719 | -0.60102 | 343.9999 | 32.1569 | 93.24 | 92.5842 | 92.5842 | 92.5842 | 92.5842 | 92.5842 | 92.5842 | 92.5842
802 | 13.0035 | 27.2996 | 346.375 | 32.1569 | 93.24 | 92.5351 | 92.5351 | 92.5351 | 92.5351 | 92.5351 | 92.5351 | 92.5351
803 | 12.6302 | -0.89935 | 344.25 | 32.1569 | 93.24 | 92.4749 | 92.4749 | 92.4749 | 92.4749 | 92.4749 | 92.4749 | 92.4749
804 | 12.6345 | -23.5497 | 342.75 | 32.1569 | 93.24 | 92.4024 | 92.4024 | 92.4024 | 92.4024 | 92.4024 | 92.4024 | 92.4024
805 | 12.6345 | -23.55 | 342.75 | 32.1569 | 92.271 | 92.3205 | 92.3205 | 92.3205 | 92.3205 | 92.3205 | 92.3205 | 92.3205
806 | 13.2422 | -29.0999 | 342.125 | 32.1569 | 92.271 | 92.2356 | 92.2356 | 92.2356 | 92.2356 | 92.2356 | 92.2356 | 92.2356
807 | 12.8472 | 27.7496 | 346.375 | 32.1569 | 92.271 | 92.1501 | 92.1501 | 92.1501 | 92.1501 | 92.1501 | 92.1501 | 92.1501
808 | 12.526 | 9.6003 | 345.125 | 32.1569 | 92.271 | 92.0626 | 92.0626 | 92.0626 | 92.0626 | 92.0626 | 92.0626 | 92.0626
809 | 12.4392 | -10.6497 | 343.625 | 32.1569 | 92.271 | 91.9719 | 91.9719 | 91.9719 | 91.9719 | 91.9719 | 91.9719 | 91.9719
810 | 12.704 | -20.5499 | 342.75 | 32.1569 | 92.271 | 91.8764 | 91.8764 | 91.8764 | 91.8764 | 91.8764 | 91.8764 | 91.8764
811 | 12.8993 | -21.6 | 342.875 | 32.1569 | 92.271 | 91.7746 | 91.7746 | 91.7746 | 91.7746 | 91.7746 | 91.7746 | 91.7746
812 | 13.0686 | -14.4001 | 343.25 | 32.1569 | 92.271 | 91.6649 | 91.6649 | 91.6649 | 91.6649 | 91.6649 | 91.6649 | 91.6649
813 | 12.678 | -2.7002 | 344.25 | 32.1569 | 92.271 | 91.5456 | 91.5456 | 91.5456 | 91.5456 | 91.5456 | 91.5456 | 91.5456
814 | 12.5781 | -16.6499 | 343.25 | 32.1569 | 92.271 | 91.4148 | 91.4148 | 91.4148 | 91.4148 | 91.4148 | 91.4148 | 91.4148
815 | 12.5781 | -16.65 | 343.25 | 32.1569 | 90.113 | 91.2789 | 91.2789 | 91.2789 | 91.2789 | 91.2789 | 91.2789 | 91.2789
816 | 12.9427 | -18.375 | 343.0625 | 32.1569 | 90.113 | 91.153 | 91.153 | 91.153 | 91.153 | 91.153 | 91.153 | 91.153
817 | 13.3073 | -20.1 | 342.875 | 32.1569 | 90.113 | 91.0436 | 91.0436 | 91.0436 | 91.0436 | 91.0436 | 91.0436 | 91.0436
818 | 13.5677 | -22.2 | 342.625 | 32.1569 | 90.113 | 90.949 | 90.949 | 90.949 | 90.949 | 90.949 | 90.949 | 90.949
819 | 13.9193 | -19.65 | 342.875 | 32.1569 | 90.113 | 90.8677 | 90.8677 | 90.8677 | 90.8677 | 90.8677 | 90.8677 | 90.8677
820 | 14.1884 | -22.2 | 342.75 | 32.1569 | 90.113 | 90.7984 | 90.7984 | 90.7984 | 90.7984 | 90.7984 | 90.7984 | 90.7984
821 | 14.3403 | -22.8 | 342.625 | 32.1569 | 90.113 | 90.7399 | 90.7399 | 90.7399 | 90.7399 | 90.7399 | 90.7399 | 90.7399
822 | 14.4661 | -21.3 | 342.75 | 32.1569 | 90.113 | 90.6915 | 90.6915 | 90.6915 | 90.6915 | 90.6915 | 90.6915 | 90.6915
823 | 14.3186 | 5.1 | 344.625 | 32.1569 | 90.113 | 90.6522 | 90.6522 | 90.6522 | 90.6522 | 90.6522 | 90.6522 | 90.6522
824 | 14.1884 | -11.9997 | 343.5 | 32.1569 | 90.113 | 90.6215 | 90.6215 | 90.6215 | 90.6215 | 90.6215 | 90.6215 | 90.6215
825 | 14.1884 | -12 | 343.5 | 32.1569 | 90.055 | 90.5992 | 90.5992 | 90.5992 | 90.5992 | 90.5992 | 90.5992 | 90.5992
826 | 13.8759 | -13.05 | 343.375 | 32.1569 | 90.055 | 90.5852 | 90.5852 | 90.5852 | 90.5852 | 90.5852 | 90.5852 | 90.5852
827 | 13.7413 | -13.5 | 343.375 | 32.1569 | 90.055 | 90.5797 | 90.5797 | 90.5797 | 90.5797 | 90.5797 | 90.5797 | 90.5797
828 | 13.6589 | -12.45 | 343.375 | 32.1569 | 90.055 | 90.5825 | 90.5825 | 90.5825 | 90.5825 | 90.5825 | 90.5825 | 90.5825
829 | 13.4809 | -12 | 343.375 | 32.1569 | 90.055 | 90.5937 | 90.5937 | 90.5937 | 90.5937 | 90.5937 | 90.5937 | 90.5937
830 | 13.4028 | -13.2 | 343.5 | 32.1569 | 90.055 | 90.6135 | 90.6135 | 90.6135 | 90.6135 | 90.6135 | 90.6135 | 90.6135
831 | 13.316 | -12.3 | 343.375 | 32.1569 | 90.055 | 90.6421 | 90.6421 | 90.6421 | 90.6421 | 90.6421 | 90.6421 | 90.6421
832 | 13.2856 | -13.5 | 343.25 | 32.1569 | 90.055 | 90.6801 | 90.6801 | 90.6801 | 90.6801 | 90.6801 | 90.6801 | 90.6801
833 | 13.2509 | -13.35 | 343.375 | 32.1569 | 90.055 | 90.728 | 90.728 | 90.728 | 90.728 | 90.728 | 90.728 | 90.728
834 | 13.1814 | -13.5 | 343.375 | 32.1569 | 90.055 | 90.7866 | 90.7866 | 90.7866 | 90.7866 | 90.7866 | 90.7866 | 90.7866
835 | 13.1814 | -13.5 | 343.375 | 32.1569 | 91.156 | 90.8525 | 90.8525 | 90.8525 | 90.8525 | 90.8525 | 90.8525 | 90.8525
836 | 12.6302 | 28.7994 | 346.375 | 32.1569 | 91.156 | 90.9179 | 90.9179 | 90.9179 | 90.9179 | 90.9179 | 90.9179 | 90.9179
837 | 12.0356 | 25.8 | 346.375 | 32.1569 | 91.156 | 90.9796 | 90.9796 | 90.9796 | 90.9796 | 90.9796 | 90.9796 | 90.9796
838 | 11.8099 | 0.45039 | 344.5 | 32.1569 | 91.156 | 91.0384 | 91.0384 | 91.0384 | 91.0384 | 91.0384 | 91.0384 | 91.0384
839 | 11.7969 | -19.4997 | 343 | 32.1569 | 91.156 | 91.0954 | 91.0954 | 91.0954 | 91.0954 | 91.0954 | 91.0954 | 91.0954
840 | 11.9141 | -19.35 | 343 | 32.1569 | 91.156 | 91.1514 | 91.1514 | 91.1514 | 91.1514 | 91.1514 | 91.1514 | 91.1514
841 | 12.1311 | -22.35 | 342.75 | 32.1569 | 91.156 | 91.2073 | 91.2073 | 91.2073 | 91.2073 | 91.2073 | 91.2073 | 91.2073
842 | 12.2656 | -23.7 | 342.625 | 32.1569 | 91.156 | 91.264 | 91.264 | 91.264 | 91.264 | 91.264 | 91.264 | 91.264
843 | 12.4002 | -25.05 | 342.5 | 32.1569 | 91.156 | 91.3225 | 91.3225 | 91.3225 | 91.3225 | 91.3225 | 91.3225 | 91.3225
844 | 12.5781 | -24.6 | 342.5 | 32.1569 | 91.156 | 91.3836 | 91.3836 | 91.3836 | 91.3836 | 91.3836 | 91.3836 | 91.3836
845 | 12.7127 | -24.15 | 342.5 | 32.1569 | 91.156 | 91.4483 | 91.4483 | 91.4483 | 91.4483 | 91.4483 | 91.4483 | 91.4483
846 | 12.2743 | 26.2492 | 346.3749 | 32.1569 | 92.04 | 91.5141 | 91.5141 | 91.5141 | 91.5141 | 91.5141 | 91.5141 | 91.5141
847 | 12.079 | -0.2998 | 344.25 | 32.1569 | 92.04 | 91.5751 | 91.5751 | 91.5751 | 91.5751 | 91.5751 | 91.5751 | 91.5751
848 | 12.0877 | -24.8994 | 342.625 | 32.1569 | 92.04 | 91.6288 | 91.6288 | 91.6288 | 91.6288 | 91.6288 | 91.6288 | 91.6288
849 | 12.4132 | -24.6 | 342.625 | 32.1569 | 92.04 | 91.6758 | 91.6758 | 91.6758 | 91.6758 | 91.6758 | 91.6758 | 91.6758
850 | 12.73 | -24.3 | 342.5 | 32.1569 | 92.04 | 91.7171 | 91.7171 | 91.7171 | 91.7171 | 91.7171 | 91.7171 | 91.7171
851 | 13.0295 | -24.9 | 342.5 | 32.1569 | 92.04 | 91.7533 | 91.7533 | 91.7533 | 91.7533 | 91.7533 | 91.7533 | 91.7533
852 | 13.2856 | -24.9 | 342.5 | 32.1569 | 92.04 | 91.7849 | 91.7849 | 91.7849 | 91.7849 | 91.7849 | 91.7849 | 91.7849
853 | 13.3898 | -1.5 | 344.125 | 32.1569 | 92.04 | 91.8124 | 91.8124 | 91.8124 | 91.8124 | 91.8124 | 91.8124 | 91.8124
854 | 13.316 | -1.8 | 344.125 | 32.1569 | 92.04 | 91.8364 | 91.8364 | 91.8364 | 91.8364 | 91.8364 | 91.8364 | 91.8364
855 | 13.316 | -1.8 | 344.125 | 32.1569 | 92.084 | 91.8569 | 91.8569 | 91.8569 | 91.8569 | 91.8569 | 91.8569 | 91.8569
856 | 13.5156 | -27.1496 | 342.25 | 32.1569 | 92.084 | 91.874 | 91.874 | 91.874 | 91.874 | 91.874 | 91.874 | 91.874
857 | 13.7023 | -33.4499 | 341.875 | 32.1569 | 92.084 | 91.8877 | 91.8877 | 91.8877 | 91.8877 | 91.8877 | 91.8877 | 91.8877
858 | 14.0148 | -32.7 | 341.75 | 32.1569 | 92.084 | 91.8983 | 91.8983 | 91.8983 | 91.8983 | 91.8983 | 91.8983 | 91.8983
859 | 14.1276 | -23.1002 | 342.5 | 32.1569 | 92.084 | 91.906 | 91.906 | 91.906 | 91.906 | 91.906 | 91.906 | 91.906
860 | 14.2014 | -18.6 | 342.75 | 32.1569 | 92.084 | 91.9108 | 91.9108 | 91.9108 | 91.9108 | 91.9108 | 91.9108 | 91.9108
861 | 14.3793 | -21.3 | 342.625 | 32.1569 | 92.084 | 91.9129 | 91.9129 | 91.9129 | 91.9129 | 91.9129 | 91.9129 | 91.9129
862 | 14.3186 | 29.9996 | 346.375 | 32.1569 | 92.084 | 91.9123 | 91.9123 | 91.9123 | 91.9123 | 91.9123 | 91.9123 | 91.9123
863 | 13.8151 | 4.2004 | 344.625 | 32.1569 | 92.084 | 91.909 | 91.909 | 91.909 | 91.909 | 91.909 | 91.909 | 91.909
864 | 13.3811 | -8.6998 | 343.5 | 32.1569 | 92.084 | 91.9028 | 91.9028 | 91.9028 | 91.9028 | 91.9028 | 91.9028 | 91.9028
865 | 13.3811 | -8.7 | 343.5 | 32.1569 | 91.867 | 91.8947 | 91.8947 | 91.8947 | 91.8947 | 91.8947 | 91.8947 | 91.8947
866 | 13.4115 | -13.7999 | 343.25 | 32.1569 | 91.867 | 91.8861 | 91.8861 | 91.8861 | 91.8861 | 91.8861 | 91.8861 | 91.8861
867 | 13.5677 | -22.7999 | 342.5 | 32.1569 | 91.867 | 91.8778 | 91.8778 | 91.8778 | 91.8778 | 91.8778 | 91.8778 | 91.8778
868 | 13.737 | -24.45 | 342.375 | 32.1569 | 91.867 | 91.8697 | 91.8697 | 91.8697 | 91.8697 | 91.8697 | 91.8697 | 91.8697
869 | 13.9279 | -24.15 | 342.375 | 32.1569 | 91.867 | 91.8616 | 91.8616 | 91.8616 | 91.8616 | 91.8616 | 91.8616 | 91.8616
870 | 14.0321 | -13.8002 | 343.25 | 32.1569 | 91.867 | 91.8535 | 91.8535 | 91.8535 | 91.8535 | 91.8535 | 91.8535 | 91.8535
871 | 13.967 | -13.8 | 343.25 | 32.1569 | 91.867 | 91.8451 | 91.8451 | 91.8451 | 91.8451 | 91.8451 | 91.8451 | 91.8451
872 | 13.9453 | -13.05 | 343.125 | 32.1569 | 91.867 | 91.8364 | 91.8364 | 91.8364 | 91.8364 | 91.8364 | 91.8364 | 91.8364
873 | 13.9149 | -13.2 | 343.25 | 32.1569 | 91.867 | 91.8272 | 91.8272 | 91.8272 | 91.8272 | 91.8272 | 91.8272 | 91.8272
874 | 13.9106 | -13.2 | 343.125 | 32.1569 | 91.867 | 91.8174 | 91.8174 | 91.8174 | 91.8174 | 91.8174 | 91.8174 | 91.8174
875 | 13.9106 | -13.2 | 343.125 | 32.1569 | 91.631 | 91.8077 | 91.8077 | 91.8077 | 91.8077 | 91.8077 | 91.8077 | 91.8077
876 | 13.9497 | -12.3 | 343.25 | 32.1569 | 91.631 | 91.7999 | 91.7999 | 91.7999 | 91.7999 | 91.7999 | 91.7999 | 91.7999
877 | 13.8672 | -13.5 | 343.25 | 32.1569 | 91.631 | 91.7947 | 91.7947 | 91.7947 | 91.7947 | 91.7947 | 91.7947 | 91.7947
878 | 13.8238 | -13.05 | 343.125 | 32.1569 | 91.631 | 91.7922 | 91.7922 | 91.7922 | 91.7922 | 91.7922 | 91.7922 | 91.7922
879 | 13.7804 | -13.8 | 343.125 | 32.1569 | 91.631 | 91.7923 | 91.7923 | 91.7923 | 91.7923 | 91.7923 | 91.7923 | 91.7923
880 | 13.8325 | -12.6 | 343.25 | 32.1569 | 91.631 | 91.7949 | 91.7949 | 91.7949 | 91.7949 | 91.7949 | 91.7949 | 91.7949
881 | 13.8542 | -12.75 | 343.125 | 32.1569 | 91.631 | 91.8001 | 91.8001 | 91.8001 | 91.8001 | 91.8001 | 91.8001 | 91.8001
882 | 13.8064 | -12.45 | 343.375 | 32.1569 | 91.631 | 91.808 | 91.808 | 91.808 | 91.808 | 91.808 | 91.808 | 91.808
883 | 13.8325 | -12.75 | 343.25 | 32.1569 | 91.631 | 91.8187 | 91.8187 | 91.8187 | 91.8187 | 91.8187 | 91.8187 | 91.8187
884 | 13.8064 | -13.05 | 343.25 | 32.1569 | 91.631 | 91.8324 | 91.8324 | 91.8324 | 91.8324 | 91.8324 | 91.8324 | 91.8324
885 | 13.8064 | -13.05 | 343.25 | 32.1569 | 91.98 | 91.8479 | 91.8479 | 91.8479 | 91.8479 | 91.8479 | 91.8479 | 91.8479
886 | 13.7066 | -15.15 | 343 | 32.1569 | 91.98 | 91.8626 | 91.8626 | 91.8626 | 91.8626 | 91.8626 | 91.8626 | 91.8626
887 | 13.7023 | -13.95 | 343.125 | 32.1569 | 91.98 | 91.8756 | 91.8756 | 91.8756 | 91.8756 | 91.8756 | 91.8756 | 91.8756
888 | 13.7326 | -12.9 | 343.125 | 32.1569 | 91.98 | 91.8868 | 91.8868 | 91.8868 | 91.8868 | 91.8868 | 91.8868 | 91.8868
889 | 13.6979 | 16.4993 | 345.4999 | 32.1569 | 91.98 | 91.8966 | 91.8966 | 91.8966 | 91.8966 | 91.8966 | 91.8966 | 91.8966
890 | 13.2639 | -0.45 | 344.125 | 32.1569 | 91.98 | 91.9051 | 91.9051 | 91.9051 | 91.9051 | 91.9051 | 91.9051 | 91.9051
891 | 13.2292 | -5.7749 | 343.75 | 32.1569 | 91.98 | 91.9123 | 91.9123 | 91.9123 | 91.9123 | 91.9123 | 91.9123 | 91.9123
892 | 13.1944 | -11.0999 | 343.375 | 32.1569 | 91.98 | 91.9185 | 91.9185 | 91.9185 | 91.9185 | 91.9185 | 91.9185 | 91.9185
893 | 13.151 | -19.1999 | 342.75 | 32.1569 | 91.98 | 91.9237 | 91.9237 | 91.9237 | 91.9237 | 91.9237 | 91.9237 | 91.9237
894 | 13.2769 | -22.4999 | 342.5 | 32.1569 | 91.98 | 91.9281 | 91.9281 | 91.9281 | 91.9281 | 91.9281 | 91.9281 | 91.9281
895 | 13.5156 | -26.9999 | 342.125 | 32.1569 | 91.98 | 91.9316 | 91.9316 | 91.9316 | 91.9316 | 91.9316 | 91.9316 | 91.9316
896 | 13.5156 | -27 | 342.125 | 32.1569 | 92.033 | 91.9341 | 91.9341 | 91.9341 | 91.9341 | 91.9341 | 91.9341 | 91.9341
897 | 13.8802 | -29.55 | 341.875 | 32.1569 | 92.033 | 91.9352 | 91.9352 | 91.9352 | 91.9352 | 91.9352 | 91.9352 | 91.9352
898 | 14.0582 | -27.3 | 342 | 32.1569 | 92.033 | 91.9348 | 91.9348 | 91.9348 | 91.9348 | 91.9348 | 91.9348 | 91.9348
899 | 14.2622 | -25.8 | 342.125 | 32.1569 | 92.033 | 91.9329 | 91.9329 | 91.9329 | 91.9329 | 91.9329 | 91.9329 | 91.9329
900 | 13.6589 | 29.9992 | 346.3749 | 32.1569 | 92.033 | 91.9293 | 91.9293 | 91.9293 | 91.9293 | 91.9293 | 91.9293 | 91.9293
901 | 13.0642 | 23.5501 | 345.875 | 32.1569 | 92.033 | 91.9241 | 91.9241 | 91.9241 | 91.9241 | 91.9241 | 91.9241 | 91.9241
902 | 12.9036 | -7.1993 | 343.75 | 32.1569 | 92.033 | 91.9172 | 91.9172 | 91.9172 | 91.9172 | 91.9172 | 91.9172 | 91.9172
903 | 12.8342 | -11.9999 | 343.375 | 32.1569 | 92.033 | 91.9084 | 91.9084 | 91.9084 | 91.9084 | 91.9084 | 91.9084 | 91.9084
904 | 12.9036 | -15.6 | 343 | 32.1569 | 92.033 | 91.8976 | 91.8976 | 91.8976 | 91.8976 | 91.8976 | 91.8976 | 91.8976
905 | 12.9905 | -18.6 | 342.75 | 32.1569 | 92.033 | 91.8847 | 91.8847 | 91.8847 | 91.8847 | 91.8847 | 91.8847 | 91.8847
906 | 12.9905 | -18.6 | 342.75 | 32.1569 | 91.832 | 91.8703 | 91.8703 | 91.8703 | 91.8703 | 91.8703 | 91.8703 | 91.8703
907 | 12.8906 | 2.6995 | 344.375 | 32.1569 | 91.832 | 91.8556 | 91.8556 | 91.8556 | 91.8556 | 91.8556 | 91.8556 | 91.8556
908 | 12.7561 | -5.6999 | 343.75 | 32.1569 | 91.832 | 91.8413 | 91.8413 | 91.8413 | 91.8413 | 91.8413 | 91.8413 | 91.8413
909 | 12.7257 | -6.9 | 343.5 | 32.1569 | 91.832 | 91.8272 | 91.8272 | 91.8272 | 91.8272 | 91.8272 | 91.8272 | 91.8272
910 | 12.6172 | -8.25 | 343.625 | 32.1569 | 91.832 | 91.813 | 91.813 | 91.813 | 91.813 | 91.813 | 91.813 | 91.813
911 | 12.6215 | -17.8499 | 342.875 | 32.1569 | 91.832 | 91.7985 | 91.7985 | 91.7985 | 91.7985 | 91.7985 | 91.7985 | 91.7985
912 | 12.6562 | -17.7 | 342.875 | 32.1569 | 91.832 | 91.7835 | 91.7835 | 91.7835 | 91.7835 | 91.7835 | 91.7835 | 91.7835
913 | 12.9427 | -22.4999 | 342.5 | 32.1569 | 91.832 | 91.7676 | 91.7676 | 91.7676 | 91.7676 | 91.7676 | 91.7676 | 91.7676
914 | 12.9818 | -5.8501 | 343.625 | 32.1569 | 91.832 | 91.7508 | 91.7508 | 91.7508 | 91.7508 | 91.7508 | 91.7508 | 91.7508
915 | 13.2769 | -18.1499 | 342.75 | 32.1569 | 91.832 | 91.7327 | 91.7327 | 91.7327 | 91.7327 | 91.7327 | 91.7327 | 91.7327
916 | 13.572 | -30.4498 | 341.875 | 32.1569 | 91.832 | 91.713 | 91.713 | 91.713 | 91.713 | 91.713 | 91.713 | 91.713
917 | 13.7674 | -21.6002 | 342.5 | 32.1569 | 91.428 | 91.693 | 91.693 | 91.693 | 91.693 | 91.693 | 91.693 | 91.693
918 | 13.6241 | -19.05 | 342.625 | 32.1569 | 91.428 | 91.6756 | 91.6756 | 91.6756 | 91.6756 | 91.6756 | 91.6756 | 91.6756
919 | 13.6545 | -20.55 | 342.5 | 32.1569 | 91.428 | 91.6621 | 91.6621 | 91.6621 | 91.6621 | 91.6621 | 91.6621 | 91.6621
920 | 13.6589 | -23.4 | 342.375 | 32.1569 | 91.428 | 91.6524 | 91.6524 | 91.6524 | 91.6524 | 91.6524 | 91.6524 | 91.6524
921 | 13.6241 | -1.8002 | 343.875 | 32.1569 | 91.428 | 91.6462 | 91.6462 | 91.6462 | 91.6462 | 91.6462 | 91.6462 | 91.6462
922 | 13.4635 | -1.35 | 343.875 | 32.1569 | 91.428 | 91.6436 | 91.6436 | 91.6436 | 91.6436 | 91.6436 | 91.6436 | 91.6436
923 | 13.329 | -2.55 | 343.875 | 32.1569 | 91.428 | 91.6443 | 91.6443 | 91.6443 | 91.6443 | 91.6443 | 91.6443 | 91.6443
924 | 13.3377 | -14.3997 | 343 | 32.1569 | 91.428 | 91.6485 | 91.6485 | 91.6485 | 91.6485 | 91.6485 | 91.6485 | 91.6485
925 | 13.3377 | -18.2999 | 342.75 | 32.1569 | 91.428 | 91.6561 | 91.6561 | 91.6561 | 91.6561 | 91.6561 | 91.6561 | 91.6561
926 | 13.3377 | -18.3 | 342.75 | 32.1569 | 91.827 | 91.6659 | 91.6659 | 91.6659 | 91.6659 | 91.6659 | 91.6659 | 91.6659
927 | 13.4679 | -17.85 | 342.75 | 32.1569 | 91.827 | 91.6746 | 91.6746 | 91.6746 | 91.6746 | 91.6746 | 91.6746 | 91.6746
928 | 13.6024 | -19.2 | 342.625 | 32.1569 | 91.827 | 91.6809 | 91.6809 | 91.6809 | 91.6809 | 91.6809 | 91.6809 | 91.6809
929 | 13.4375 | 14.5497 | 345 | 32.1569 | 91.827 | 91.6849 | 91.6849 | 91.6849 | 91.6849 | 91.6849 | 91.6849 | 91.6849
930 | 12.8038 | 27.2998 | 346.125 | 32.1569 | 91.827 | 91.6867 | 91.6867 | 91.6867 | 91.6867 | 91.6867 | 91.6867 | 91.6867
931 | 12.5781 | 1.0506 | 344.125 | 32.1569 | 91.827 | 91.6862 | 91.6862 | 91.6862 | 91.6862 | 91.6862 | 91.6862 | 91.6862
932 | 12.4436 | -7.0498 | 343.75 | 32.1569 | 91.827 | 91.6834 | 91.6834 | 91.6834 | 91.6834 | 91.6834 | 91.6834 | 91.6834
933 | 12.3958 | -6.75 | 343.625 | 32.1569 | 91.827 | 91.6784 | 91.6784 | 91.6784 | 91.6784 | 91.6784 | 91.6784 | 91.6784
934 | 12.3828 | -9 | 343.5 | 32.1569 | 91.827 | 91.671 | 91.671 | 91.671 | 91.671 | 91.671 | 91.671 | 91.671
935 | 12.0139 | -2.1001 | 344 | 32.1569 | 91.827 | 91.6612 | 91.6612 | 91.6612 | 91.6612 | 91.6612 | 91.6612 | 91.6612
936 | 12.0139 | -2.1 | 344 | 32.1569 | 91.587 | 91.6497 | 91.6497 | 91.6497 | 91.6497 | 91.6497 | 91.6497 | 91.6497
937 | 12.1658 | -1.2 | 343.875 | 32.1569 | 91.587 | 91.6382 | 91.6382 | 91.6382 | 91.6382 | 91.6382 | 91.6382 | 91.6382
938 | 12.1354 | -16.7998 | 342.875 | 32.1569 | 91.587 | 91.6275 | 91.6275 | 91.6275 | 91.6275 | 91.6275 | 91.6275 | 91.6275
939 | 11.9965 | -35.6996 | 341.5 | 32.1569 | 91.587 | 91.6174 | 91.6174 | 91.6174 | 91.6174 | 91.6174 | 91.6174 | 91.6174
940 | 12.6953 | -36.3 | 341.375 | 32.1569 | 91.587 | 91.6079 | 91.6079 | 91.6079 | 91.6079 | 91.6079 | 91.6079 | 91.6079
941 | 12.9167 | -36.75 | 341.3125 | 32.1569 | 91.587 | 91.5987 | 91.5987 | 91.5987 | 91.5987 | 91.5987 | 91.5987 | 91.5987
942 | 13.138 | -37.2 | 341.25 | 32.1569 | 91.587 | 91.5896 | 91.5896 | 91.5896 | 91.5896 | 91.5896 | 91.5896 | 91.5896
943 | 13.4983 | -34.95 | 341.5 | 32.1569 | 91.587 | 91.5806 | 91.5806 | 91.5806 | 91.5806 | 91.5806 | 91.5806 | 91.5806
944 | 13.6068 | -22.0503 | 342.25 | 32.1569 | 91.587 | 91.5716 | 91.5716 | 91.5716 | 91.5716 | 91.5716 | 91.5716 | 91.5716
945 | 13.7196 | -17.8501 | 342.75 | 32.1569 | 91.587 | 91.5622 | 91.5622 | 91.5622 | 91.5622 | 91.5622 | 91.5622 | 91.5622
946 | 13.6849 | -18.45 | 342.625 | 32.1569 | 91.512 | 91.5528 | 91.5528 | 91.5528 | 91.5528 | 91.5528 | 91.5528 | 91.5528
947 | 13.6502 | 0.59956 | 344 | 32.1569 | 91.512 | 91.5437 | 91.5437 | 91.5437 | 91.5437 | 91.5437 | 91.5437 | 91.5437
948 | 13.4028 | 6.7499 | 344.5 | 32.1569 | 91.512 | 91.5351 | 91.5351 | 91.5351 | 91.5351 | 91.5351 | 91.5351 | 91.5351
949 | 13.2292 | -1.1999 | 343.875 | 32.1569 | 91.512 | 91.5269 | 91.5269 | 91.5269 | 91.5269 | 91.5269 | 91.5269 | 91.5269
950 | 13.2986 | -19.1997 | 342.5 | 32.1569 | 91.512 | 91.5189 | 91.5189 | 91.5189 | 91.5189 | 91.5189 | 91.5189 | 91.5189
951 | 13.3984 | -19.2 | 342.5 | 32.1569 | 91.512 | 91.511 | 91.511 | 91.511 | 91.511 | 91.511 | 91.511 | 91.511
952 | 13.5069 | -20.1 | 342.5 | 32.1569 | 91.512 | 91.5032 | 91.5032 | 91.5032 | 91.5032 | 91.5032 | 91.5032 | 91.5032
953 | 13.4418 | -21.3 | 342.375 | 32.1569 | 91.512 | 91.4951 | 91.4951 | 91.4951 | 91.4951 | 91.4951 | 91.4951 | 91.4951
954 | 13.2031 | 5.6994 | 344.25 | 32.1569 | 91.512 | 91.4868 | 91.4868 | 91.4868 | 91.4868 | 91.4868 | 91.4868 | 91.4868
955 | 13.1771 | -7.3498 | 343.5 | 32.1569 | 91.512 | 91.4782 | 91.4782 | 91.4782 | 91.4782 | 91.4782 | 91.4782 | 91.4782
956 | 13.1771 | -7.35 | 343.5 | 32.1569 | 91.458 | 91.4691 | 91.4691 | 91.4691 | 91.4691 | 91.4691 | 91.4691 | 91.4691
957 | 12.8385 | -10.7999 | 343.25 | 32.1569 | 91.458 | 91.4601 | 91.4601 | 91.4601 | 91.4601 | 91.4601 | 91.4601 | 91.4601
958 | 12.4132 | 27.5997 | 346.125 | 32.1569 | 91.458 | 91.4511 | 91.4511 | 91.4511 | 91.4511 | 91.4511 | 91.4511 | 91.4511
959 | 11.8229 | 5.4003 | 344.5 | 32.1569 | 91.458 | 91.4419 | 91.4419 | 91.4419 | 91.4419 | 91.4419 | 91.4419 | 91.4419
960 | 11.2109 | 21.8997 | 345.875 | 32.1569 | 91.458 | 91.4326 | 91.4326 | 91.4326 | 91.4326 | 91.4326 | 91.4326 | 91.4326
961 | 10.5512 | 21.9 | 345.875 | 32.1569 | 91.458 | 91.4228 | 91.4228 | 91.4228 | 91.4228 | 91.4228 | 91.4228 | 91.4228
962 | 10.7161 | -57.7488 | 340.1251 | 32.1569 | 91.458 | 91.4124 | 91.4124 | 91.4124 | 91.4124 | 91.4124 | 91.4124 | 91.4124
963 | 11.5321 | -61.9499 | 339.625 | 32.1569 | 91.458 | 91.4013 | 91.4013 | 91.4013 | 91.4013 | 91.4013 | 91.4013 | 91.4013
964 | 11.5321 | -63 | 339.5 | 32.1569 | 91.458 | 91.3894 | 91.3894 | 91.3894 | 91.3894 | 91.3894 | 91.3894 | 91.3894
965 | 12.8733 | -20.7003 | 342.375 | 32.1569 | 91.458 | 91.3763 | 91.3763 | 91.3763 | 91.3763 | 91.3763 | 91.3763 | 91.3763
966 | 12.9991 | -26.4 | 342.125 | 32.1569 | 91.392 | 91.3622 | 91.3622 | 91.3622 | 91.3622 | 91.3622 | 91.3622 | 91.3622
967 | 13.2075 | -26.4 | 342.125 | 32.1569 | 91.392 | 91.3474 | 91.3474 | 91.3474 | 91.3474 | 91.3474 | 91.3474 | 91.3474
968 | 13.4375 | -30.6 | 341.75 | 32.1569 | 91.392 | 91.3318 | 91.3318 | 91.3318 | 91.3318 | 91.3318 | 91.3318 | 91.3318
969 | 13.6719 | -23.1002 | 342.375 | 32.1569 | 91.392 | 91.3153 | 91.3153 | 91.3153 | 91.3153 | 91.3153 | 91.3153 | 91.3153
970 | 13.8585 | -24.9 | 342.125 | 32.1569 | 91.392 | 91.2976 | 91.2976 | 91.2976 | 91.2976 | 91.2976 | 91.2976 | 91.2976
971 | 13.329 | 8.1 | 344.625 | 32.1569 | 91.392 | 91.2784 | 91.2784 | 91.2784 | 91.2784 | 91.2784 | 91.2784 | 91.2784
972 | 13.2856 | 8.1 | 344.625 | 32.1569 | 91.392 | 91.2573 | 91.2573 | 91.2573 | 91.2573 | 91.2573 | 91.2573 | 91.2573
973 | 13.5417 | -19.3498 | 342.625 | 32.1569 | 91.392 | 91.2342 | 91.2342 | 91.2342 | 91.2342 | 91.2342 | 91.2342 | 91.2342
974 | 13.8628 | -38.2497 | 341.125 | 32.1569 | 91.392 | 91.2085 | 91.2085 | 91.2085 | 91.2085 | 91.2085 | 91.2085 | 91.2085
975 | 14.3186 | -38.25 | 341 | 32.1569 | 91.392 | 91.1799 | 91.1799 | 91.1799 | 91.1799 | 91.1799 | 91.1799 | 91.1799
976 | 14.3186 | -39 | 341 | 32.1569 | 91.03 | 91.1494 | 91.1494 | 91.1494 | 91.1494 | 91.1494 | 91.1494 | 91.1494
977 | 14.7179 | -31.6501 | 341.5 | 32.1569 | 91.03 | 91.1193 | 91.1193 | 91.1193 | 91.1193 | 91.1193 | 91.1193 | 91.1193
978 | 14.6615 | -8.8503 | 343.25 | 32.1569 | 91.03 | 91.0906 | 91.0906 | 91.0906 | 91.0906 | 91.0906 | 91.0906 | 91.0906
979 | 14.7005 | -20.6998 | 342.25 | 32.1569 | 91.03 | 91.0629 | 91.0629 | 91.0629 | 91.0629 | 91.0629 | 91.0629 | 91.0629
980 | 14.9783 | -24 | 342.25 | 32.1569 | 91.03 | 91.0358 | 91.0358 | 91.0358 | 91.0358 | 91.0358 | 91.0358 | 91.0358
981 | 15.4167 | -44.3995 | 340.5 | 32.1569 | 91.03 | 91.0087 | 91.0087 | 91.0087 | 91.0087 | 91.0087 | 91.0087 | 91.0087
982 | 15.5903 | -38.1001 | 341 | 32.1569 | 91.03 | 90.9813 | 90.9813 | 90.9813 | 90.9813 | 90.9813 | 90.9813 | 90.9813
983 | 15.7335 | -26.4003 | 341.875 | 32.1569 | 91.03 | 90.9531 | 90.9531 | 90.9531 | 90.9531 | 90.9531 | 90.9531 | 90.9531
984 | 15.8247 | -7.3504 | 343.125 | 32.1569 | 91.03 | 90.9237 | 90.9237 | 90.9237 | 90.9237 | 90.9237 | 90.9237 | 90.9237
985 | 15.6727 | -7.35 | 343.125 | 32.1569 | 91.03 | 90.8926 | 90.8926 | 90.8926 | 90.8926 | 90.8926 | 90.8926 | 90.8926
986 | 15.6727 | -6.6 | 343.25 | 32.1569 | 90.662 | 90.8608 | 90.8608 | 90.8608 | 90.8608 | 90.8608 | 90.8608 | 90.8608
987 | 15.5382 | -6.6 | 343.25 | 32.1569 | 90.662 | 90.8307 | 90.8307 | 90.8307 | 90.8307 | 90.8307 | 90.8307 | 90.8307
988 | 15.5382 | -7.95 | 343.125 | 32.1569 | 90.662 | 90.8032 | 90.8032 | 90.8032 | 90.8032 | 90.8032 | 90.8032 | 90.8032
989 | 15.408 | -7.05 | 343.375 | 32.1569 | 90.662 | 90.778 | 90.778 | 90.778 | 90.778 | 90.778 | 90.778 | 90.778
990 | 15.3559 | -9.9 | 343.25 | 32.1569 | 90.662 | 90.7547 | 90.7547 | 90.7547 | 90.7547 | 90.7547 | 90.7547 | 90.7547
991 | 15.3516 | -9.9 | 343.25 | 32.1569 | 90.662 | 90.7328 | 90.7328 | 90.7328 | 90.7328 | 90.7328 | 90.7328 | 90.7328
992 | 15.0391 | -8.4 | 343.125 | 32.1569 | 90.662 | 90.7121 | 90.7121 | 90.7121 | 90.7121 | 90.7121 | 90.7121 | 90.7121
993 | 14.7092 | 12.5995 | 344.75 | 32.1569 | 90.662 | 90.6921 | 90.6921 | 90.6921 | 90.6921 | 90.6921 | 90.6921 | 90.6921
994 | 14.5399 | -5.3997 | 343.5 | 32.1569 | 90.662 | 90.6726 | 90.6726 | 90.6726 | 90.6726 | 90.6726 | 90.6726 | 90.6726
995 | 14.3967 | -5.4 | 343.5 | 32.1569 | 90.662 | 90.6533 | 90.6533 | 90.6533 | 90.6533 | 90.6533 | 90.6533 | 90.6533
996 | 14.3967 | -5.4 | 343.5 | 32.1569 | 90.362 | 90.6351 | 90.6351 | 90.6351 | 90.6351 | 90.6351 | 90.6351 | 90.6351
997 | 14.2405 | -9.2999 | 343.25 | 32.1569 | 90.362 | 90.62 | 90.62 | 90.62 | 90.62 | 90.62 | 90.62 | 90.62
998 | 14.2925 | -21.4497 | 342.375 | 32.1569 | 90.362 | 90.609 | 90.609 | 90.609 | 90.609 | 90.609 | 90.609 | 90.609
999 | 14.4097 | -22.05 | 342.25 | 32.1569 | 90.362 | 90.6019 | 90.6019 | 90.6019 | 90.6019 | 90.6019 | 90.6019 | 90.6019
1000 | 14.6007 | -33.5997 | 341.25 | 32.1569 | 90.362 | 90.5986 | 90.5986 | 90.5986 | 90.5986 | 90.5986 | 90.5986 | 90.5986
1001 | 14.8568 | -33.6 | 341.25 | 32.1569 | 90.362 | 90.5991 | 90.5991 | 90.5991 | 90.5991 | 90.5991 | 90.5991 | 90.5991
1002 | 15.026 | -33.45 | 341.375 | 32.1569 | 90.362 | 90.6034 | 90.6034 | 90.6034 | 90.6034 | 90.6034 | 90.6034 | 90.6034
1003 | 15.2127 | -33 | 341.375 | 32.1569 | 90.362 | 90.6115 | 90.6115 | 90.6115 | 90.6115 | 90.6115 | 90.6115 | 90.6115
1004 | 15.4253 | -33.9 | 341.25 | 32.1569 | 90.362 | 90.6236 | 90.6236 | 90.6236 | 90.6236 | 90.6236 | 90.6236 | 90.6236
1005 | 15.5035 | -2.5505 | 343.375 | 32.1569 | 90.362 | 90.6398 | 90.6398 | 90.6398 | 90.6398 | 90.6398 | 90.6398 | 90.6398
1006 | 15.5035 | -2.55 | 343.375 | 32.1569 | 90.846 | 90.6585 | 90.6585 | 90.6585 | 90.6585 | 90.6585 | 90.6585 | 90.6585
1007 | 15.1649 | -0.90005 | 343.75 | 32.1569 | 90.846 | 90.6762 | 90.6762 | 90.6762 | 90.6762 | 90.6762 | 90.6762 | 90.6762
1008 | 15.0651 | -1.8 | 343.5 | 32.1569 | 90.846 | 90.6912 | 90.6912 | 90.6912 | 90.6912 | 90.6912 | 90.6912 | 90.6912
1009 | 15.1345 | -12.8998 | 342.75 | 32.1569 | 90.846 | 90.7037 | 90.7037 | 90.7037 | 90.7037 | 90.7037 | 90.7037 | 90.7037
1010 | 15.0868 | -19.4999 | 342.25 | 32.1569 | 90.846 | 90.7139 | 90.7139 | 90.7139 | 90.7139 | 90.7139 | 90.7139 | 90.7139
1011 | 15.1953 | -19.5 | 342.25 | 32.1569 | 90.846 | 90.722 | 90.722 | 90.722 | 90.722 | 90.722 | 90.722 | 90.722
1012 | 15.178 | -20.1 | 342.125 | 32.1569 | 90.846 | 90.7282 | 90.7282 | 90.7282 | 90.7282 | 90.7282 | 90.7282 | 90.7282
1013 | 15.2821 | -20.85 | 342.25 | 32.1569 | 90.846 | 90.7325 | 90.7325 | 90.7325 | 90.7325 | 90.7325 | 90.7325 | 90.7325
1014 | 15.2821 | -23.4 | 342 | 32.1569 | 90.846 | 90.735 | 90.735 | 90.735 | 90.735 | 90.735 | 90.735 | 90.735
1015 | 15.5729 | -23.4 | 342 | 32.1569 | 90.846 | 90.7357 | 90.7357 | 90.7357 | 90.7357 | 90.7357 | 90.7357 | 90.7357
1016 | 15.7552 | -26.1 | 341.75 | 32.1569 | 90.846 | 90.7347 | 90.7347 | 90.7347 | 90.7347 | 90.7347 | 90.7347 | 90.7347
1017 | 15.9375 | -27.6 | 341.625 | 32.1569 | 90.523 | 90.7332 | 90.7332 | 90.7332 | 90.7332 | 90.7332 | 90.7332 | 90.7332
1018 | 15.6901 | -29.4 | 341.5 | 32.1569 | 90.523 | 90.7338 | 90.7338 | 90.7338 | 90.7338 | 90.7338 | 90.7338 | 90.7338
1019 | 15.4774 | -0.90043 | 343.625 | 32.1569 | 90.523 | 90.7377 | 90.7377 | 90.7377 | 90.7377 | 90.7377 | 90.7377 | 90.7377
1020 | 15.5512 | -0.9 | 343.625 | 32.1569 | 90.523 | 90.745 | 90.745 | 90.745 | 90.745 | 90.745 | 90.745 | 90.745
1021 | 15.5729 | -22.6495 | 342.125 | 32.1569 | 90.523 | 90.7558 | 90.7558 | 90.7558 | 90.7558 | 90.7558 | 90.7558 | 90.7558
1022 | 15.651 | -23.25 | 342 | 32.1569 | 90.523 | 90.7704 | 90.7704 | 90.7704 | 90.7704 | 90.7704 | 90.7704 | 90.7704
1023 | 15.6901 | -25.35 | 341.75 | 32.1569 | 90.523 | 90.7888 | 90.7888 | 90.7888 | 90.7888 | 90.7888 | 90.7888 | 90.7888
1024 | 15.3906 | 27.2992 | 345.6249 | 32.1569 | 90.523 | 90.8115 | 90.8115 | 90.8115 | 90.8115 | 90.8115 | 90.8115 | 90.8115
1025 | 15.3689 | 27.3 | 345.625 | 32.1569 | 90.523 | 90.8388 | 90.8388 | 90.8388 | 90.8388 | 90.8388 | 90.8388 | 90.8388
1026 | 15.2821 | -13.0494 | 342.75 | 32.1569 | 90.523 | 90.8711 | 90.8711 | 90.8711 | 90.8711 | 90.8711 | 90.8711 | 90.8711
1027 | 15.2821 | -16.2 | 342.375 | 32.1569 | 90.862 | 90.9076 | 90.9076 | 90.9076 | 90.9076 | 90.9076 | 90.9076 | 90.9076
1028 | 15.3863 | -18.5999 | 342.25 | 32.1569 | 90.862 | 90.9462 | 90.9462 | 90.9462 | 90.9462 | 90.9462 | 90.9462 | 90.9462
1029 | 15.434 | -22.7999 | 342 | 32.1569 | 90.862 | 90.9861 | 90.9861 | 90.9861 | 90.9861 | 90.9861 | 90.9861 | 90.9861
1030 | 15.408 | -22.8 | 342 | 32.1569 | 90.862 | 91.028 | 91.028 | 91.028 | 91.028 | 91.028 | 91.028 | 91.028
1031 | 15.2257 | -11.4 | 342.75 | 32.1569 | 90.862 | 91.0725 | 91.0725 | 91.0725 | 91.0725 | 91.0725 | 91.0725 | 91.0725
1032 | 15.0998 | -8.4 | 343.125 | 32.1569 | 90.862 | 91.1203 | 91.1203 | 91.1203 | 91.1203 | 91.1203 | 91.1203 | 91.1203
1033 | 13.0946 | 1.7998 | 343.75 | 32.1569 | 90.862 | 91.1723 | 91.1723 | 91.1723 | 91.1723 | 91.1723 | 91.1723 | 91.1723
1034 | 9.7223 | 50.2493 | 347.6249 | 32.1569 | 90.862 | 91.2292 | 91.2292 | 91.2292 | 91.2292 | 91.2292 | 91.2292 | 91.2292
1035 | 6.4758 | 50.25 | 347.625 | 32.1569 | 90.862 | 91.2919 | 91.2919 | 91.2919 | 91.2919 | 91.2919 | 91.2919 | 91.2919
1036 | 3.6329 | 18.7505 | 345.5 | 32.1569 | 90.862 | 91.3615 | 91.3615 | 91.3615 | 91.3615 | 91.3615 | 91.3615 | 91.3615
1037 | 3.6328 | 0.30056 | 344.125 | 32.1569 | 92.012 | 91.4344 | 91.4344 | 91.4344 | 91.4344 | 91.4344 | 91.4344 | 91.4344
1038 | 2.7717e-05 | -0.44999 | 344 | 32.1569 | 92.012 | 91.5028 | 91.5028 | 91.5028 | 91.5028 | 91.5028 | 91.5028 | 91.5028
1039 | 0 | -0.45 | 344.0125 | 32.1569 | 92.012 | 91.563 | 91.563 | 91.563 | 91.563 | 91.563 | 91.563 | 91.563
1040 | 0 | -0.45 | 344.025 | 32.1569 | 92.012 | 91.6161 | 91.6161 | 91.6161 | 91.6161 | 91.6161 | 91.6161 | 91.6161
1041 | 0 | -0.45 | 344.0375 | 32.1569 | 92.012 | 91.6629 | 91.6629 | 91.6629 | 91.6629 | 91.6629 | 91.6629 | 91.6629
1042 | 0 | -0.45 | 344.05 | 32.1569 | 92.012 | 91.7041 | 91.7041 | 91.7041 | 91.7041 | 91.7041 | 91.7041 | 91.7041
1043 | 0 | -0.45 | 344.0625 | 32.1569 | 92.012 | 91.7405 | 91.7405 | 91.7405 | 91.7405 | 91.7405 | 91.7405 | 91.7405
1044 | 0 | -0.45 | 344.075 | 32.1569 | 92.012 | 91.7725 | 91.7725 | 91.7725 | 91.7725 | 91.7725 | 91.7725 | 91.7725
1045 | 0 | -0.45 | 344.0875 | 32.1569 | 92.012 | 91.8008 | 91.8008 | 91.8008 | 91.8008 | 91.8008 | 91.8008 | 91.8008
1046 | 0 | -0.45 | 344.1 | 32.1569 | 92.012 | 91.8257 | 91.8257 | 91.8257 | 91.8257 | 91.8257 | 91.8257 | 91.8257
1047 | 0 | -0.45 | 344.1125 | 32.1569 | 92.012 | 91.8476 | 91.8476 | 91.8476 | 91.8476 | 91.8476 | 91.8476 | 91.8476
1048 | 0 | -0.45 | 344.125 | 32.1569 | 92.012 | 91.8669 | 91.8669 | 91.8669 | 91.8669 | 91.8669 | 91.8669 | 91.8669
1049 | 0 | -0.48 | 344.1 | 32.1569 | 92.012 | 91.8839 | 91.8839 | 91.8839 | 91.8839 | 91.8839 | 91.8839 | 91.8839
1050 | 0 | -0.51 | 344.075 | 32.1569 | 92.012 | 91.8988 | 91.8988 | 91.8988 | 91.8988 | 91.8988 | 91.8988 | 91.8988
1051 | 0 | -0.54 | 344.05 | 32.1569 | 92.012 | 91.912 | 91.912 | 91.912 | 91.912 | 91.912 | 91.912 | 91.912
1052 | 0 | -0.57 | 344.025 | 32.1569 | 92.012 | 91.9236 | 91.9236 | 91.9236 | 91.9236 | 91.9236 | 91.9236 | 91.9236
1053 | 0 | -0.6 | 344 | 32.1569 | 92.012 | 91.9337 | 91.9337 | 91.9337 | 91.9337 | 91.9337 | 91.9337 | 91.9337
1054 | 0 | -0.6 | 344.0125 | 32.1569 | 92.012 | 91.9426 | 91.9426 | 91.9426 | 91.9426 | 91.9426 | 91.9426 | 91.9426
1055 | 0 | -0.6 | 344.025 | 32.1569 | 92.012 | 91.9505 | 91.9505 | 91.9505 | 91.9505 | 91.9505 | 91.9505 | 91.9505
1056 | 0 | -0.6 | 344.0375 | 32.1569 | 92.012 | 91.9573 | 91.9573 | 91.9573 | 91.9573 | 91.9573 | 91.9573 | 91.9573
1057 | 0 | -0.6 | 344.05 | 32.1569 | 92.012 | 91.9633 | 91.9633 | 91.9633 | 91.9633 | 91.9633 | 91.9633 | 91.9633
1058 | 0 | -0.6 | 344.0625 | 32.1569 | 92.012 | 91.9685 | 91.9685 | 91.9685 | 91.9685 | 91.9685 | 91.9685 | 91.9685
1059 | 0 | -0.6 | 344.075 | 32.1569 | 92.012 | 91.973 | 91.973 | 91.973 | 91.973 | 91.973 | 91.973 | 91.973
1060 | 0 | -0.6 | 344.0875 | 32.1569 | 92.012 | 91.9768 | 91.9768 | 91.9768 | 91.9768 | 91.9768 | 91.9768 | 91.9768
1061 | 0 | -0.6 | 344.1 | 32.1569 | 92.012 | 91.9802 | 91.9802 | 91.9802 | 91.9802 | 91.9802 | 91.9802 | 91.9802
1062 | 0 | -0.6 | 344.1125 | 32.1569 | 92.012 | 91.983 | 91.983 | 91.983 | 91.983 | 91.983 | 91.983 | 91.983
1063 | 0 | -0.6 | 344.125 | 32.1569 | 92.012 | 91.9853 | 91.9853 | 91.9853 | 91.9853 | 91.9853 | 91.9853 | 91.9853
1064 | 0 | -0.6 | 344.125 | 32.0784 | 92.012 | 91.9873 | 91.9873 | 91.9873 | 91.9873 | 91.9873 | 91.9873 | 91.9873
1065 | 0 | -0.6 | 344.125 | 32 | 92.012 | 91.9888 | 91.9888 | 91.9888 | 91.9888 | 91.9888 | 91.9888 | 91.9888
1066 | 0 | -0.6 | 344.125 | 31.9216 | 92.012 | 91.99 | 91.99 | 91.99 | 91.99 | 91.99 | 91.99 | 91.99
1067 | 0 | -0.6 | 344.125 | 31.8431 | 92.012 | 91.9908 | 91.9908 | 91.9908 | 91.9908 | 91.9908 | 91.9908 | 91.9908
1068 | 0 | -0.6 | 344.125 | 31.7647 | 92.012 | 91.9913 | 91.9913 | 91.9913 | 91.9913 | 91.9913 | 91.9913 | 91.9913
1069 | 0 | -0.57 | 344.125 | 31.7647 | 92.012 | 91.9914 | 91.9914 | 91.9914 | 91.9914 | 91.9914 | 91.9914 | 91.9914
1070 | 0 | -0.54 | 344.125 | 31.7647 | 92.012 | 91.9913 | 91.9913 | 91.9913 | 91.9913 | 91.9913 | 91.9913 | 91.9913
1071 | 0 | -0.51 | 344.125 | 31.7647 | 92.012 | 91.9908 | 91.9908 | 91.9908 | 91.9908 | 91.9908 | 91.9908 | 91.9908
1072 | 0 | -0.48 | 344.125 | 31.7647 | 92.012 | 91.9899 | 91.9899 | 91.9899 | 91.9899 | 91.9899 | 91.9899 | 91.9899
1073 | 0 | -0.45 | 344.125 | 31.7647 | 92.012 | 91.9887 | 91.9887 | 91.9887 | 91.9887 | 91.9887 | 91.9887 | 91.9887
1074 | 0 | -0.48 | 344.125 | 31.7647 | 92.012 | 91.9872 | 91.9872 | 91.9872 | 91.9872 | 91.9872 | 91.9872 | 91.9872
1075 | 0 | -0.51 | 344.125 | 31.7647 | 92.012 | 91.9852 | 91.9852 | 91.9852 | 91.9852 | 91.9852 | 91.9852 | 91.9852
1076 | 0 | -0.54 | 344.125 | 31.7647 | 92.012 | 91.9828 | 91.9828 | 91.9828 | 91.9828 | 91.9828 | 91.9828 | 91.9828
1077 | 0 | -0.57 | 344.125 | 31.7647 | 92.012 | 91.98 | 91.98 | 91.98 | 91.98 | 91.98 | 91.98 | 91.98
1078 | 0 | -0.6 | 344.125 | 31.7647 | 92.012 | 91.9766 | 91.9766 | 91.9766 | 91.9766 | 91.9766 | 91.9766 | 91.9766
1079 | 0 | -0.6 | 344.125 | 31.7647 | 92.0168 | 91.9727 | 91.9727 | 91.9727 | 91.9727 | 91.9727 | 91.9727 | 91.9727
1080 | 0 | -0.6 | 344.125 | 31.7647 | 92.0216 | 91.9681 | 91.9681 | 91.9681 | 91.9681 | 91.9681 | 91.9681 | 91.9681
1081 | 0 | -0.6 | 344.125 | 31.7647 | 92.0264 | 91.9626 | 91.9626 | 91.9626 | 91.9626 | 91.9626 | 91.9626 | 91.9626
1082 | 0 | -0.6 | 344.125 | 31.7647 | 92.0312 | 91.9561 | 91.9561 | 91.9561 | 91.9561 | 91.9561 | 91.9561 | 91.9561
1083 | 0 | -0.6 | 344.125 | 31.7647 | 92.036 | 91.9484 | 91.9484 | 91.9484 | 91.9484 | 91.9484 | 91.9484 | 91.9484
1084 | 4.0842 | -56.3996 | 340 | 31.7647 | 92.036 | 91.9393 | 91.9393 | 91.9393 | 91.9393 | 91.9393 | 91.9393 | 91.9393
1085 | 6.1545 | -78.4497 | 338.375 | 31.7647 | 92.036 | 91.9287 | 91.9287 | 91.9287 | 91.9287 | 91.9287 | 91.9287 | 91.9287
1086 | 7.8906 | -86.6999 | 337.625 | 31.7647 | 92.036 | 91.9164 | 91.9164 | 91.9164 | 91.9164 | 91.9164 | 91.9164 | 91.9164
1087 | 9.2014 | -71.5503 | 338.625 | 31.7647 | 92.036 | 91.9022 | 91.9022 | 91.9022 | 91.9022 | 91.9022 | 91.9022 | 91.9022
1088 | 10.4904 | -75.5999 | 338.25 | 31.7647 | 92.036 | 91.8858 | 91.8858 | 91.8858 | 91.8858 | 91.8858 | 91.8858 | 91.8858
1089 | 11.4366 | -58.6503 | 339.5 | 31.7647 | 92.036 | 91.8671 | 91.8671 | 91.8671 | 91.8671 | 91.8671 | 91.8671 | 91.8671
1090 | 12.0573 | -51.0001 | 340 | 31.7647 | 92.036 | 91.8457 | 91.8457 | 91.8457 | 91.8457 | 91.8457 | 91.8457 | 91.8457
1091 | 12.4653 | -35.4001 | 341 | 31.7647 | 92.036 | 91.8212 | 91.8212 | 91.8212 | 91.8212 | 91.8212 | 91.8212 | 91.8212
1092 | 12.5087 | -14.5502 | 342.75 | 31.7647 | 92.036 | 91.7934 | 91.7934 | 91.7934 | 91.7934 | 91.7934 | 91.7934 | 91.7934
1093 | 12.5087 | -14.55 | 342.75 | 31.7647 | 91.849 | 91.7624 | 91.7624 | 91.7624 | 91.7624 | 91.7624 | 91.7624 | 91.7624
1094 | 12.8646 | -26.0999 | 341.875 | 31.7647 | 91.849 | 91.7293 | 91.7293 | 91.7293 | 91.7293 | 91.7293 | 91.7293 | 91.7293
1095 | 13.0252 | -27.3 | 341.8125 | 31.7647 | 91.849 | 91.6943 | 91.6943 | 91.6943 | 91.6943 | 91.6943 | 91.6943 | 91.6943
1096 | 13.1858 | -28.5 | 341.75 | 31.7647 | 91.849 | 91.6569 | 91.6569 | 91.6569 | 91.6569 | 91.6569 | 91.6569 | 91.6569
1097 | 13.099 | 15.599 | 344.7499 | 31.7647 | 91.849 | 91.6163 | 91.6163 | 91.6163 | 91.6163 | 91.6163 | 91.6163 | 91.6163
1098 | 13.0252 | -10.0496 | 342.875 | 31.7647 | 91.849 | 91.5721 | 91.5721 | 91.5721 | 91.5721 | 91.5721 | 91.5721 | 91.5721
1099 | 13.0078 | -10.8 | 342.875 | 31.7647 | 91.849 | 91.5235 | 91.5235 | 91.5235 | 91.5235 | 91.5235 | 91.5235 | 91.5235
1100 | 12.9688 | -10.2 | 343 | 31.7647 | 91.849 | 91.4698 | 91.4698 | 91.4698 | 91.4698 | 91.4698 | 91.4698 | 91.4698
1101 | 13.0425 | -4.8001 | 343.375 | 31.7647 | 91.849 | 91.4099 | 91.4099 | 91.4099 | 91.4099 | 91.4099 | 91.4099 | 91.4099
1102 | 12.7951 | -8.8499 | 343.125 | 31.7647 | 91.849 | 91.3432 | 91.3432 | 91.3432 | 91.3432 | 91.3432 | 91.3432 | 91.3432
1103 | 12.7344 | -8.85 | 343.25 | 31.7647 | 90.592 | 91.2733 | 91.2733 | 91.2733 | 91.2733 | 91.2733 | 91.2733 | 91.2733
1104 | 12.6693 | -9.3 | 343 | 31.7647 | 90.592 | 91.2093 | 91.2093 | 91.2093 | 91.2093 | 91.2093 | 91.2093 | 91.2093
1105 | 12.5911 | -9.15 | 343.125 | 31.7647 | 90.592 | 91.1551 | 91.1551 | 91.1551 | 91.1551 | 91.1551 | 91.1551 | 91.1551
1106 | 12.3481 | -2.1001 | 343.625 | 31.7647 | 90.592 | 91.1099 | 91.1099 | 91.1099 | 91.1099 | 91.1099 | 91.1099 | 91.1099
1107 | 12.2309 | -6.6 | 343.375 | 31.7647 | 90.592 | 91.0729 | 91.0729 | 91.0729 | 91.0729 | 91.0729 | 91.0729 | 91.0729
1108 | 12.3437 | -20.0998 | 342.25 | 31.7647 | 90.592 | 91.0436 | 91.0436 | 91.0436 | 91.0436 | 91.0436 | 91.0436 | 91.0436
1109 | 12.4653 | -23.9999 | 342 | 31.7647 | 90.592 | 91.0214 | 91.0214 | 91.0214 | 91.0214 | 91.0214 | 91.0214 | 91.0214
1110 | 12.6172 | -22.65 | 342.25 | 31.7647 | 90.592 | 91.006 | 91.006 | 91.006 | 91.006 | 91.006 | 91.006 | 91.006
1111 | 12.7865 | -24.8999 | 341.875 | 31.7647 | 90.592 | 90.9973 | 90.9973 | 90.9973 | 90.9973 | 90.9973 | 90.9973 | 90.9973
1112 | 12.5911 | 22.7996 | 345.375 | 31.7647 | 90.592 | 90.9949 | 90.9949 | 90.9949 | 90.9949 | 90.9949 | 90.9949 | 90.9949
1113 | 12.5911 | 22.8 | 345.375 | 31.7647 | 90.885 | 90.9978 | 90.9978 | 90.9978 | 90.9978 | 90.9978 | 90.9978 | 90.9978
1114 | 11.1892 | 24 | 345.625 | 31.7647 | 90.885 | 91.0037 | 91.0037 | 91.0037 | 91.0037 | 91.0037 | 91.0037 | 91.0037
1115 | 10.5425 | 22.5 | 345.625 | 31.7647 | 90.885 | 91.0115 | 91.0115 | 91.0115 | 91.0115 | 91.0115 | 91.0115 | 91.0115
1116 | 9.8785 | 21.15 | 345.625 | 31.7647 | 90.885 | 91.0212 | 91.0212 | 91.0212 | 91.0212 | 91.0212 | 91.0212 | 91.0212
1117 | 9.1233 | 32.6997 | 346.375 | 31.7647 | 90.885 | 91.0332 | 91.0332 | 91.0332 | 91.0332 | 91.0332 | 91.0332 | 91.0332
1118 | 8.0556 | 33.45 | 346.5 | 31.7647 | 90.885 | 91.0475 | 91.0475 | 91.0475 | 91.0475 | 91.0475 | 91.0475 | 91.0475
1119 | 6.7578 | 34.2 | 346.625 | 31.7647 | 90.885 | 91.0643 | 91.0643 | 91.0643 | 91.0643 | 91.0643 | 91.0643 | 91.0643
1120 | 5.3342 | 29.4001 | 346.375 | 31.7647 | 90.885 | 91.0841 | 91.0841 | 91.0841 | 91.0841 | 91.0841 | 91.0841 | 91.0841
1121 | 4.5855 | 23.9251 | 346 | 31.7647 | 90.885 | 91.1069 | 91.1069 | 91.1069 | 91.1069 | 91.1069 | 91.1069 | 91.1069
1122 | 3.8368 | 18.4501 | 345.625 | 31.7647 | 90.885 | 91.1334 | 91.1334 | 91.1334 | 91.1334 | 91.1334 | 91.1334 | 91.1334
1123 | 2.4913 | 7.8002 | 344.875 | 31.7647 | 90.885 | 91.1637 | 91.1637 | 91.1637 | 91.1637 | 91.1637 | 91.1637 | 91.1637
1124 | 1.3021 | -0.59981 | 344.25 | 31.7647 | 91.214 | 91.1972 | 91.1972 | 91.1972 | 91.1972 | 91.1972 | 91.1972 | 91.1972
1125 | 0.23005 | -0.45 | 344.25 | 31.7647 | 91.214 | 91.2317 | 91.2317 | 91.2317 | 91.2317 | 91.2317 | 91.2317 | 91.2317
1126 | 0.90855 | -12.9998 | 343.2917 | 31.7647 | 91.214 | 91.2665 | 91.2665 | 91.2665 | 91.2665 | 91.2665 | 91.2665 | 91.2665
1127 | 1.5871 | -25.5498 | 342.3333 | 31.7647 | 91.214 | 91.3022 | 91.3022 | 91.3022 | 91.3022 | 91.3022 | 91.3022 | 91.3022
1128 | 2.2656 | -38.0998 | 341.375 | 31.7647 | 91.214 | 91.3392 | 91.3392 | 91.3392 | 91.3392 | 91.3392 | 91.3392 | 91.3392
1129 | 4.6701 | -70.7998 | 338.875 | 31.7647 | 91.214 | 91.3783 | 91.3783 | 91.3783 | 91.3783 | 91.3783 | 91.3783 | 91.3783
1130 | 6.8576 | -95.5496 | 337 | 31.7647 | 91.214 | 91.4199 | 91.4199 | 91.4199 | 91.4199 | 91.4199 | 91.4199 | 91.4199
1131 | 8.8845 | -108.7499 | 335.875 | 31.7647 | 91.214 | 91.4648 | 91.4648 | 91.4648 | 91.4648 | 91.4648 | 91.4648 | 91.4648
1132 | 10.7638 | -116.6998 | 335.125 | 31.7647 | 91.214 | 91.5137 | 91.5137 | 91.5137 | 91.5137 | 91.5137 | 91.5137 | 91.5137
1133 | 10.7639 | -116.7 | 335.125 | 31.7647 | 91.649 | 91.5657 | 91.5657 | 91.5657 | 91.5657 | 91.5657 | 91.5657 | 91.5657
1134 | 12.8602 | -85.9507 | 337.25 | 31.7647 | 91.649 | 91.618 | 91.618 | 91.618 | 91.618 | 91.618 | 91.618 | 91.618
1135 | 13.2118 | -78.5251 | 337.75 | 31.7647 | 91.649 | 91.6699 | 91.6699 | 91.6699 | 91.6699 | 91.6699 | 91.6699 | 91.6699
1136 | 13.5634 | -71.1001 | 338.25 | 31.7647 | 91.649 | 91.7221 | 91.7221 | 91.7221 | 91.7221 | 91.7221 | 91.7221 | 91.7221
1137 | 13.9974 | -62.7001 | 338.75 | 31.7647 | 91.649 | 91.7754 | 91.7754 | 91.7754 | 91.7754 | 91.7754 | 91.7754 | 91.7754
1138 | 13.7717 | -14.2507 | 342.3749 | 31.7647 | 91.649 | 91.8308 | 91.8308 | 91.8308 | 91.8308 | 91.8308 | 91.8308 | 91.8308
1139 | 13.9844 | -35.0995 | 340.875 | 31.7647 | 91.649 | 91.889 | 91.889 | 91.889 | 91.889 | 91.889 | 91.889 | 91.889
1140 | 14.0321 | -23.2502 | 341.75 | 31.7647 | 91.649 | 91.9511 | 91.9511 | 91.9511 | 91.9511 | 91.9511 | 91.9511 | 91.9511
1141 | 14.0972 | -25.9499 | 341.375 | 31.7647 | 91.649 | 92.0179 | 92.0179 | 92.0179 | 92.0179 | 92.0179 | 92.0179 | 92.0179
1142 | 14.2231 | -26.4 | 341.5 | 31.7647 | 91.649 | 92.0907 | 92.0907 | 92.0907 | 92.0907 | 92.0907 | 92.0907 | 92.0907
1143 | 14.3012 | -26.4 | 341.5 | 31.7647 | 92.667 | 92.1664 | 92.1664 | 92.1664 | 92.1664 | 92.1664 | 92.1664 | 92.1664
1144 | 14.349 | 27.2996 | 345.375 | 31.7647 | 92.667 | 92.2382 | 92.2382 | 92.2382 | 92.2382 | 92.2382 | 92.2382 | 92.2382
1145 | 13.8325 | 0.00041656 | 343.5 | 31.7647 | 92.667 | 92.3031 | 92.3031 | 92.3031 | 92.3031 | 92.3031 | 92.3031 | 92.3031
1146 | 13.6285 | -1.5 | 343.375 | 31.7647 | 92.667 | 92.3623 | 92.3623 | 92.3623 | 92.3623 | 92.3623 | 92.3623 | 92.3623
1147 | 13.4418 | -1.5 | 343.375 | 31.7647 | 92.667 | 92.4167 | 92.4167 | 92.4167 | 92.4167 | 92.4167 | 92.4167 | 92.4167
1148 | 13.3333 | -8.0998 | 343 | 31.7647 | 92.667 | 92.467 | 92.467 | 92.467 | 92.467 | 92.467 | 92.467 | 92.467
1149 | 13.2465 | -9.15 | 342.875 | 31.7647 | 92.667 | 92.5142 | 92.5142 | 92.5142 | 92.5142 | 92.5142 | 92.5142 | 92.5142
1150 | 13.4549 | -22.7998 | 341.875 | 31.7647 | 92.667 | 92.559 | 92.559 | 92.559 | 92.559 | 92.559 | 92.559 | 92.559
1151 | 13.5113 | -22.95 | 341.875 | 31.7647 | 92.667 | 92.602 | 92.602 | 92.602 | 92.602 | 92.602 | 92.602 | 92.602
1152 | 13.1901 | 27.7492 | 345.6249 | 31.7647 | 92.667 | 92.644 | 92.644 | 92.644 | 92.644 | 92.644 | 92.644 | 92.644
1153 | 13.1901 | 27.75 | 345.625 | 31.7647 | 92.8 | 92.6851 | 92.6851 | 92.6851 | 92.6851 | 92.6851 | 92.6851 | 92.6851
1154 | 12.2526 | -0.14936 | 343.5 | 31.7647 | 92.8 | 92.725 | 92.725 | 92.725 | 92.725 | 92.725 | 92.725 | 92.725
1155 | 12.0269 | -3 | 343.5 | 31.7647 | 92.8 | 92.7636 | 92.7636 | 92.7636 | 92.7636 | 92.7636 | 92.7636 | 92.7636
1156 | 11.7144 | 24.5996 | 345.625 | 31.7647 | 92.8 | 92.8016 | 92.8016 | 92.8016 | 92.8016 | 92.8016 | 92.8016 | 92.8016
1157 | 11.1458 | 12.6003 | 344.625 | 31.7647 | 92.8 | 92.8397 | 92.8397 | 92.8397 | 92.8397 | 92.8397 | 92.8397 | 92.8397
1158 | 10.5946 | 22.1999 | 345.5 | 31.7647 | 92.8 | 92.8784 | 92.8784 | 92.8784 | 92.8784 | 92.8784 | 92.8784 | 92.8784
1159 | 10.1584 | 32.9998 | 346.3125 | 31.7647 | 92.8 | 92.9183 | 92.9183 | 92.9183 | 92.9183 | 92.9183 | 92.9183 | 92.9183
1160 | 9.7222 | 43.7998 | 347.125 | 31.7647 | 92.8 | 92.9602 | 92.9602 | 92.9602 | 92.9602 | 92.9602 | 92.9602 | 92.9602
1161 | 8.4549 | 43.8 | 347.25 | 31.7647 | 92.8 | 93.0046 | 93.0046 | 93.0046 | 93.0046 | 93.0046 | 93.0046 | 93.0046
1162 | 7.04 | 42 | 347.125 | 31.7647 | 92.8 | 93.0522 | 93.0522 | 93.0522 | 93.0522 | 93.0522 | 93.0522 | 93.0522
1163 | 5.4254 | 29.1002 | 346.25 | 31.7647 | 92.8 | 93.1038 | 93.1038 | 93.1038 | 93.1038 | 93.1038 | 93.1038 | 93.1038
1164 | 5.4253 | 29.1 | 346.25 | 31.7647 | 93.574 | 93.1572 | 93.1572 | 93.1572 | 93.1572 | 93.1572 | 93.1572 | 93.1572
1165 | 2.6085 | 8.5503 | 344.75 | 31.7647 | 93.574 | 93.2071 | 93.2071 | 93.2071 | 93.2071 | 93.2071 | 93.2071 | 93.2071
1166 | 1.2109 | -0.29993 | 344 | 31.7647 | 93.574 | 93.2511 | 93.2511 | 93.2511 | 93.2511 | 93.2511 | 93.2511 | 93.2511
1167 | 0.96875 | -0.36 | 344 | 31.7647 | 93.574 | 93.2899 | 93.2899 | 93.2899 | 93.2899 | 93.2899 | 93.2899 | 93.2899
1168 | 0.72657 | -0.42 | 344 | 31.7647 | 93.574 | 93.3243 | 93.3243 | 93.3243 | 93.3243 | 93.3243 | 93.3243 | 93.3243
1169 | 0.48438 | -0.48 | 344 | 31.7647 | 93.574 | 93.3547 | 93.3547 | 93.3547 | 93.3547 | 93.3547 | 93.3547 | 93.3547
1170 | 0.24219 | -0.54 | 344 | 31.7647 | 93.574 | 93.3816 | 93.3816 | 93.3816 | 93.3816 | 93.3816 | 93.3816 | 93.3816
1171 | 5.5432e-06 | -0.6 | 344 | 31.7647 | 93.574 | 93.4054 | 93.4054 | 93.4054 | 93.4054 | 93.4054 | 93.4054 | 93.4054
1172 | 0 | -0.6 | 344 | 31.7647 | 93.5903 | 93.4265 | 93.4265 | 93.4265 | 93.4265 | 93.4265 | 93.4265 | 93.4265
1173 | 0 | -0.6 | 344 | 31.7647 | 93.6067 | 93.445 | 93.445 | 93.445 | 93.445 | 93.445 | 93.445 | 93.445
1174 | 0 | -0.6 | 344 | 31.7647 | 93.623 | 93.461 | 93.461 | 93.461 | 93.461 | 93.461 | 93.461 | 93.461
1175 | 2.4783 | -44.0242 | 340.8126 | 31.7647 | 93.623 | 93.4744 | 93.4744 | 93.4744 | 93.4744 | 93.4744 | 93.4744 | 93.4744
1176 | 4.9565 | -87.449 | 337.6251 | 31.7647 | 93.623 | 93.4854 | 93.4854 | 93.4854 | 93.4854 | 93.4854 | 93.4854 | 93.4854
1177 | 7.3264 | -104.3997 | 336.25 | 31.7647 | 93.623 | 93.4943 | 93.4943 | 93.4943 | 93.4943 | 93.4943 | 93.4943 | 93.4943
1178 | 9.0798 | -86.1004 | 337.375 | 31.7647 | 93.623 | 93.5011 | 93.5011 | 93.5011 | 93.5011 | 93.5011 | 93.5011 | 93.5011
1179 | 10.6076 | -92.7 | 336.75 | 31.7647 | 93.623 | 93.506 | 93.506 | 93.506 | 93.506 | 93.506 | 93.506 | 93.506
1180 | 11.7795 | -69.6004 | 338.375 | 31.7647 | 93.623 | 93.509 | 93.509 | 93.509 | 93.509 | 93.509 | 93.509 | 93.509
1181 | 12.5955 | -63.1501 | 338.875 | 31.7647 | 93.623 | 93.5102 | 93.5102 | 93.5102 | 93.5102 | 93.5102 | 93.5102 | 93.5102
1182 | 13.0599 | -63.15 | 338.875 | 31.7647 | 93.623 | 93.5097 | 93.5097 | 93.5097 | 93.5097 | 93.5097 | 93.5097 | 93.5097
1183 | 12.9905 | -39.7502 | 340.5 | 31.7647 | 93.623 | 93.5073 | 93.5073 | 93.5073 | 93.5073 | 93.5073 | 93.5073 | 93.5073
1184 | 12.9905 | 26.849 | 345.3749 | 31.7647 | 93.405 | 93.5039 | 93.5039 | 93.5039 | 93.5039 | 93.5039 | 93.5039 | 93.5039
1185 | 13.8281 | -62.6973 | 338.8752 | 31.7647 | 93.405 | 93.5013 | 93.5013 | 93.5013 | 93.5013 | 93.5013 | 93.5013 | 93.5013
1186 | 13.941 | -45.6001 | 340 | 31.7647 | 93.405 | 93.5002 | 93.5002 | 93.5002 | 93.5002 | 93.5002 | 93.5002 | 93.5002
1187 | 14.0451 | -29.1003 | 341.125 | 31.7647 | 93.405 | 93.5006 | 93.5006 | 93.5006 | 93.5006 | 93.5006 | 93.5006 | 93.5006
1188 | 14.2708 | -29.1 | 341.125 | 31.7647 | 93.405 | 93.5025 | 93.5025 | 93.5025 | 93.5025 | 93.5025 | 93.5025 | 93.5025
1189 | 14.4488 | -25.5001 | 341.5 | 31.7647 | 93.405 | 93.5059 | 93.5059 | 93.5059 | 93.5059 | 93.5059 | 93.5059 | 93.5059
1190 | 14.5833 | -25.2 | 341.625 | 31.7647 | 93.405 | 93.511 | 93.511 | 93.511 | 93.511 | 93.511 | 93.511 | 93.511
1191 | 14.9132 | -41.0996 | 340.375 | 31.7647 | 93.405 | 93.5178 | 93.5178 | 93.5178 | 93.5178 | 93.5178 | 93.5178 | 93.5178
1192 | 15.1302 | -33.0001 | 340.875 | 31.7647 | 93.405 | 93.5263 | 93.5263 | 93.5263 | 93.5263 | 93.5263 | 93.5263 | 93.5263
1193 | 15.2344 | -33 | 340.875 | 31.7647 | 93.405 | 93.5368 | 93.5368 | 93.5368 | 93.5368 | 93.5368 | 93.5368 | 93.5368
1194 | 15.2344 | -30.0001 | 341 | 31.7647 | 93.579 | 93.5487 | 93.5487 | 93.5487 | 93.5487 | 93.5487 | 93.5487 | 93.5487
1195 | 15.1432 | -11.1003 | 342.375 | 31.7647 | 93.579 | 93.5608 | 93.5608 | 93.5608 | 93.5608 | 93.5608 | 93.5608 | 93.5608
1196 | 15.0955 | -11.4 | 342.375 | 31.7647 | 93.579 | 93.5726 | 93.5726 | 93.5726 | 93.5726 | 93.5726 | 93.5726 | 93.5726
1197 | 15.0434 | -8.7 | 342.625 | 31.7647 | 93.579 | 93.5843 | 93.5843 | 93.5843 | 93.5843 | 93.5843 | 93.5843 | 93.5843
1198 | 14.8481 | -8.7 | 342.625 | 31.7647 | 93.579 | 93.596 | 93.596 | 93.596 | 93.596 | 93.596 | 93.596 | 93.596
1199 | 14.4922 | 7.7997 | 344 | 31.7647 | 93.579 | 93.6081 | 93.6081 | 93.6081 | 93.6081 | 93.6081 | 93.6081 | 93.6081
1200 | 14.3099 | 12.1499 | 344.25 | 31.7647 | 93.579 | 93.6206 | 93.6206 | 93.6206 | 93.6206 | 93.6206 | 93.6206 | 93.6206
1201 | 14.3099 | -1.7997 | 343.25 | 31.7647 | 93.579 | 93.6338 | 93.6338 | 93.6338 | 93.6338 | 93.6338 | 93.6338 | 93.6338
1202 | 14.2708 | -17.3998 | 342.125 | 31.7647 | 93.579 | 93.6478 | 93.6478 | 93.6478 | 93.6478 | 93.6478 | 93.6478 | 93.6478
1203 | 14.3793 | -18.45 | 342 | 31.7647 | 93.579 | 93.6629 | 93.6629 | 93.6629 | 93.6629 | 93.6629 | 93.6629 | 93.6629
1204 | 14.4705 | -18.45 | 342 | 31.7647 | 93.579 | 93.6794 | 93.6794 | 93.6794 | 93.6794 | 93.6794 | 93.6794 | 93.6794
1205 | 14.6528 | -19.8 | 341.875 | 31.7647 | 93.8 | 93.6966 | 93.6966 | 93.6966 | 93.6966 | 93.6966 | 93.6966 | 93.6966
1206 | 14.7179 | -26.3999 | 341.375 | 31.7647 | 93.8 | 93.713 | 93.713 | 93.713 | 93.713 | 93.713 | 93.713 | 93.713
1207 | 14.9002 | -24.3 | 341.625 | 31.7647 | 93.8 | 93.7281 | 93.7281 | 93.7281 | 93.7281 | 93.7281 | 93.7281 | 93.7281
1208 | 14.9306 | -6.6004 | 342.875 | 31.7647 | 93.8 | 93.742 | 93.742 | 93.742 | 93.742 | 93.742 | 93.742 | 93.742
1209 | 14.8698 | -6.6 | 342.875 | 31.7647 | 93.8 | 93.755 | 93.755 | 93.755 | 93.755 | 93.755 | 93.755 | 93.755
1210 | 15.0087 | -18.5998 | 341.875 | 31.7647 | 93.8 | 93.7672 | 93.7672 | 93.7672 | 93.7672 | 93.7672 | 93.7672 | 93.7672
1211 | 15 | -24.1499 | 341.625 | 31.7647 | 93.8 | 93.779 | 93.779 | 93.779 | 93.779 | 93.779 | 93.779 | 93.779
1212 | 14.8134 | -3.0003 | 343 | 31.7647 | 93.8 | 93.7904 | 93.7904 | 93.7904 | 93.7904 | 93.7904 | 93.7904 | 93.7904
1213 | 14.7613 | -0.75005 | 343.25 | 31.7647 | 93.8 | 93.8016 | 93.8016 | 93.8016 | 93.8016 | 93.8016 | 93.8016 | 93.8016
1214 | 14.7656 | -16.7998 | 342.125 | 31.7647 | 93.8 | 93.8129 | 93.8129 | 93.8129 | 93.8129 | 93.8129 | 93.8129 | 93.8129
1215 | 14.7656 | -7.5003 | 342.75 | 31.7647 | 93.8 | 93.8244 | 93.8244 | 93.8244 | 93.8244 | 93.8244 | 93.8244 | 93.8244
1216 | 14.5269 | -1.05 | 343.25 | 31.7647 | 93.8 | 93.8362 | 93.8362 | 93.8362 | 93.8362 | 93.8362 | 93.8362 | 93.8362
1217 | 14.1927 | -1.05 | 343.25 | 31.7647 | 93.8 | 93.8487 | 93.8487 | 93.8487 | 93.8487 | 93.8487 | 93.8487 | 93.8487
1218 | 14.0408 | 1.5 | 343.5 | 31.7647 | 93.8 | 93.8619 | 93.8619 | 93.8619 | 93.8619 | 93.8619 | 93.8619 | 93.8619
1219 | 14.0408 | -22.4996 | 341.75 | 31.7647 | 93.8 | 93.8761 | 93.8761 | 93.8761 | 93.8761 | 93.8761 | 93.8761 | 93.8761
1220 | 14.1363 | -22.5 | 341.75 | 31.7647 | 93.8 | 93.8915 | 93.8915 | 93.8915 | 93.8915 | 93.8915 | 93.8915 | 93.8915
1221 | 14.2361 | -23.25 | 341.625 | 31.7647 | 93.8 | 93.9084 | 93.9084 | 93.9084 | 93.9084 | 93.9084 | 93.9084 | 93.9084
1222 | 14.1363 | -23.25 | 341.625 | 31.7647 | 93.8 | 93.927 | 93.927 | 93.927 | 93.927 | 93.927 | 93.927 | 93.927
1223 | 13.9366 | -3.9001 | 343.125 | 31.7647 | 93.8 | 93.9476 | 93.9476 | 93.9476 | 93.9476 | 93.9476 | 93.9476 | 93.9476
1224 | 13.6979 | -2.4 | 343.125 | 31.7647 | 93.8 | 93.9706 | 93.9706 | 93.9706 | 93.9706 | 93.9706 | 93.9706 | 93.9706
1225 | 13.6979 | -2.1 | 343.25 | 31.7647 | 93.8 | 93.9962 | 93.9962 | 93.9962 | 93.9962 | 93.9962 | 93.9962 | 93.9962
1226 | 13.2856 | 28.4995 | 345.75 | 31.7647 | 93.8 | 94.025 | 94.025 | 94.025 | 94.025 | 94.025 | 94.025 | 94.025
1227 | 12.5391 | 25.95 | 345.5 | 31.7647 | 93.8 | 94.0574 | 94.0574 | 94.0574 | 94.0574 | 94.0574 | 94.0574 | 94.0574
1228 | 12.092 | 25.95 | 345.5 | 31.7647 | 93.8 | 94.0938 | 94.0938 | 94.0938 | 94.0938 | 94.0938 | 94.0938 | 94.0938
1229 | 12.1224 | -15.8994 | 342.5 | 31.7647 | 93.8 | 94.135 | 94.135 | 94.135 | 94.135 | 94.135 | 94.135 | 94.135
1230 | 11.9358 | -0.00024261 | 343.5 | 31.7647 | 93.8 | 94.1814 | 94.1814 | 94.1814 | 94.1814 | 94.1814 | 94.1814 | 94.1814
1231 | 12.5087 | -36.8992 | 340.8751 | 31.7647 | 93.8 | 94.2339 | 94.2339 | 94.2339 | 94.2339 | 94.2339 | 94.2339 | 94.2339
1232 | 12.6736 | -3.3005 | 343.125 | 31.7647 | 93.8 | 94.2933 | 94.2933 | 94.2933 | 94.2933 | 94.2933 | 94.2933 | 94.2933
1233 | 12.5781 | -3.3 | 343.125 | 31.7647 | 93.8 | 94.3606 | 94.3606 | 94.3606 | 94.3606 | 94.3606 | 94.3606 | 94.3606
1234 | 12.1745 | -13.6498 | 342.375 | 31.7647 | 93.8 | 94.4368 | 94.4368 | 94.4368 | 94.4368 | 94.4368 | 94.4368 | 94.4368
1235 | 12.1745 | 25.4997 | 345.25 | 31.7647 | 94.8 | 94.5191 | 94.5191 | 94.5191 | 94.5191 | 94.5191 | 94.5191 | 94.5191
1236 | 10.6511 | 24.15 | 345.375 | 31.7647 | 94.8 | 94.6009 | 94.6009 | 94.6009 | 94.6009 | 94.6009 | 94.6009 | 94.6009
1237 | 10.2604 | -12.1494 | 342.75 | 31.7647 | 94.8 | 94.6796 | 94.6796 | 94.6796 | 94.6796 | 94.6796 | 94.6796 | 94.6796
1238 | 10.7943 | -12.15 | 342.75 | 31.7647 | 94.8 | 94.7563 | 94.7563 | 94.7563 | 94.7563 | 94.7563 | 94.7563 | 94.7563
1239 | 11.3802 | -50.3994 | 339.875 | 31.7647 | 94.8 | 94.8323 | 94.8323 | 94.8323 | 94.8323 | 94.8323 | 94.8323 | 94.8323
1240 | 12.1311 | -74.9996 | 338 | 31.7647 | 94.8 | 94.9089 | 94.9089 | 94.9089 | 94.9089 | 94.9089 | 94.9089 | 94.9089
1241 | 13.2465 | -70.2001 | 338.25 | 31.7647 | 94.8 | 94.9872 | 94.9872 | 94.9872 | 94.9872 | 94.9872 | 94.9872 | 94.9872
1242 | 13.1901 | -15.0004 | 342.125 | 31.7647 | 94.8 | 95.0685 | 95.0685 | 95.0685 | 95.0685 | 95.0685 | 95.0685 | 95.0685
1243 | 13.0339 | -15 | 342.125 | 31.7647 | 94.8 | 95.154 | 95.154 | 95.154 | 95.154 | 95.154 | 95.154 | 95.154
1244 | 12.7604 | 1.4997 | 343.375 | 31.7647 | 94.8 | 95.2452 | 95.2452 | 95.2452 | 95.2452 | 95.2452 | 95.2452 | 95.2452
1245 | 12.7604 | -2.6999 | 343.125 | 31.7647 | 95.8 | 95.3394 | 95.3394 | 95.3394 | 95.3394 | 95.3394 | 95.3394 | 95.3394
1246 | 12.5217 | -9.15 | 342.625 | 31.7647 | 95.8 | 95.4304 | 95.4304 | 95.4304 | 95.4304 | 95.4304 | 95.4304 | 95.4304
1247 | 12.4306 | -12.3 | 342.5 | 31.7647 | 95.8 | 95.5154 | 95.5154 | 95.5154 | 95.5154 | 95.5154 | 95.5154 | 95.5154
1248 | 12.4306 | -12.6 | 342.25 | 31.7647 | 95.8 | 95.5959 | 95.5959 | 95.5959 | 95.5959 | 95.5959 | 95.5959 | 95.5959
1249 | 12.3741 | -13.05 | 342.375 | 31.7647 | 95.8 | 95.6732 | 95.6732 | 95.6732 | 95.6732 | 95.6732 | 95.6732 | 95.6732
1250 | 12.296 | -11.1 | 342.5 | 31.7647 | 95.8 | 95.7484 | 95.7484 | 95.7484 | 95.7484 | 95.7484 | 95.7484 | 95.7484
1251 | 12.1832 | -12.15 | 342.375 | 31.7647 | 95.8 | 95.8229 | 95.8229 | 95.8229 | 95.8229 | 95.8229 | 95.8229 | 95.8229
1252 | 11.5452 | -12.15 | 342.375 | 31.7647 | 95.8 | 95.8977 | 95.8977 | 95.8977 | 95.8977 | 95.8977 | 95.8977 | 95.8977
1253 | 11.7708 | 20.6998 | 345 | 31.7647 | 95.8 | 95.974 | 95.974 | 95.974 | 95.974 | 95.974 | 95.974 | 95.974
1254 | 12.1571 | -33.2992 | 341.0001 | 31.7647 | 95.8 | 96.0532 | 96.0532 | 96.0532 | 96.0532 | 96.0532 | 96.0532 | 96.0532
1255 | 12.1571 | -43.4998 | 340.125 | 31.7647 | 96.8 | 96.1323 | 96.1323 | 96.1323 | 96.1323 | 96.1323 | 96.1323 | 96.1323
1256 | 12.6389 | -19.9504 | 341.75 | 31.7647 | 96.8 | 96.2049 | 96.2049 | 96.2049 | 96.2049 | 96.2049 | 96.2049 | 96.2049
1257 | 12.6259 | -19.95 | 341.75 | 31.7647 | 96.8 | 96.268 | 96.268 | 96.268 | 96.268 | 96.268 | 96.268 | 96.268
1258 | 12.0833 | -11.7001 | 342.5 | 31.7647 | 96.8 | 96.3226 | 96.3226 | 96.3226 | 96.3226 | 96.3226 | 96.3226 | 96.3226
1259 | 11.5017 | 26.0994 | 345.375 | 31.7647 | 96.8 | 96.3696 | 96.3696 | 96.3696 | 96.3696 | 96.3696 | 96.3696 | 96.3696
1260 | 10.8073 | 24.15 | 345.25 | 31.7647 | 96.8 | 96.4098 | 96.4098 | 96.4098 | 96.4098 | 96.4098 | 96.4098 | 96.4098
1261 | 10.0825 | 21 | 345.125 | 31.7647 | 96.8 | 96.4438 | 96.4438 | 96.4438 | 96.4438 | 96.4438 | 96.4438 | 96.4438
1262 | 9.4575 | 21 | 345.125 | 31.7647 | 96.8 | 96.4721 | 96.4721 | 96.4721 | 96.4721 | 96.4721 | 96.4721 | 96.4721
1263 | 8.8715 | 18.6 | 344.875 | 31.7647 | 96.8 | 96.4952 | 96.4952 | 96.4952 | 96.4952 | 96.4952 | 96.4952 | 96.4952
1264 | 7.9601 | 32.0999 | 346.125 | 31.7647 | 96.8 | 96.5135 | 96.5135 | 96.5135 | 96.5135 | 96.5135 | 96.5135 | 96.5135
1265 | 7.9601 | 32.7 | 346 | 31.7647 | 96.663 | 96.5277 | 96.5277 | 96.5277 | 96.5277 | 96.5277 | 96.5277 | 96.5277
1266 | 3.7587 | 17.5502 | 345.125 | 31.7647 | 96.663 | 96.5393 | 96.5393 | 96.5393 | 96.5393 | 96.5393 | 96.5393 | 96.5393
1267 | 2.4913 | 17.55 | 345.125 | 31.7647 | 96.663 | 96.5489 | 96.5489 | 96.5489 | 96.5489 | 96.5489 | 96.5489 | 96.5489
1268 | 1.3585 | 7.5002 | 344.375 | 31.7647 | 96.663 | 96.5566 | 96.5566 | 96.5566 | 96.5566 | 96.5566 | 96.5566 | 96.5566
1269 | 1.1285 | -0.44988 | 343.875 | 31.7647 | 96.663 | 96.5627 | 96.5627 | 96.5627 | 96.5627 | 96.5627 | 96.5627 | 96.5627
1270 | 1.1415 | -1.8 | 343.75 | 31.7647 | 96.663 | 96.5672 | 96.5672 | 96.5672 | 96.5672 | 96.5672 | 96.5672 | 96.5672
1271 | 1.2196 | -4.8 | 343.5 | 31.7647 | 96.663 | 96.5702 | 96.5702 | 96.5702 | 96.5702 | 96.5702 | 96.5702 | 96.5702
1272 | 2.5911 | -4.8 | 343.5 | 31.7647 | 96.663 | 96.5717 | 96.5717 | 96.5717 | 96.5717 | 96.5717 | 96.5717 | 96.5717
1273 | 3.8021 | -27.4497 | 341.75 | 31.7647 | 96.663 | 96.5717 | 96.5717 | 96.5717 | 96.5717 | 96.5717 | 96.5717 | 96.5717
1274 | 5.204 | -31.7999 | 341.375 | 31.7647 | 96.663 | 96.5703 | 96.5703 | 96.5703 | 96.5703 | 96.5703 | 96.5703 | 96.5703
1275 | 5.204 | -52.9495 | 339.75 | 31.7647 | 96.609 | 96.5677 | 96.5677 | 96.5677 | 96.5677 | 96.5677 | 96.5677 | 96.5677
1276 | 6.6276 | -64.4998 | 338.875 | 31.7647 | 96.609 | 96.5641 | 96.5641 | 96.5641 | 96.5641 | 96.5641 | 96.5641 | 96.5641
1277 | 8.1206 | -74.2499 | 338 | 31.7647 | 96.609 | 96.5599 | 96.5599 | 96.5599 | 96.5599 | 96.5599 | 96.5599 | 96.5599
1278 | 9.5963 | -74.25 | 338 | 31.7647 | 96.609 | 96.5549 | 96.5549 | 96.5549 | 96.5549 | 96.5549 | 96.5549 | 96.5549
1279 | 10.9462 | -81.7499 | 337.5 | 31.7647 | 96.609 | 96.549 | 96.549 | 96.549 | 96.549 | 96.549 | 96.549 | 96.549
1280 | 11.9097 | -87.7499 | 336.875 | 31.7647 | 96.609 | 96.5421 | 96.5421 | 96.5421 | 96.5421 | 96.5421 | 96.5421 | 96.5421
1281 | 12.9384 | -81.4501 | 337.25 | 31.7647 | 96.609 | 96.5342 | 96.5342 | 96.5342 | 96.5342 | 96.5342 | 96.5342 | 96.5342
1282 | 13.4635 | -82.65 | 337.125 | 31.7647 | 96.609 | 96.5251 | 96.5251 | 96.5251 | 96.5251 | 96.5251 | 96.5251 | 96.5251
1283 | 13.2769 | -12.4505 | 342 | 31.7647 | 96.609 | 96.5147 | 96.5147 | 96.5147 | 96.5147 | 96.5147 | 96.5147 | 96.5147
1284 | 12.9991 | 2.6998 | 343.25 | 31.7647 | 96.609 | 96.5027 | 96.5027 | 96.5027 | 96.5027 | 96.5027 | 96.5027 | 96.5027
1285 | 12.9991 | -2.1 | 343 | 31.7647 | 96.017 | 96.4915 | 96.4915 | 96.4915 | 96.4915 | 96.4915 | 96.4915 | 96.4915
1286 | 12.947 | -36.5995 | 340.5 | 31.7647 | 96.017 | 96.4854 | 96.4854 | 96.4854 | 96.4854 | 96.4854 | 96.4854 | 96.4854
1287 | 12.6129 | 2.9991 | 343.3749 | 31.7647 | 96.017 | 96.4868 | 96.4868 | 96.4868 | 96.4868 | 96.4868 | 96.4868 | 96.4868
1288 | 13.0338 | -79.9487 | 337.5001 | 31.7647 | 96.017 | 96.4956 | 96.4956 | 96.4956 | 96.4956 | 96.4956 | 96.4956 | 96.4956
1289 | 13.9236 | -42.9011 | 339.8749 | 31.7647 | 96.017 | 96.5121 | 96.5121 | 96.5121 | 96.5121 | 96.5121 | 96.5121 | 96.5121
1290 | 14.1667 | -17.4002 | 341.75 | 31.7647 | 96.017 | 96.5364 | 96.5364 | 96.5364 | 96.5364 | 96.5364 | 96.5364 | 96.5364
1291 | 14.1667 | -19.8 | 341.625 | 31.7647 | 96.017 | 96.5689 | 96.5689 | 96.5689 | 96.5689 | 96.5689 | 96.5689 | 96.5689
1292 | 13.9974 | -19.8 | 341.625 | 31.7647 | 96.017 | 96.6103 | 96.6103 | 96.6103 | 96.6103 | 96.6103 | 96.6103 | 96.6103
1293 | 13.5156 | -10.5001 | 342.375 | 31.7647 | 96.017 | 96.6611 | 96.6611 | 96.6611 | 96.6611 | 96.6611 | 96.6611 | 96.6611
1294 | 13.0729 | 28.1997 | 345.25 | 31.7647 | 96.017 | 96.7221 | 96.7221 | 96.7221 | 96.7221 | 96.7221 | 96.7221 | 96.7221
1295 | 13.0729 | -1.3493 | 343.125 | 31.7647 | 96.017 | 96.7943 | 96.7943 | 96.7943 | 96.7943 | 96.7943 | 96.7943 | 96.7943
1296 | 13.3116 | -26.9996 | 341.25 | 31.7647 | 96.877 | 96.8754 | 96.8754 | 96.8754 | 96.8754 | 96.8754 | 96.8754 | 96.8754
1297 | 13.4766 | -36.7499 | 340.5 | 31.7647 | 96.877 | 96.96 | 96.96 | 96.96 | 96.96 | 96.96 | 96.96 | 96.96
1298 | 13.4418 | -27.9002 | 341.125 | 31.7647 | 96.877 | 97.0459 | 97.0459 | 97.0459 | 97.0459 | 97.0459 | 97.0459 | 97.0459
1299 | 13.4418 | -27 | 341.25 | 31.7647 | 96.877 | 97.1344 | 97.1344 | 97.1344 | 97.1344 | 97.1344 | 97.1344 | 97.1344
1300 | 13.7543 | -51.1496 | 339.375 | 31.7647 | 96.877 | 97.2271 | 97.2271 | 97.2271 | 97.2271 | 97.2271 | 97.2271 | 97.2271
1301 | 13.9062 | -12.9006 | 342 | 31.7647 | 96.877 | 97.3253 | 97.3253 | 97.3253 | 97.3253 | 97.3253 | 97.3253 | 97.3253
1302 | 14.0278 | -12.9 | 342 | 31.7647 | 96.877 | 97.4306 | 97.4306 | 97.4306 | 97.4306 | 97.4306 | 97.4306 | 97.4306
1303 | 14.7396 | -36.1496 | 340.375 | 31.7647 | 96.877 | 97.5447 | 97.5447 | 97.5447 | 97.5447 | 97.5447 | 97.5447 | 97.5447
1304 | 14.796 | -82.4993 | 337.0001 | 31.7647 | 96.877 | 97.6695 | 97.6695 | 97.6695 | 97.6695 | 97.6695 | 97.6695 | 97.6695
1305 | 14.796 | -16.3515 | 341.7499 | 31.7647 | 98.475 | 97.8005 | 97.8005 | 97.8005 | 97.8005 | 97.8005 | 97.8005 | 97.8005
1306 | 14.0799 | -11.2501 | 342.25 | 31.7647 | 98.475 | 97.9271 | 97.9271 | 97.9271 | 97.9271 | 97.9271 | 97.9271 | 97.9271
1307 | 14.2101 | -11.25 | 342.25 | 31.7647 | 98.475 | 98.045 | 98.045 | 98.045 | 98.045 | 98.045 | 98.045 | 98.045
1308 | 14.3142 | -35.9996 | 340.375 | 31.7647 | 98.475 | 98.1561 | 98.1561 | 98.1561 | 98.1561 | 98.1561 | 98.1561 | 98.1561
1309 | 14.6007 | -36.6 | 340.375 | 31.7647 | 98.475 | 98.2621 | 98.2621 | 98.2621 | 98.2621 | 98.2621 | 98.2621 | 98.2621
1310 | 14.9392 | -31.6501 | 340.625 | 31.7647 | 98.475 | 98.3648 | 98.3648 | 98.3648 | 98.3648 | 98.3648 | 98.3648 | 98.3648
1311 | 15.3038 | -45.5998 | 339.5 | 31.7647 | 98.475 | 98.4656 | 98.4656 | 98.4656 | 98.4656 | 98.4656 | 98.4656 | 98.4656
1312 | 15.1736 | -45.6 | 339.5 | 31.7647 | 98.475 | 98.5664 | 98.5664 | 98.5664 | 98.5664 | 98.5664 | 98.5664 | 98.5664
1313 | 15.1476 | -13.9505 | 342 | 31.7647 | 98.475 | 98.6685 | 98.6685 | 98.6685 | 98.6685 | 98.6685 | 98.6685 | 98.6685
1314 | 14.566 | 29.6993 | 345.125 | 31.7647 | 98.475 | 98.7738 | 98.7738 | 98.7738 | 98.7738 | 98.7738 | 98.7738 | 98.7738
1315 | 14.566 | 3.3004 | 343.125 | 31.7647 | 99.8 | 98.8785 | 98.8785 | 98.8785 | 98.8785 | 98.8785 | 98.8785 | 98.8785
1316 | 14.8351 | -23.6998 | 341.25 | 31.7647 | 99.8 | 98.9739 | 98.9739 | 98.9739 | 98.9739 | 98.9739 | 98.9739 | 98.9739
1317 | 15.0347 | -25.8 | 341.125 | 31.7647 | 99.8 | 99.0561 | 99.0561 | 99.0561 | 99.0561 | 99.0561 | 99.0561 | 99.0561
1318 | 15.1779 | -24.6 | 341.25 | 31.7647 | 99.8 | 99.1265 | 99.1265 | 99.1265 | 99.1265 | 99.1265 | 99.1265 | 99.1265
1319 | 14.9392 | -24.6 | 345.4999 | 31.7647 | 99.8 | 99.1862 | 99.1862 | 99.1862 | 99.1862 | 99.1862 | 99.1862 | 99.1862
1320 | 14.6918 | 32.9996 | 345.5 | 31.7647 | 99.8 | 99.2362 | 99.2362 | 99.2362 | 99.2362 | 99.2362 | 99.2362 | 99.2362
1321 | 14.6918 | 2.7005 | 343.25 | 31.7647 | 99.8 | 99.2772 | 99.2772 | 99.2772 | 99.2772 | 99.2772 | 99.2772 | 99.2772
1322 | 14.5443 | -7.1999 | 342.5 | 31.7647 | 99.8 | 99.3098 | 99.3098 | 99.3098 | 99.3098 | 99.3098 | 99.3098 | 99.3098
1323 | 14.5052 | -12.1499 | 342.25 | 31.7647 | 99.8 | 99.3347 | 99.3347 | 99.3347 | 99.3347 | 99.3347 | 99.3347 | 99.3347
1324 | 14.3533 | -12.15 | 345.375 | 31.7647 | 99.8 | 99.3522 | 99.3522 | 99.3522 | 99.3522 | 99.3522 | 99.3522 | 99.3522
1325 | 13.6892 | 30.2994 | 345.375 | 31.7647 | 99.8 | 99.3626 | 99.3626 | 99.3626 | 99.3626 | 99.3626 | 99.3626 | 99.3626
1326 | 13.086 | 28.8 | 345.375 | 31.7647 | 99.8 | 99.366 | 99.366 | 99.366 | 99.366 | 99.366 | 99.366 | 99.366
1327 | 12.513 | 27.6 | 345.375 | 31.7647 | 99.821 | 99.3624 | 99.3624 | 99.3624 | 99.3624 | 99.3624 | 99.3624 | 99.3624
1328 | 12.0052 | 26.4 | 345.125 | 31.7647 | 99.821 | 99.3516 | 99.3516 | 99.3516 | 99.3516 | 99.3516 | 99.3516 | 99.3516
1329 | 11.3846 | 25.05 | 345.25 | 31.7647 | 99.821 | 99.3334 | 99.3334 | 99.3334 | 99.3334 | 99.3334 | 99.3334 | 99.3334
1330 | 10.829 | 23.7 | 345.125 | 31.7647 | 99.821 | 99.3074 | 99.3074 | 99.3074 | 99.3074 | 99.3074 | 99.3074 | 99.3074
1331 | 10.3038 | 23.1 | 345.125 | 31.7647 | 99.821 | 99.2732 | 99.2732 | 99.2732 | 99.2732 | 99.2732 | 99.2732 | 99.2732
1332 | 9.7787 | 21.15 | 345.125 | 31.7647 | 99.821 | 99.2304 | 99.2304 | 99.2304 | 99.2304 | 99.2304 | 99.2304 | 99.2304
1333 | 9.158 | 21.15 | 345.125 | 31.7647 | 99.821 | 99.1781 | 99.1781 | 99.1781 | 99.1781 | 99.1781 | 99.1781 | 99.1781
1334 | 8.3333 | 19.05 | 345 | 31.7647 | 99.821 | 99.1157 | 99.1157 | 99.1157 | 99.1157 | 99.1157 | 99.1157 | 99.1157
1335 | 8.3333 | 27.5999 | 346.5 | 31.7647 | 98.611 | 99.0468 | 99.0468 | 99.0468 | 99.0468 | 99.0468 | 99.0468 | 99.0468
1336 | 6.8794 | 23.2501 | 345.75 | 31.7647 | 98.611 | 98.98 | 98.98 | 98.98 | 98.98 | 98.98 | 98.98 | 98.98
1337 | 6.1155 | 28.1999 | 345.375 | 31.7647 | 98.611 | 98.9191 | 98.9191 | 98.9191 | 98.9191 | 98.9191 | 98.9191 | 98.9191
1338 | 4.8568 | 24.9001 | 345.625 | 31.7647 | 98.611 | 98.8632 | 98.8632 | 98.8632 | 98.8632 | 98.8632 | 98.8632 | 98.8632
1339 | 1.9575 | 14.2502 | 344.875 | 31.7647 | 98.611 | 98.8112 | 98.8112 | 98.8112 | 98.8112 | 98.8112 | 98.8112 | 98.8112
1340 | 0.59464 | 3.0002 | 343.75 | 31.7647 | 98.611 | 98.7624 | 98.7624 | 98.7624 | 98.7624 | 98.7624 | 98.7624 | 98.7624
1341 | 0.29731 | 1.2 | 343.75 | 31.7647 | 98.611 | 98.716 | 98.716 | 98.716 | 98.716 | 98.716 | 98.716 | 98.716
1342 | 6.8048e-06 | -0.59996 | 343.75 | 31.7647 | 98.611 | 98.6713 | 98.6713 | 98.6713 | 98.6713 | 98.6713 | 98.6713 | 98.6713
1343 | 0 | -0.57 | 343.75 | 31.7647 | 98.611 | 98.6275 | 98.6275 | 98.6275 | 98.6275 | 98.6275 | 98.6275 | 98.6275
1344 | 0 | -0.54 | 343.75 | 31.7647 | 98.611 | 98.584 | 98.584 | 98.584 | 98.584 | 98.584 | 98.584 | 98.584
1345 | 0 | -0.51 | 343.75 | 31.7647 | 98.611 | 98.54 | 98.54 | 98.54 | 98.54 | 98.54 | 98.54 | 98.54
1346 | 0 | -0.48 | 343.75 | 31.7647 | 98.611 | 98.495 | 98.495 | 98.495 | 98.495 | 98.495 | 98.495 | 98.495
1347 | 0 | -0.45 | 343.75 | 31.7647 | 98.611 | 98.4481 | 98.4481 | 98.4481 | 98.4481 | 98.4481 | 98.4481 | 98.4481
1348 | 0 | -0.83999 | 343.7 | 31.7647 | 98.611 | 98.3986 | 98.3986 | 98.3986 | 98.3986 | 98.3986 | 98.3986 | 98.3986
1349 | 0 | -1.23 | 343.65 | 31.7647 | 98.611 | 98.3457 | 98.3457 | 98.3457 | 98.3457 | 98.3457 | 98.3457 | 98.3457
1350 | 0 | -1.62 | 343.6 | 31.7647 | 98.611 | 98.2886 | 98.2886 | 98.2886 | 98.2886 | 98.2886 | 98.2886 | 98.2886
1351 | 0 | -2.01 | 343.55 | 31.7647 | 98.611 | 98.2264 | 98.2264 | 98.2264 | 98.2264 | 98.2264 | 98.2264 | 98.2264
1352 | 0 | -2.4 | 343.5 | 31.7647 | 98.611 | 98.1581 | 98.1581 | 98.1581 | 98.1581 | 98.1581 | 98.1581 | 98.1581
1353 | 0 | -2.4 | 343.5 | 31.7647 | 98.302 | 98.0838 | 98.0838 | 98.0838 | 98.0838 | 98.0838 | 98.0838 | 98.0838
1354 | 2.3263 | -30.2994 | 341.5 | 31.7647 | 98.302 | 98.0048 | 98.0048 | 98.0048 | 98.0048 | 98.0048 | 98.0048 | 98.0048
1355 | 4.171 | -42.2998 | 340.625 | 31.7647 | 98.302 | 97.9211 | 97.9211 | 97.9211 | 97.9211 | 97.9211 | 97.9211 | 97.9211
1356 | 5.9375 | -57.8996 | 339.375 | 31.7647 | 98.302 | 97.8313 | 97.8313 | 97.8313 | 97.8313 | 97.8313 | 97.8313 | 97.8313
1357 | 7.5391 | -67.0499 | 338.75 | 31.7647 | 98.302 | 97.734 | 97.734 | 97.734 | 97.734 | 97.734 | 97.734 | 97.734
1358 | 8.8238 | -59.4001 | 339 | 31.7647 | 98.302 | 97.6277 | 97.6277 | 97.6277 | 97.6277 | 97.6277 | 97.6277 | 97.6277
1359 | 10.0564 | -75.5999 | 337.875 | 31.7647 | 98.302 | 97.5107 | 97.5107 | 97.5107 | 97.5107 | 97.5107 | 97.5107 | 97.5107
1360 | 11.2022 | -65.1002 | 338.5 | 31.7647 | 98.302 | 97.3812 | 97.3812 | 97.3812 | 97.3812 | 97.3812 | 97.3812 | 97.3812
1361 | 12.0616 | -54.0001 | 339.25 | 31.7647 | 98.302 | 97.2369 | 97.2369 | 97.2369 | 97.2369 | 97.2369 | 97.2369 | 97.2369
1362 | 12.3047 | -13.8006 | 342 | 31.7647 | 98.302 | 97.0758 | 97.0758 | 97.0758 | 97.0758 | 97.0758 | 97.0758 | 97.0758
1363 | 12.4045 | -2.2504 | 343 | 31.7647 | 98.302 | 96.8951 | 96.8951 | 96.8951 | 96.8951 | 96.8951 | 96.8951 | 96.8951
1364 | 12.4045 | -2.25 | 343 | 31.7647 | 96.37 | 96.6998 | 96.6998 | 96.6998 | 96.6998 | 96.6998 | 96.6998 | 96.6998
1365 | 12.3785 | 5.8499 | 343.625 | 31.7647 | 96.37 | 96.5021 | 96.5021 | 96.5021 | 96.5021 | 96.5021 | 96.5021 | 96.5021
1366 | 12.6996 | -33.1494 | 340.875 | 31.7647 | 96.37 | 96.3064 | 96.3064 | 96.3064 | 96.3064 | 96.3064 | 96.3064 | 96.3064
1367 | 13.2639 | -39.1499 | 340.5 | 31.7647 | 96.37 | 96.1097 | 96.1097 | 96.1097 | 96.1097 | 96.1097 | 96.1097 | 96.1097
1368 | 13.737 | -30.6001 | 341 | 31.7647 | 96.37 | 95.9089 | 95.9089 | 95.9089 | 95.9089 | 95.9089 | 95.9089 | 95.9089
1369 | 14.2448 | -32.7 | 340.75 | 31.7647 | 96.37 | 95.7008 | 95.7008 | 95.7008 | 95.7008 | 95.7008 | 95.7008 | 95.7008
1370 | 14.8741 | -21.4502 | 341.5 | 31.7647 | 96.37 | 95.482 | 95.482 | 95.482 | 95.482 | 95.482 | 95.482 | 95.482
1371 | 14.6137 | 2.8498 | 343.5 | 31.7647 | 96.37 | 95.2491 | 95.2491 | 95.2491 | 95.2491 | 95.2491 | 95.2491 | 95.2491
1372 | 14.783 | -27.8993 | 341.1251 | 31.7647 | 96.37 | 94.9984 | 94.9984 | 94.9984 | 94.9984 | 94.9984 | 94.9984 | 94.9984
1373 | 15.0434 | -28.95 | 341.125 | 31.7647 | 96.37 | 94.7258 | 94.7258 | 94.7258 | 94.7258 | 94.7258 | 94.7258 | 94.7258
1374 | 15.0434 | -28.95 | 341.125 | 31.7647 | 94.125 | 94.4361 | 94.4361 | 94.4361 | 94.4361 | 94.4361 | 94.4361 | 94.4361
1375 | 14.4748 | 2.9995 | 343.5 | 31.7647 | 94.125 | 94.1424 | 94.1424 | 94.1424 | 94.1424 | 94.1424 | 94.1424 | 94.1424
1376 | 14.401 | 4.05 | 343.5625 | 31.7647 | 94.125 | 93.849 | 93.849 | 93.849 | 93.849 | 93.849 | 93.849 | 93.849
1377 | 14.3273 | 5.1 | 343.625 | 31.7647 | 94.125 | 93.5512 | 93.5512 | 93.5512 | 93.5512 | 93.5512 | 93.5512 | 93.5512
1378 | 14.184 | -2.9999 | 343 | 31.7647 | 94.125 | 93.2442 | 93.2442 | 93.2442 | 93.2442 | 93.2442 | 93.2442 | 93.2442
1379 | 14.0061 | 23.2494 | 345.2499 | 31.7647 | 94.125 | 92.9233 | 92.9233 | 92.9233 | 92.9233 | 92.9233 | 92.9233 | 92.9233
1380 | 13.342 | 29.9999 | 345.625 | 31.7647 | 94.125 | 92.5832 | 92.5832 | 92.5832 | 92.5832 | 92.5832 | 92.5832 | 92.5832
1381 | 12.1268 | 63.5995 | 348.125 | 31.7647 | 94.125 | 92.2187 | 92.2187 | 92.2187 | 92.2187 | 92.2187 | 92.2187 | 92.2187
1382 | 10.1867 | 75.1497 | 349.125 | 31.7647 | 94.125 | 91.8238 | 91.8238 | 91.8238 | 91.8238 | 91.8238 | 91.8238 | 91.8238
1383 | 8.9149 | 32.7006 | 346.125 | 31.7647 | 94.125 | 91.3924 | 91.3924 | 91.3924 | 91.3924 | 91.3924 | 91.3924 | 91.3924
1384 | 8.9149 | 32.7 | 346.125 | 31.3726 | 94.125 | 90.9175 | 90.9175 | 90.9175 | 90.9175 | 90.9175 | 90.9175 | 90.9175
1385 | 6.4714 | 33.6 | 346.25 | 31.3726 | 87.5611 | 90.4177 | 90.4177 | 90.4177 | 90.4177 | 90.4177 | 90.4177 | 90.4177
1386 | 5.8985 | 11.8505 | 344.75 | 31.3726 | 87.561 | 89.9373 | 89.9373 | 89.9373 | 89.9373 | 89.9373 | 89.9373 | 89.9373
1387 | 6.5234 | -36.5996 | 341.125 | 31.3726 | 87.561 | 89.4946 | 89.4946 | 89.4946 | 89.4946 | 89.4946 | 89.4946 | 89.4946
1388 | 6.9878 | -10.5004 | 343 | 31.3726 | 87.561 | 89.0827 | 89.0827 | 89.0827 | 89.0827 | 89.0827 | 89.0827 | 89.0827
1389 | 8.6024 | -142.797 | 333.3752 | 31.3726 | 87.561 | 88.6949 | 88.6949 | 88.6949 | 88.6949 | 88.6949 | 88.6949 | 88.6949
1390 | 11.7795 | -237.5986 | 326.2501 | 31.3726 | 87.561 | 88.3252 | 88.3252 | 88.3252 | 88.3252 | 88.3252 | 88.3252 | 88.3252
1391 | 13.4201 | -60.6041 | 338.6247 | 31.3726 | 87.561 | 87.9676 | 87.9676 | 87.9676 | 87.9676 | 87.9676 | 87.9676 | 87.9676
1392 | 13.6936 | -77.6997 | 337.5 | 31.3726 | 87.561 | 87.6165 | 87.6165 | 87.6165 | 87.6165 | 87.6165 | 87.6165 | 87.6165
1393 | 14.3229 | 28.7976 | 345.1248 | 31.3726 | 87.561 | 87.2663 | 87.2663 | 87.2663 | 87.2663 | 87.2663 | 87.2663 | 87.2663
1394 | 14.3229 | 28.8 | 345.125 | 31.3726 | 84.969 | 86.9217 | 86.9217 | 86.9217 | 86.9217 | 86.9217 | 86.9217 | 86.9217
1395 | 15.0738 | -37.349 | 340.5001 | 31.3726 | 84.969 | 86.5978 | 86.5978 | 86.5978 | 86.5978 | 86.5978 | 86.5978 | 86.5978
1396 | 15.9462 | -48.4499 | 339.5 | 31.3726 | 84.969 | 86.2998 | 86.2998 | 86.2998 | 86.2998 | 86.2998 | 86.2998 | 86.2998
1397 | 16.8359 | -46.65 | 339.625 | 31.3726 | 84.969 | 86.023 | 86.023 | 86.023 | 86.023 | 86.023 | 86.023 | 86.023
1398 | 17.7127 | -66.7497 | 338.125 | 31.3726 | 84.969 | 85.7629 | 85.7629 | 85.7629 | 85.7629 | 85.7629 | 85.7629 | 85.7629
1399 | 19.0798 | -157.4986 | 331.6251 | 31.3726 | 84.969 | 85.5154 | 85.5154 | 85.5154 | 85.5154 | 85.5154 | 85.5154 | 85.5154
1400 | 19.9826 | -171.6748 | 330.375 | 31.3726 | 84.969 | 85.2766 | 85.2766 | 85.2766 | 85.2766 | 85.2766 | 85.2766 | 85.2766
1401 | 20.8854 | -185.8499 | 329.125 | 31.3726 | 84.969 | 85.0427 | 85.0427 | 85.0427 | 85.0427 | 85.0427 | 85.0427 | 85.0427
1402 | 21.7361 | -92.4014 | 335.8749 | 31.3726 | 84.969 | 84.81 | 84.81 | 84.81 | 84.81 | 84.81 | 84.81 | 84.81
1403 | 22.1615 | -57.4505 | 338.375 | 31.3726 | 84.969 | 84.5748 | 84.5748 | 84.5748 | 84.5748 | 84.5748 | 84.5748 | 84.5748
1404 | 21.6276 | 45.2977 | 345.8748 | 31.3726 | 84.969 | 84.3333 | 84.3333 | 84.3333 | 84.3333 | 84.3333 | 84.3333 | 84.3333
1405 | 21.467 | -3.5993 | 342.3751 | 31.3726 | 81.6491 | 84.0949 | 84.0949 | 84.0949 | 84.0949 | 84.0949 | 84.0949 | 84.0949
1406 | 21.5495 | -35.2495 | 340.125 | 31.3726 | 81.649 | 83.8821 | 83.8821 | 83.8821 | 83.8821 | 83.8821 | 83.8821 | 83.8821
1407 | 21.9705 | -83.6993 | 336.6251 | 31.3726 | 81.649 | 83.7049 | 83.7049 | 83.7049 | 83.7049 | 83.7049 | 83.7049 | 83.7049
1408 | 22.0095 | -18.6005 | 341.125 | 31.3726 | 81.649 | 83.5604 | 83.5604 | 83.5604 | 83.5604 | 83.5604 | 83.5604 | 83.5604
1409 | 22.066 | -35.2497 | 340.125 | 31.3726 | 81.649 | 83.4462 | 83.4462 | 83.4462 | 83.4462 | 83.4462 | 83.4462 | 83.4462
1410 | 22.5868 | -97.649 | 335.3751 | 31.3726 | 81.649 | 83.3606 | 83.3606 | 83.3606 | 83.3606 | 83.3606 | 83.3606 | 83.3606
1411 | 23.2422 | -107.3999 | 334.625 | 31.3726 | 81.649 | 83.3022 | 83.3022 | 83.3022 | 83.3022 | 83.3022 | 83.3022 | 83.3022
1412 | 23.8672 | -100.2001 | 335.125 | 31.3726 | 81.649 | 83.2701 | 83.2701 | 83.2701 | 83.2701 | 83.2701 | 83.2701 | 83.2701
1413 | 24.3012 | -88.5002 | 335.75 | 31.3726 | 81.649 | 83.2637 | 83.2637 | 83.2637 | 83.2637 | 83.2637 | 83.2637 | 83.2637
1414 | 24.3012 | -88.5 | 335.75 | 31.3726 | 83.86 | 83.2742 | 83.2742 | 83.2742 | 83.2742 | 83.2742 | 83.2742 | 83.2742
1415 | 23.0903 | 49.349 | 346.1249 | 31.3726 | 83.86 | 83.2843 | 83.2843 | 83.2843 | 83.2843 | 83.2843 | 83.2843 | 83.2843
1416 | 22.6997 | -31.7981 | 340.2501 | 31.3726 | 83.86 | 83.2851 | 83.2851 | 83.2851 | 83.2851 | 83.2851 | 83.2851 | 83.2851
1417 | 22.8646 | -44.5498 | 339.25 | 31.3726 | 83.86 | 83.2768 | 83.2768 | 83.2768 | 83.2768 | 83.2768 | 83.2768 | 83.2768
1418 | 23.2812 | -48.15 | 339 | 31.3726 | 83.86 | 83.2593 | 83.2593 | 83.2593 | 83.2593 | 83.2593 | 83.2593 | 83.2593
1419 | 23.4679 | -47.55 | 339 | 31.3726 | 83.86 | 83.2322 | 83.2322 | 83.2322 | 83.2322 | 83.2322 | 83.2322 | 83.2322
1420 | 23.6415 | -44.1001 | 339.25 | 31.3726 | 83.86 | 83.1951 | 83.1951 | 83.1951 | 83.1951 | 83.1951 | 83.1951 | 83.1951
1421 | 23.8238 | -54.2998 | 338.375 | 31.3726 | 83.86 | 83.1474 | 83.1474 | 83.1474 | 83.1474 | 83.1474 | 83.1474 | 83.1474
1422 | 24.0321 | -51.6 | 338.5 | 31.3726 | 83.86 | 83.0885 | 83.0885 | 83.0885 | 83.0885 | 83.0885 | 83.0885 | 83.0885
1423 | 24.2144 | -51.3 | 338.5 | 31.3726 | 83.86 | 83.0172 | 83.0172 | 83.0172 | 83.0172 | 83.0172 | 83.0172 | 83.0172
1424 | 24.2144 | -51.3 | 338.5 | 31.3726 | 83.829 | 82.9327 | 82.9327 | 82.9327 | 82.9327 | 82.9327 | 82.9327 | 82.9327
1425 | 24.4097 | -52.95 | 338.5 | 31.3726 | 83.829 | 82.8338 | 82.8338 | 82.8338 | 82.8338 | 82.8338 | 82.8338 | 82.8338
1426 | 24.2839 | -12.3003 | 341.25 | 31.3726 | 83.829 | 82.7191 | 82.7191 | 82.7191 | 82.7191 | 82.7191 | 82.7191 | 82.7191
1427 | 24.145 | -13.35 | 341.25 | 31.3726 | 83.829 | 82.5868 | 82.5868 | 82.5868 | 82.5868 | 82.5868 | 82.5868 | 82.5868
1428 | 24.0148 | -18.4499 | 341.125 | 31.3726 | 83.829 | 82.4347 | 82.4347 | 82.4347 | 82.4347 | 82.4347 | 82.4347 | 82.4347
1429 | 23.9497 | -26.6999 | 340.375 | 31.3726 | 83.829 | 82.2604 | 82.2604 | 82.2604 | 82.2604 | 82.2604 | 82.2604 | 82.2604
1430 | 23.9366 | -36.5998 | 339.75 | 31.3726 | 83.829 | 82.0612 | 82.0612 | 82.0612 | 82.0612 | 82.0612 | 82.0612 | 82.0612
1431 | 23.941 | -37.2 | 339.5 | 31.3726 | 83.829 | 81.8339 | 81.8339 | 81.8339 | 81.8339 | 81.8339 | 81.8339 | 81.8339
1432 | 23.941 | -40.4999 | 339.375 | 31.3726 | 83.829 | 81.5749 | 81.5749 | 81.5749 | 81.5749 | 81.5749 | 81.5749 | 81.5749
1433 | 23.546 | 38.8494 | 345.375 | 31.3726 | 83.829 | 81.2801 | 81.2801 | 81.2801 | 81.2801 | 81.2801 | 81.2801 | 81.2801
1434 | 23.546 | 38.85 | 345.375 | 31.3726 | 78.4921 | 80.9659 | 80.9659 | 80.9659 | 80.9659 | 80.9659 | 80.9659 | 80.9659
1435 | 23.5113 | -47.9987 | 338.8751 | 31.3726 | 78.492 | 80.6699 | 80.6699 | 80.6699 | 80.6699 | 80.6699 | 80.6699 | 80.6699
1436 | 23.5286 | -49.05 | 338.75 | 31.3726 | 78.492 | 80.4085 | 80.4085 | 80.4085 | 80.4085 | 80.4085 | 80.4085 | 80.4085
1437 | 23.5634 | -34.6502 | 339.75 | 31.3726 | 78.492 | 80.1776 | 80.1776 | 80.1776 | 80.1776 | 80.1776 | 80.1776 | 80.1776
1438 | 23.559 | -39.15 | 339.375 | 31.3726 | 78.492 | 79.9734 | 79.9734 | 79.9734 | 79.9734 | 79.9734 | 79.9734 | 79.9734
1439 | 23.5417 | -36.9 | 339.5 | 31.3726 | 78.492 | 79.7928 | 79.7928 | 79.7928 | 79.7928 | 79.7928 | 79.7928 | 79.7928
1440 | 23.5677 | -34.2 | 339.625 | 31.3726 | 78.492 | 79.6329 | 79.6329 | 79.6329 | 79.6329 | 79.6329 | 79.6329 | 79.6329
1441 | 23.763 | -59.5494 | 337.875 | 31.3726 | 78.492 | 79.4911 | 79.4911 | 79.4911 | 79.4911 | 79.4911 | 79.4911 | 79.4911
1442 | 24.0929 | -110.9992 | 334.0001 | 31.3726 | 78.492 | 79.3652 | 79.3652 | 79.3652 | 79.3652 | 79.3652 | 79.3652 | 79.3652
1443 | 24.6311 | -107.5501 | 334.125 | 31.3726 | 78.492 | 79.2531 | 79.2531 | 79.2531 | 79.2531 | 79.2531 | 79.2531 | 79.2531
1444 | 24.6311 | -107.55 | 334.125 | 31.3726 | 78.161 | 79.1545 | 79.1545 | 79.1545 | 79.1545 | 79.1545 | 79.1545 | 79.1545
1445 | 25.4601 | -42.0005 | 338.875 | 31.3726 | 78.161 | 79.0704 | 79.0704 | 79.0704 | 79.0704 | 79.0704 | 79.0704 | 79.0704
1446 | 25.8073 | -55.7997 | 337.75 | 31.3726 | 78.161 | 79.0007 | 79.0007 | 79.0007 | 79.0007 | 79.0007 | 79.0007 | 79.0007
1447 | 25.9983 | -62.0999 | 337.25 | 31.3726 | 78.161 | 78.9444 | 78.9444 | 78.9444 | 78.9444 | 78.9444 | 78.9444 | 78.9444
1448 | 26.0764 | -50.5502 | 338.125 | 31.3726 | 78.161 | 78.9005 | 78.9005 | 78.9005 | 78.9005 | 78.9005 | 78.9005 | 78.9005
1449 | 26.1545 | -39.0003 | 339 | 31.3726 | 78.161 | 78.8684 | 78.8684 | 78.8684 | 78.8684 | 78.8684 | 78.8684 | 78.8684
1450 | 26.1285 | -31.5001 | 339.5 | 31.3726 | 78.161 | 78.8475 | 78.8475 | 78.8475 | 78.8475 | 78.8475 | 78.8475 | 78.8475
1451 | 26.0764 | -31.65 | 339.5 | 31.3726 | 78.161 | 78.8375 | 78.8375 | 78.8375 | 78.8375 | 78.8375 | 78.8375 | 78.8375
1452 | 25.4601 | 52.1987 | 345.7499 | 31.3726 | 78.161 | 78.8383 | 78.8383 | 78.8383 | 78.8383 | 78.8383 | 78.8383 | 78.8383
1453 | 24.9653 | 7.351 | 342.5001 | 31.3726 | 78.161 | 78.8499 | 78.8499 | 78.8499 | 78.8499 | 78.8499 | 78.8499 | 78.8499
1454 | 25.2604 | -75.1487 | 336.6251 | 31.3726 | 79.561 | 78.8668 | 78.8668 | 78.8668 | 78.8668 | 78.8668 | 78.8668 | 78.8668
1455 | 25.5903 | -80.6999 | 336.125 | 31.3726 | 79.561 | 78.8783 | 78.8783 | 78.8783 | 78.8783 | 78.8783 | 78.8783 | 78.8783
1456 | 25.8507 | -76.9501 | 336.25 | 31.3726 | 79.561 | 78.8789 | 78.8789 | 78.8789 | 78.8789 | 78.8789 | 78.8789 | 78.8789
1457 | 26.1458 | -66.9002 | 336.75 | 31.3726 | 79.561 | 78.8687 | 78.8687 | 78.8687 | 78.8687 | 78.8687 | 78.8687 | 78.8687
1458 | 26.0026 | -2.701 | 341.4999 | 31.3726 | 79.561 | 78.8474 | 78.8474 | 78.8474 | 78.8474 | 78.8474 | 78.8474 | 78.8474
1459 | 25.3689 | 49.7992 | 345.4999 | 31.3726 | 79.561 | 78.8148 | 78.8148 | 78.8148 | 78.8148 | 78.8148 | 78.8148 | 78.8148
1460 | 24.7743 | 49.2 | 345.5 | 31.3726 | 79.561 | 78.7704 | 78.7704 | 78.7704 | 78.7704 | 78.7704 | 78.7704 | 78.7704
1461 | 24.3056 | 44.7 | 345.5 | 31.3726 | 79.561 | 78.7134 | 78.7134 | 78.7134 | 78.7134 | 78.7134 | 78.7134 | 78.7134
1462 | 24.0017 | -2.6993 | 342.0001 | 31.3726 | 79.561 | 78.6429 | 78.6429 | 78.6429 | 78.6429 | 78.6429 | 78.6429 | 78.6429
1463 | 24.0885 | -35.0998 | 339.5 | 31.3726 | 79.561 | 78.5579 | 78.5579 | 78.5579 | 78.5579 | 78.5579 | 78.5579 | 78.5579
1464 | 24.0885 | -35.1 | 339.5 | 31.3726 | 77.18 | 78.4663 | 78.4663 | 78.4663 | 78.4663 | 78.4663 | 78.4663 | 78.4663
1465 | 24.4314 | -39.2999 | 339.25 | 31.3726 | 77.18 | 78.3857 | 78.3857 | 78.3857 | 78.3857 | 78.3857 | 78.3857 | 78.3857
1466 | 24.3793 | -59.6997 | 337.75 | 31.3726 | 77.18 | 78.3243 | 78.3243 | 78.3243 | 78.3243 | 78.3243 | 78.3243 | 78.3243
1467 | 24.5182 | -28.8007 | 339.75 | 31.3726 | 77.18 | 78.2811 | 78.2811 | 78.2811 | 78.2811 | 78.2811 | 78.2811 | 78.2811
1468 | 24.4835 | -24.9 | 340.125 | 31.3726 | 77.18 | 78.2554 | 78.2554 | 78.2554 | 78.2554 | 78.2554 | 78.2554 | 78.2554
1469 | 24.1146 | 10.7995 | 342.875 | 31.3726 | 77.18 | 78.2468 | 78.2468 | 78.2468 | 78.2468 | 78.2468 | 78.2468 | 78.2468
1470 | 24.0885 | -50.3995 | 338.375 | 31.3726 | 77.18 | 78.2551 | 78.2551 | 78.2551 | 78.2551 | 78.2551 | 78.2551 | 78.2551
1471 | 24.4661 | -132.4481 | 332.5001 | 31.3726 | 77.18 | 78.2805 | 78.2805 | 78.2805 | 78.2805 | 78.2805 | 78.2805 | 78.2805
1472 | 25.1259 | -149.2497 | 330.875 | 31.3726 | 77.18 | 78.3235 | 78.3235 | 78.3235 | 78.3235 | 78.3235 | 78.3235 | 78.3235
1473 | 25.5165 | -131.7003 | 332 | 31.3726 | 77.18 | 78.3846 | 78.3846 | 78.3846 | 78.3846 | 78.3846 | 78.3846 | 78.3846
1474 | 25.5165 | -131.7 | 332 | 31.3726 | 79.097 | 78.4572 | 78.4572 | 78.4572 | 78.4572 | 78.4572 | 78.4572 | 78.4572
1475 | 25.625 | -100.2002 | 334.25 | 31.3726 | 79.097 | 78.5273 | 78.5273 | 78.5273 | 78.5273 | 78.5273 | 78.5273 | 78.5273
1476 | 25.8246 | -118.7997 | 332.75 | 31.3726 | 79.097 | 78.5883 | 78.5883 | 78.5883 | 78.5883 | 78.5883 | 78.5883 | 78.5883
1477 | 25.7639 | -72.4507 | 336.1249 | 31.3726 | 79.097 | 78.6412 | 78.6412 | 78.6412 | 78.6412 | 78.6412 | 78.6412 | 78.6412
1478 | 25.7726 | -83.0998 | 335.375 | 31.3726 | 79.097 | 78.6869 | 78.6869 | 78.6869 | 78.6869 | 78.6869 | 78.6869 | 78.6869
1479 | 25.7422 | -79.2001 | 335.5 | 31.3726 | 79.097 | 78.7261 | 78.7261 | 78.7261 | 78.7261 | 78.7261 | 78.7261 | 78.7261
1480 | 25.7075 | -66.7502 | 336.375 | 31.3726 | 79.097 | 78.7594 | 78.7594 | 78.7594 | 78.7594 | 78.7594 | 78.7594 | 78.7594
1481 | 25.6293 | -66.75 | 336.375 | 31.3726 | 79.097 | 78.7873 | 78.7873 | 78.7873 | 78.7873 | 78.7873 | 78.7873 | 78.7873
1482 | 25.5512 | -65.4 | 336.375 | 31.3726 | 79.097 | 78.8102 | 78.8102 | 78.8102 | 78.8102 | 78.8102 | 78.8102 | 78.8102
1483 | 25.5946 | -81.7498 | 335.25 | 31.3726 | 79.097 | 78.8287 | 78.8287 | 78.8287 | 78.8287 | 78.8287 | 78.8287 | 78.8287
1484 | 25.8029 | -81.75 | 335.25 | 31.3726 | 79.097 | 78.8428 | 78.8428 | 78.8428 | 78.8428 | 78.8428 | 78.8428 | 78.8428
1485 | 25.803 | -86.55 | 334.75 | 31.3726 | 78.422 | 78.8556 | 78.8556 | 78.8556 | 78.8556 | 78.8556 | 78.8556 | 78.8556
1486 | 26.6059 | -152.699 | 329.8751 | 31.3726 | 78.422 | 78.8727 | 78.8727 | 78.8727 | 78.8727 | 78.8727 | 78.8727 | 78.8727
1487 | 26.7665 | -111.4506 | 332.625 | 31.3726 | 78.422 | 78.8968 | 78.8968 | 78.8968 | 78.8968 | 78.8968 | 78.8968 | 78.8968
1488 | 26.2674 | 50.3975 | 344.6248 | 31.3726 | 78.422 | 78.9286 | 78.9286 | 78.9286 | 78.9286 | 78.9286 | 78.9286 | 78.9286
1489 | 25.4384 | 50.4 | 344.625 | 31.3726 | 78.422 | 78.9683 | 78.9683 | 78.9683 | 78.9683 | 78.9683 | 78.9683 | 78.9683
1490 | 24.7049 | 44.5501 | 344.5 | 31.3726 | 78.422 | 79.0168 | 79.0168 | 79.0168 | 79.0168 | 79.0168 | 79.0168 | 79.0168
1491 | 24.3316 | -5.2492 | 340.7501 | 31.3726 | 78.422 | 79.0747 | 79.0747 | 79.0747 | 79.0747 | 79.0747 | 79.0747 | 79.0747
1492 | 24.4878 | -56.0996 | 337.125 | 31.3726 | 78.422 | 79.143 | 79.143 | 79.143 | 79.143 | 79.143 | 79.143 | 79.143
1493 | 24.7005 | -70.6497 | 335.875 | 31.3726 | 78.422 | 79.2227 | 79.2227 | 79.2227 | 79.2227 | 79.2227 | 79.2227 | 79.2227
1494 | 24.9566 | -70.65 | 335.875 | 31.3726 | 78.422 | 79.3152 | 79.3152 | 79.3152 | 79.3152 | 79.3152 | 79.3152 | 79.3152
1495 | 24.9566 | -71.55 | 335.75 | 31.3726 | 80.294 | 79.4145 | 79.4145 | 79.4145 | 79.4145 | 79.4145 | 79.4145 | 79.4145
1496 | 23.7066 | 50.6981 | 344.7499 | 31.3726 | 80.294 | 79.5072 | 79.5072 | 79.5072 | 79.5072 | 79.5072 | 79.5072 | 79.5072
1497 | 23.7066 | 48.4501 | 344.75 | 31.3726 | 80.294 | 79.5874 | 79.5874 | 79.5874 | 79.5874 | 79.5874 | 79.5874 | 79.5874
1498 | 23.1076 | 48 | 344.75 | 31.3726 | 80.294 | 79.6563 | 79.6563 | 79.6563 | 79.6563 | 79.6563 | 79.6563 | 79.6563
1499 | 22.5043 | 46.35 | 344.75 | 31.3726 | 80.294 | 79.7151 | 79.7151 | 79.7151 | 79.7151 | 79.7151 | 79.7151 | 79.7151
1500 | 22.309 | 46.35 | 344.75 | 31.3726 | 80.294 | 79.7648 | 79.7648 | 79.7648 | 79.7648 | 79.7648 | 79.7648 | 79.7648
1501 | 22.4132 | -4.3492 | 341.2501 | 31.3726 | 80.294 | 79.806 | 79.806 | 79.806 | 79.806 | 79.806 | 79.806 | 79.806
1502 | 22.8125 | -72.299 | 336.2501 | 31.3726 | 80.294 | 79.8394 | 79.8394 | 79.8394 | 79.8394 | 79.8394 | 79.8394 | 79.8394
1503 | 23.4983 | -91.1997 | 334.75 | 31.3726 | 80.294 | 79.8656 | 79.8656 | 79.8656 | 79.8656 | 79.8656 | 79.8656 | 79.8656
1504 | 23.4983 | -121.4993 | 332.5001 | 30.9804 | 80.294 | 79.8851 | 79.8851 | 79.8851 | 79.8851 | 79.8851 | 79.8851 | 79.8851
1505 | 23.724 | -74.2504 | 335.625 | 30.9804 | 80.079 | 79.8988 | 79.8988 | 79.8988 | 79.8988 | 79.8988 | 79.8988 | 79.8988
1506 | 24.5746 | -88.4998 | 334.625 | 30.9804 | 80.079 | 79.9089 | 79.9089 | 79.9089 | 79.9089 | 79.9089 | 79.9089 | 79.9089
1507 | 24.9262 | -111.1498 | 333 | 30.9804 | 80.079 | 79.9162 | 79.9162 | 79.9162 | 79.9162 | 79.9162 | 79.9162 | 79.9162
1508 | 25.2734 | -66.001 | 336.1249 | 30.9804 | 80.079 | 79.921 | 79.921 | 79.921 | 79.921 | 79.921 | 79.921 | 79.921
1509 | 25.3342 | -15.6008 | 339.7499 | 30.9804 | 80.079 | 79.9232 | 79.9232 | 79.9232 | 79.9232 | 79.9232 | 79.9232 | 79.9232
1510 | 25.4601 | -15.6 | 339.75 | 30.9804 | 80.079 | 79.923 | 79.923 | 79.923 | 79.923 | 79.923 | 79.923 | 79.923
1511 | 25.8377 | -15.3 | 339.75 | 30.9804 | 80.079 | 79.9203 | 79.9203 | 79.9203 | 79.9203 | 79.9203 | 79.9203 | 79.9203
1512 | 26.3542 | -52.4997 | 337.125 | 30.9804 | 80.079 | 79.9151 | 79.9151 | 79.9151 | 79.9151 | 79.9151 | 79.9151 | 79.9151
1513 | 26.8533 | -59.2499 | 336.625 | 30.9804 | 80.079 | 79.9072 | 79.9072 | 79.9072 | 79.9072 | 79.9072 | 79.9072 | 79.9072
1514 | 27.2743 | -46.2002 | 337.5 | 30.9804 | 80.079 | 79.8967 | 79.8967 | 79.8967 | 79.8967 | 79.8967 | 79.8967 | 79.8967
1515 | 27.2743 | 49.1993 | 344.6249 | 30.9804 | 80.075 | 79.8832 | 79.8832 | 79.8832 | 79.8832 | 79.8832 | 79.8832 | 79.8832
1516 | 26.7882 | 12.4506 | 342 | 30.9804 | 80.075 | 79.8667 | 79.8667 | 79.8667 | 79.8667 | 79.8667 | 79.8667 | 79.8667
1517 | 26.875 | -38.0985 | 338.3751 | 30.9804 | 80.075 | 79.8469 | 79.8469 | 79.8469 | 79.8469 | 79.8469 | 79.8469 | 79.8469
1518 | 27.0833 | -38.1 | 338.375 | 30.9804 | 80.075 | 79.8234 | 79.8234 | 79.8234 | 79.8234 | 79.8234 | 79.8234 | 79.8234
1519 | 27.4696 | -77.8497 | 335.5 | 30.9804 | 80.075 | 79.796 | 79.796 | 79.796 | 79.796 | 79.796 | 79.796 | 79.796
1520 | 27.513 | -103.9494 | 333.5 | 30.9804 | 80.075 | 79.7641 | 79.7641 | 79.7641 | 79.7641 | 79.7641 | 79.7641 | 79.7641
1521 | 27.513 | -27.6012 | 338.8749 | 30.9804 | 80.075 | 79.7273 | 79.7273 | 79.7273 | 79.7273 | 79.7273 | 79.7273 | 79.7273
1522 | 27.27 | -21.9 | 339.375 | 30.9804 | 80.075 | 79.6849 | 79.6849 | 79.6849 | 79.6849 | 79.6849 | 79.6849 | 79.6849
1523 | 27.4523 | -76.1988 | 335.5001 | 30.9804 | 80.075 | 79.6363 | 79.6363 | 79.6363 | 79.6363 | 79.6363 | 79.6363 | 79.6363
1524 | 27.4653 | -76.2 | 335.5 | 30.9804 | 80.075 | 79.5808 | 79.5808 | 79.5808 | 79.5808 | 79.5808 | 79.5808 | 79.5808
1525 | 27.8602 | -49.0504 | 337.375 | 30.9804 | 80.075 | 79.5174 | 79.5174 | 79.5174 | 79.5174 | 79.5174 | 79.5174 | 79.5174
1526 | 28.1988 | -136.1987 | 331.1251 | 30.9804 | 78.703 | 79.4506 | 79.4506 | 79.4506 | 79.4506 | 79.4506 | 79.4506 | 79.4506
1527 | 28.7283 | -99.9008 | 333.3749 | 30.9804 | 78.703 | 79.3903 | 79.3903 | 79.3903 | 79.3903 | 79.3903 | 79.3903 | 79.3903
1528 | 28.8628 | -78.6 | 334.75 | 30.9804 | 78.703 | 79.3408 | 79.3408 | 79.3408 | 79.3408 | 79.3408 | 79.3408 | 79.3408
1529 | 29.0278 | -78.6 | 334.75 | 30.9804 | 78.703 | 79.3015 | 79.3015 | 79.3015 | 79.3015 | 79.3015 | 79.3015 | 79.3015
1530 | 28.7066 | -76.8 | 334.875 | 30.9804 | 78.703 | 79.2717 | 79.2717 | 79.2717 | 79.2717 | 79.2717 | 79.2717 | 79.2717
1531 | 28.75 | 34.6483 | 342.8749 | 30.9804 | 78.703 | 79.251 | 79.251 | 79.251 | 79.251 | 79.251 | 79.251 | 79.251
1532 | 28.6328 | -47.9981 | 337.0001 | 30.9804 | 78.703 | 79.2389 | 79.2389 | 79.2389 | 79.2389 | 79.2389 | 79.2389 | 79.2389
1533 | 28.7847 | -95.3993 | 333.5001 | 30.9804 | 78.703 | 79.2354 | 79.2354 | 79.2354 | 79.2354 | 79.2354 | 79.2354 | 79.2354
1534 | 29.0495 | -95.4 | 333.5 | 30.9804 | 78.703 | 79.2404 | 79.2404 | 79.2404 | 79.2404 | 79.2404 | 79.2404 | 79.2404
1535 | 29.0495 | -92.55 | 333.75 | 30.9804 | 79.413 | 79.251 | 79.251 | 79.251 | 79.251 | 79.251 | 79.251 | 79.251
1536 | 28.7977 | -78.9002 | 334.625 | 30.9804 | 79.413 | 79.262 | 79.262 | 79.262 | 79.262 | 79.262 | 79.262 | 79.262
1537 | 28.0556 | 47.399 | 343.6249 | 30.9804 | 79.413 | 79.2705 | 79.2705 | 79.2705 | 79.2705 | 79.2705 | 79.2705 | 79.2705
1538 | 27.3524 | -27.2989 | 338.7501 | 30.9804 | 79.413 | 79.2767 | 79.2767 | 79.2767 | 79.2767 | 79.2767 | 79.2767 | 79.2767
1539 | 26.9792 | -27.3 | 338.75 | 30.9804 | 79.413 | 79.2808 | 79.2808 | 79.2808 | 79.2808 | 79.2808 | 79.2808 | 79.2808
1540 | 27.1398 | -78.8992 | 335.0001 | 30.9804 | 79.413 | 79.2828 | 79.2828 | 79.2828 | 79.2828 | 79.2828 | 79.2828 | 79.2828
1541 | 27.3134 | -53.8506 | 336.75 | 30.9804 | 79.413 | 79.2827 | 79.2827 | 79.2827 | 79.2827 | 79.2827 | 79.2827 | 79.2827
1542 | 26.9271 | -43.2001 | 337.5 | 30.9804 | 79.413 | 79.2805 | 79.2805 | 79.2805 | 79.2805 | 79.2805 | 79.2805 | 79.2805
1543 | 26.8056 | -19.9504 | 339.125 | 30.9804 | 79.413 | 79.2763 | 79.2763 | 79.2763 | 79.2763 | 79.2763 | 79.2763 | 79.2763
1544 | 26.9792 | -22.8 | 339 | 30.9804 | 79.413 | 79.2698 | 79.2698 | 79.2698 | 79.2698 | 79.2698 | 79.2698 | 79.2698
1545 | 26.9792 | -78.2987 | 335.0001 | 30.9804 | 79.719 | 79.2599 | 79.2599 | 79.2599 | 79.2599 | 79.2599 | 79.2599 | 79.2599
1546 | 27.0443 | -30.7507 | 338.3749 | 30.9804 | 79.719 | 79.2439 | 79.2439 | 79.2439 | 79.2439 | 79.2439 | 79.2439 | 79.2439
1547 | 26.8359 | -6.9005 | 340.125 | 30.9804 | 79.719 | 79.2203 | 79.2203 | 79.2203 | 79.2203 | 79.2203 | 79.2203 | 79.2203
1548 | 26.25 | -6.9 | 340.125 | 30.9804 | 79.719 | 79.1888 | 79.1888 | 79.1888 | 79.1888 | 79.1888 | 79.1888 | 79.1888
1549 | 25.816 | 49.4996 | 344.375 | 30.9804 | 79.719 | 79.1489 | 79.1489 | 79.1489 | 79.1489 | 79.1489 | 79.1489 | 79.1489
1550 | 25.6684 | 10.2006 | 341.75 | 30.9804 | 79.719 | 79.0999 | 79.0999 | 79.0999 | 79.0999 | 79.0999 | 79.0999 | 79.0999
1551 | 25.6337 | -4.4998 | 340.625 | 30.9804 | 79.719 | 79.0411 | 79.0411 | 79.0411 | 79.0411 | 79.0411 | 79.0411 | 79.0411
1552 | 25.1823 | 49.4996 | 344.625 | 30.9804 | 79.719 | 78.9715 | 78.9715 | 78.9715 | 78.9715 | 78.9715 | 78.9715 | 78.9715
1553 | 24.6745 | 49.5 | 344.625 | 30.9804 | 79.719 | 78.89 | 78.89 | 78.89 | 78.89 | 78.89 | 78.89 | 78.89
1554 | 24.6224 | 36.9002 | 343.75 | 30.9804 | 79.719 | 78.7953 | 78.7953 | 78.7953 | 78.7953 | 78.7953 | 78.7953 | 78.7953
1555 | 24.6224 | -4.0494 | 340.875 | 30.9804 | 78.992 | 78.6889 | 78.6889 | 78.6889 | 78.6889 | 78.6889 | 78.6889 | 78.6889
1556 | 25.7986 | -57.8996 | 337 | 30.9804 | 78.992 | 78.5747 | 78.5747 | 78.5747 | 78.5747 | 78.5747 | 78.5747 | 78.5747
1557 | 26.6884 | -147.8986 | 330.0001 | 30.9804 | 78.992 | 78.4539 | 78.4539 | 78.4539 | 78.4539 | 78.4539 | 78.4539 | 78.4539
1558 | 27.1484 | -147.9 | 330 | 30.9804 | 78.992 | 78.3246 | 78.3246 | 78.3246 | 78.3246 | 78.3246 | 78.3246 | 78.3246
1559 | 27.4306 | -97.2004 | 333.375 | 30.9804 | 78.992 | 78.1846 | 78.1846 | 78.1846 | 78.1846 | 78.1846 | 78.1846 | 78.1846
1560 | 27.2179 | -74.4003 | 335.125 | 30.9804 | 78.992 | 78.0318 | 78.0318 | 78.0318 | 78.0318 | 78.0318 | 78.0318 | 78.0318
1561 | 26.9575 | -3.9011 | 340.2499 | 30.9804 | 78.992 | 77.8638 | 77.8638 | 77.8638 | 77.8638 | 77.8638 | 77.8638 | 77.8638
1562 | 27.2266 | -38.0992 | 337.7501 | 30.9804 | 78.992 | 77.6778 | 77.6778 | 77.6778 | 77.6778 | 77.6778 | 77.6778 | 77.6778
1563 | 27.2049 | -38.1 | 337.75 | 30.9804 | 78.992 | 77.4709 | 77.4709 | 77.4709 | 77.4709 | 77.4709 | 77.4709 | 77.4709
1564 | 27.2049 | -57.1496 | 336.375 | 30.1961 | 78.992 | 77.2398 | 77.2398 | 77.2398 | 77.2398 | 77.2398 | 77.2398 | 77.2398
1565 | 27.2439 | -67.2 | 335.625 | 30.1961 | 74.068 | 77.0005 | 77.0005 | 77.0005 | 77.0005 | 77.0005 | 77.0005 | 77.0005
1566 | 27.7083 | -104.3997 | 333 | 30.1961 | 74.068 | 76.7882 | 76.7882 | 76.7882 | 76.7882 | 76.7882 | 76.7882 | 76.7882
1567 | 27.934 | -99.0001 | 333.125 | 30.1961 | 74.068 | 76.6191 | 76.6191 | 76.6191 | 76.6191 | 76.6191 | 76.6191 | 76.6191
1568 | 28.1207 | -99 | 333.125 | 30.1961 | 74.068 | 76.4906 | 76.4906 | 76.4906 | 76.4906 | 76.4906 | 76.4906 | 76.4906
1569 | 28.099 | -94.8001 | 333.375 | 30.1961 | 74.068 | 76.4006 | 76.4006 | 76.4006 | 76.4006 | 76.4006 | 76.4006 | 76.4006
1570 | 28.0642 | -62.1005 | 335.75 | 30.1961 | 74.068 | 76.3477 | 76.3477 | 76.3477 | 76.3477 | 76.3477 | 76.3477 | 76.3477
1571 | 28.0642 | -41.7005 | 337.25 | 30.1961 | 74.068 | 76.331 | 76.331 | 76.331 | 76.331 | 76.331 | 76.331 | 76.331
1572 | 27.9948 | -41.4 | 337.25 | 30.1961 | 74.068 | 76.3503 | 76.3503 | 76.3503 | 76.3503 | 76.3503 | 76.3503 | 76.3503
1573 | 27.8689 | -36.7501 | 337.5 | 30.1961 | 74.068 | 76.4059 | 76.4059 | 76.4059 | 76.4059 | 76.4059 | 76.4059 | 76.4059
1574 | 27.7908 | -36.75 | 337.5 | 30.1961 | 74.068 | 76.4987 | 76.4987 | 76.4987 | 76.4987 | 76.4987 | 76.4987 | 76.4987
1575 | 27.717 | -36.15 | 337.625 | 30.1961 | 76.92 | 76.6187 | 76.6187 | 76.6187 | 76.6187 | 76.6187 | 76.6187 | 76.6187
1576 | 27.8212 | -41.3999 | 337.25 | 30.1961 | 76.92 | 76.7453 | 76.7453 | 76.7453 | 76.7453 | 76.7453 | 76.7453 | 76.7453
1577 | 28.3811 | -79.7991 | 334.5001 | 30.1961 | 76.92 | 76.8691 | 76.8691 | 76.8691 | 76.8691 | 76.8691 | 76.8691 | 76.8691
1578 | 28.9323 | -161.6988 | 328.5001 | 30.1961 | 76.92 | 76.9921 | 76.9921 | 76.9921 | 76.9921 | 76.9921 | 76.9921 | 76.9921
1579 | 29.1146 | -126.1503 | 330.75 | 30.1961 | 76.92 | 77.1162 | 77.1162 | 77.1162 | 77.1162 | 77.1162 | 77.1162 | 77.1162
1580 | 29.0278 | -50.1012 | 336.1249 | 30.1961 | 76.92 | 77.2435 | 77.2435 | 77.2435 | 77.2435 | 77.2435 | 77.2435 | 77.2435
1581 | 28.9236 | -53.1 | 336.25 | 30.1961 | 76.92 | 77.3759 | 77.3759 | 77.3759 | 77.3759 | 77.3759 | 77.3759 | 77.3759
1582 | 28.967 | -53.1 | 336.25 | 30.1961 | 76.92 | 77.5156 | 77.5156 | 77.5156 | 77.5156 | 77.5156 | 77.5156 | 77.5156
1583 | 28.9974 | -52.8 | 336.125 | 30.1961 | 76.92 | 77.6647 | 77.6647 | 77.6647 | 77.6647 | 77.6647 | 77.6647 | 77.6647
1584 | 29.1667 | -65.3997 | 335 | 30.1961 | 76.92 | 77.8257 | 77.8257 | 77.8257 | 77.8257 | 77.8257 | 77.8257 | 77.8257
1585 | 29.1667 | -68.4 | 334.875 | 30.1961 | 79.632 | 77.9902 | 77.9902 | 77.9902 | 77.9902 | 77.9902 | 77.9902 | 77.9902
1586 | 29.2405 | -45.6002 | 336.625 | 30.1961 | 79.632 | 78.1395 | 78.1395 | 78.1395 | 78.1395 | 78.1395 | 78.1395 | 78.1395
1587 | 29.2405 | -48.45 | 336.375 | 30.1961 | 79.632 | 78.265 | 78.265 | 78.265 | 78.265 | 78.265 | 78.265 | 78.265
1588 | 29.2101 | -48.45 | 336.375 | 30.1961 | 79.632 | 78.3688 | 78.3688 | 78.3688 | 78.3688 | 78.3688 | 78.3688 | 78.3688
1589 | 29.2187 | -47.7 | 336.5 | 30.1961 | 79.632 | 78.4526 | 78.4526 | 78.4526 | 78.4526 | 78.4526 | 78.4526 | 78.4526
1590 | 29.1363 | -53.2499 | 336.125 | 30.1961 | 79.632 | 78.5175 | 78.5175 | 78.5175 | 78.5175 | 78.5175 | 78.5175 | 78.5175
1591 | 29.1189 | -59.0999 | 335.5 | 30.1961 | 79.632 | 78.5648 | 78.5648 | 78.5648 | 78.5648 | 78.5648 | 78.5648 | 78.5648
1592 | 29.0668 | -59.1 | 335.5 | 30.1961 | 79.632 | 78.5951 | 78.5951 | 78.5951 | 78.5951 | 78.5951 | 78.5951 | 78.5951
1593 | 29.1667 | -63.8999 | 335.25 | 30.1961 | 79.632 | 78.6089 | 78.6089 | 78.6089 | 78.6089 | 78.6089 | 78.6089 | 78.6089
1594 | 29.145 | -63 | 335.25 | 30.1961 | 79.632 | 78.6065 | 78.6065 | 78.6065 | 78.6065 | 78.6065 | 78.6065 | 78.6065
1595 | 29.145 | -62.1 | 335.25 | 30.1961 | 78.8 | 78.591 | 78.591 | 78.591 | 78.591 | 78.591 | 78.591 | 78.591
1596 | 29.184 | -58.2 | 335.625 | 30.1961 | 78.8 | 78.569 | 78.569 | 78.569 | 78.569 | 78.569 | 78.569 | 78.569
1597 | 29.2361 | -55.6501 | 335.625 | 30.1961 | 78.8 | 78.5432 | 78.5432 | 78.5432 | 78.5432 | 78.5432 | 78.5432 | 78.5432
1598 | 29.2014 | -55.65 | 335.625 | 30.1961 | 78.8 | 78.5134 | 78.5134 | 78.5134 | 78.5134 | 78.5134 | 78.5134 | 78.5134
1599 | 29.2969 | -54 | 335.875 | 30.1961 | 78.8 | 78.479 | 78.479 | 78.479 | 78.479 | 78.479 | 78.479 | 78.479
1600 | 29.2535 | -47.1001 | 336.375 | 30.1961 | 78.8 | 78.4395 | 78.4395 | 78.4395 | 78.4395 | 78.4395 | 78.4395 | 78.4395
1601 | 29.2361 | -45.6 | 336.5 | 30.1961 | 78.8 | 78.3943 | 78.3943 | 78.3943 | 78.3943 | 78.3943 | 78.3943 | 78.3943
1602 | 29.2925 | -41.4 | 336.625 | 30.1961 | 78.8 | 78.3427 | 78.3427 | 78.3427 | 78.3427 | 78.3427 | 78.3427 | 78.3427
1603 | 29.2274 | -41.4 | 336.625 | 30.1961 | 78.8 | 78.2837 | 78.2837 | 78.2837 | 78.2837 | 78.2837 | 78.2837 | 78.2837
1604 | 29.1884 | -41.85 | 336.75 | 30.1961 | 78.8 | 78.2166 | 78.2166 | 78.2166 | 78.2166 | 78.2166 | 78.2166 | 78.2166
1605 | 29.1884 | -44.4 | 336.5 | 30.1961 | 77.813 | 78.1441 | 78.1441 | 78.1441 | 78.1441 | 78.1441 | 78.1441 | 78.1441
1606 | 29.1233 | -48.4499 | 336.125 | 30.1961 | 77.813 | 78.073 | 78.073 | 78.073 | 78.073 | 78.073 | 78.073 | 78.073
1607 | 29.1623 | -52.4999 | 335.875 | 30.1961 | 77.813 | 78.0059 | 78.0059 | 78.0059 | 78.0059 | 78.0059 | 78.0059 | 78.0059
1608 | 29.0799 | -52.5 | 335.875 | 30.1961 | 77.813 | 77.942 | 77.942 | 77.942 | 77.942 | 77.942 | 77.942 | 77.942
1609 | 29.0842 | -58.8 | 335.375 | 30.1961 | 77.813 | 77.8801 | 77.8801 | 77.8801 | 77.8801 | 77.8801 | 77.8801 | 77.8801
1610 | 29.0799 | -58.8 | 335.375 | 30.1961 | 77.813 | 77.8193 | 77.8193 | 77.8193 | 77.8193 | 77.8193 | 77.8193 | 77.8193
1611 | 29.0755 | -64.5 | 334.875 | 30.1961 | 77.813 | 77.7585 | 77.7585 | 77.7585 | 77.7585 | 77.7585 | 77.7585 | 77.7585
1612 | 29.1276 | -64.5 | 335 | 30.1961 | 77.813 | 77.6969 | 77.6969 | 77.6969 | 77.6969 | 77.6969 | 77.6969 | 77.6969
1613 | 29.1059 | -65.55 | 334.75 | 30.1961 | 77.813 | 77.6335 | 77.6335 | 77.6335 | 77.6335 | 77.6335 | 77.6335 | 77.6335
1614 | 29.184 | -62.4001 | 335 | 30.1961 | 77.813 | 77.5672 | 77.5672 | 77.5672 | 77.5672 | 77.5672 | 77.5672 | 77.5672
1615 | 29.1753 | -63.9 | 334.875 | 30.1961 | 77.813 | 77.497 | 77.497 | 77.497 | 77.497 | 77.497 | 77.497 | 77.497
1616 | 29.1753 | -60.45 | 335.125 | 30.1961 | 76.8 | 77.4258 | 77.4258 | 77.4258 | 77.4258 | 77.4258 | 77.4258 | 77.4258
1617 | 29.1016 | -60.75 | 335.125 | 30.1961 | 76.8 | 77.3605 | 77.3605 | 77.3605 | 77.3605 | 77.3605 | 77.3605 | 77.3605
1618 | 29.1016 | -63.9 | 334.875 | 30.1961 | 76.8 | 77.3041 | 77.3041 | 77.3041 | 77.3041 | 77.3041 | 77.3041 | 77.3041
1619 | 29.1753 | -63 | 334.75 | 30.1961 | 76.8 | 77.2558 | 77.2558 | 77.2558 | 77.2558 | 77.2558 | 77.2558 | 77.2558
1620 | 29.1233 | -66.3 | 334.5 | 30.1961 | 76.8 | 77.2147 | 77.2147 | 77.2147 | 77.2147 | 77.2147 | 77.2147 | 77.2147
1621 | 29.1797 | -66.3 | 334.75 | 30.1961 | 76.8 | 77.1801 | 77.1801 | 77.1801 | 77.1801 | 77.1801 | 77.1801 | 77.1801
1622 | 29.1753 | -63.7501 | 334.625 | 30.1961 | 76.8 | 77.1517 | 77.1517 | 77.1517 | 77.1517 | 77.1517 | 77.1517 | 77.1517
1623 | 29.1753 | -63.3 | 334.875 | 30.1961 | 76.8 | 77.1288 | 77.1288 | 77.1288 | 77.1288 | 77.1288 | 77.1288 | 77.1288
1624 | 29.2665 | -63.6 | 334.875 | 30.1961 | 76.8 | 77.1111 | 77.1111 | 77.1111 | 77.1111 | 77.1111 | 77.1111 | 77.1111
1625 | 29.2144 | -60.3001 | 335 | 29.8039 | 76.8 | 77.0984 | 77.0984 | 77.0984 | 77.0984 | 77.0984 | 77.0984 | 77.0984
1626 | 29.2231 | -56.1 | 335.25 | 29.8039 | 76.749 | 77.0906 | 77.0906 | 77.0906 | 77.0906 | 77.0906 | 77.0906 | 77.0906
1627 | 29.3012 | -57.3 | 335.5 | 29.8039 | 76.749 | 77.0881 | 77.0881 | 77.0881 | 77.0881 | 77.0881 | 77.0881 | 77.0881
1628 | 29.2448 | -52.2001 | 335.5 | 29.8039 | 76.749 | 77.0909 | 77.0909 | 77.0909 | 77.0909 | 77.0909 | 77.0909 | 77.0909
1629 | 29.2622 | -47.1001 | 336 | 29.8039 | 76.749 | 77.0992 | 77.0992 | 77.0992 | 77.0992 | 77.0992 | 77.0992 | 77.0992
1630 | 29.3099 | -46.5 | 335.875 | 29.8039 | 76.749 | 77.1131 | 77.1131 | 77.1131 | 77.1131 | 77.1131 | 77.1131 | 77.1131
1631 | 29.2318 | -42.0001 | 336.25 | 29.8039 | 76.749 | 77.1327 | 77.1327 | 77.1327 | 77.1327 | 77.1327 | 77.1327 | 77.1327
1632 | 29.2188 | -40.5 | 336 | 29.8039 | 76.749 | 77.1585 | 77.1585 | 77.1585 | 77.1585 | 77.1585 | 77.1585 | 77.1585
1633 | 29.197 | -45.6 | 336 | 29.8039 | 76.749 | 77.1907 | 77.1907 | 77.1907 | 77.1907 | 77.1907 | 77.1907 | 77.1907
1634 | 29.145 | -47.4 | 335.75 | 29.8039 | 76.749 | 77.23 | 77.23 | 77.23 | 77.23 | 77.23 | 77.23 | 77.23
1635 | 29.1884 | -50.7 | 335.625 | 29.8039 | 76.749 | 77.2769 | 77.2769 | 77.2769 | 77.2769 | 77.2769 | 77.2769 | 77.2769
1636 | 29.1884 | -51.3 | 335.5 | 29.8039 | 77.5 | 77.3292 | 77.3292 | 77.3292 | 77.3292 | 77.3292 | 77.3292 | 77.3292
1637 | 29.1276 | -55.4999 | 335.125 | 29.8039 | 77.5 | 77.3818 | 77.3818 | 77.3818 | 77.3818 | 77.3818 | 77.3818 | 77.3818
1638 | 29.1016 | -56.7 | 335.125 | 29.8039 | 77.5 | 77.4325 | 77.4325 | 77.4325 | 77.4325 | 77.4325 | 77.4325 | 77.4325
1639 | 29.0929 | -61.05 | 334.875 | 29.8039 | 77.5 | 77.4821 | 77.4821 | 77.4821 | 77.4821 | 77.4821 | 77.4821 | 77.4821
1640 | 29.1189 | -60.45 | 334.875 | 29.8039 | 77.5 | 77.5315 | 77.5315 | 77.5315 | 77.5315 | 77.5315 | 77.5315 | 77.5315
1641 | 29.171 | -59.25 | 334.875 | 29.8039 | 77.5 | 77.5813 | 77.5813 | 77.5813 | 77.5813 | 77.5813 | 77.5813 | 77.5813
1642 | 29.1319 | -61.2 | 335 | 29.8039 | 77.5 | 77.6325 | 77.6325 | 77.6325 | 77.6325 | 77.6325 | 77.6325 | 77.6325
1643 | 29.1319 | -57 | 335 | 29.8039 | 77.5 | 77.6858 | 77.6858 | 77.6858 | 77.6858 | 77.6858 | 77.6858 | 77.6858
1644 | 29.1623 | -57.45 | 335 | 29.8039 | 77.5 | 77.742 | 77.742 | 77.742 | 77.742 | 77.742 | 77.742 | 77.742
1645 | 29.1927 | -55.8 | 335 | 29.8039 | 77.5 | 77.802 | 77.802 | 77.802 | 77.802 | 77.802 | 77.802 | 77.802
1646 | 29.1667 | -55.8 | 335.25 | 29.8039 | 77.5 | 77.8669 | 77.8669 | 77.8669 | 77.8669 | 77.8669 | 77.8669 | 77.8669
1647 | 29.184 | -54.825 | 335.25 | 29.8039 | 78.181 | 77.9348 | 77.9348 | 77.9348 | 77.9348 | 77.9348 | 77.9348 | 77.9348
1648 | 29.2014 | -53.85 | 335.25 | 29.8039 | 78.862 | 77.9989 | 77.9989 | 77.9989 | 77.9989 | 77.9989 | 77.9989 | 77.9989
1649 | 29.2144 | -52.05 | 335.25 | 29.8039 | 78.862 | 78.052 | 78.052 | 78.052 | 78.052 | 78.052 | 78.052 | 78.052
1650 | 29.2795 | -49.8 | 335.5 | 29.8039 | 78.862 | 78.0921 | 78.0921 | 78.0921 | 78.0921 | 78.0921 | 78.0921 | 78.0921
1651 | 29.2231 | -46.8001 | 335.75 | 29.8039 | 78.862 | 78.1201 | 78.1201 | 78.1201 | 78.1201 | 78.1201 | 78.1201 | 78.1201
1652 | 29.2274 | -43.95 | 335.875 | 29.8039 | 78.862 | 78.1362 | 78.1362 | 78.1362 | 78.1362 | 78.1362 | 78.1362 | 78.1362
1653 | 29.2188 | -45.3 | 335.75 | 29.8039 | 78.862 | 78.1408 | 78.1408 | 78.1408 | 78.1408 | 78.1408 | 78.1408 | 78.1408
1654 | 29.158 | -45.6 | 335.625 | 29.8039 | 78.862 | 78.134 | 78.134 | 78.134 | 78.134 | 78.134 | 78.134 | 78.134
1655 | 29.1623 | -48 | 335.625 | 29.8039 | 78.862 | 78.1155 | 78.1155 | 78.1155 | 78.1155 | 78.1155 | 78.1155 | 78.1155
1656 | 29.1623 | -52.7999 | 335.25 | 29.8039 | 78.008 | 78.0886 | 78.0886 | 78.0886 | 78.0886 | 78.0886 | 78.0886 | 78.0886
1657 | 29.0668 | -54.9 | 335.25 | 29.8039 | 78.008 | 78.0596 | 78.0596 | 78.0596 | 78.0596 | 78.0596 | 78.0596 | 78.0596
1658 | 29.0538 | -60.4499 | 334.625 | 29.8039 | 78.008 | 78.0314 | 78.0314 | 78.0314 | 78.0314 | 78.0314 | 78.0314 | 78.0314
1659 | 29.0842 | -64.1999 | 334.375 | 29.8039 | 78.008 | 78.0036 | 78.0036 | 78.0036 | 78.0036 | 78.0036 | 78.0036 | 78.0036
1660 | 29.1233 | -66.6 | 334.25 | 29.8039 | 78.008 | 77.9757 | 77.9757 | 77.9757 | 77.9757 | 77.9757 | 77.9757 | 77.9757
1661 | 29.0755 | -65.55 | 334.25 | 29.8039 | 78.008 | 77.9473 | 77.9473 | 77.9473 | 77.9473 | 77.9473 | 77.9473 | 77.9473
1662 | 29.1406 | -68.85 | 333.875 | 29.8039 | 78.008 | 77.918 | 77.918 | 77.918 | 77.918 | 77.918 | 77.918 | 77.918
1663 | 29.1189 | -65.7 | 334.25 | 29.8039 | 78.008 | 77.8872 | 77.8872 | 77.8872 | 77.8872 | 77.8872 | 77.8872 | 77.8872
1664 | 29.1319 | -65.4 | 334.125 | 29.8039 | 78.008 | 77.8544 | 77.8544 | 77.8544 | 77.8544 | 77.8544 | 77.8544 | 77.8544
1665 | 28.6936 | 55.0482 | 342.7499 | 29.8039 | 78.008 | 77.8193 | 77.8193 | 77.8193 | 77.8193 | 77.8193 | 77.8193 | 77.8193
1666 | 28.6936 | 51.6001 | 343 | 29.8039 | 77.244 | 77.7842 | 77.7842 | 77.7842 | 77.7842 | 77.7842 | 77.7842 | 77.7842
1667 | 26.7448 | 12.9006 | 340.125 | 29.8039 | 77.244 | 77.7546 | 77.7546 | 77.7546 | 77.7546 | 77.7546 | 77.7546 | 77.7546
1668 | 26.7448 | 49.1992 | 342.8749 | 29.8039 | 77.244 | 77.7331 | 77.7331 | 77.7331 | 77.7331 | 77.7331 | 77.7331 | 77.7331
1669 | 26.0938 | 49.8 | 343.125 | 29.8039 | 77.244 | 77.7195 | 77.7195 | 77.7195 | 77.7195 | 77.7195 | 77.7195 | 77.7195
1670 | 25.8984 | -22.4994 | 337.875 | 29.8039 | 77.244 | 77.7133 | 77.7133 | 77.7133 | 77.7133 | 77.7133 | 77.7133 | 77.7133
1671 | 25.9852 | -22.5 | 335.75 | 29.8039 | 77.244 | 77.7147 | 77.7147 | 77.7147 | 77.7147 | 77.7147 | 77.7147 | 77.7147
1672 | 26.1719 | -52.9495 | 333.5 | 29.8039 | 77.244 | 77.7235 | 77.7235 | 77.7235 | 77.7235 | 77.7235 | 77.7235 | 77.7235
1673 | 25.4688 | -81.2994 | 343.1248 | 29.8039 | 77.244 | 77.7399 | 77.7399 | 77.7399 | 77.7399 | 77.7399 | 77.7399 | 77.7399
1674 | 24.796 | 49.497 | 343.125 | 29.8039 | 77.244 | 77.7643 | 77.7643 | 77.7643 | 77.7643 | 77.7643 | 77.7643 | 77.7643
1675 | 24.5703 | 53.8499 | 343.5 | 29.8039 | 77.244 | 77.7969 | 77.7969 | 77.7969 | 77.7969 | 77.7969 | 77.7969 | 77.7969
1676 | 24.7656 | -32.1 | 337.5 | 29.8039 | 77.244 | 77.8382 | 77.8382 | 77.8382 | 77.8382 | 77.8382 | 77.8382 | 77.8382
1677 | 25.0738 | -68.5494 | 334.75 | 29.8039 | 78.55 | 77.8839 | 77.8839 | 77.8839 | 77.8839 | 77.8839 | 77.8839 | 77.8839
1678 | 25.4904 | -83.0999 | 333.5 | 29.8039 | 78.55 | 77.9241 | 77.9241 | 77.9241 | 77.9241 | 77.9241 | 77.9241 | 77.9241
1679 | 25.7899 | -84.15 | 333.25 | 29.8039 | 78.55 | 77.9544 | 77.9544 | 77.9544 | 77.9544 | 77.9544 | 77.9544 | 77.9544
1680 | 26.1415 | -82.8 | 333.375 | 29.8039 | 78.55 | 77.9752 | 77.9752 | 77.9752 | 77.9752 | 77.9752 | 77.9752 | 77.9752
1681 | 26.4366 | -85.3499 | 333 | 29.8039 | 78.55 | 77.9869 | 77.9869 | 77.9869 | 77.9869 | 77.9869 | 77.9869 | 77.9869
1682 | 26.5234 | -84.45 | 333 | 29.8039 | 78.55 | 77.9897 | 77.9897 | 77.9897 | 77.9897 | 77.9897 | 77.9897 | 77.9897
1683 | 26.8316 | -81.6 | 333.875 | 29.8039 | 78.55 | 77.9835 | 77.9835 | 77.9835 | 77.9835 | 77.9835 | 77.9835 | 77.9835
1684 | 26.8316 | -78.1501 | 333.25 | 29.4118 | 78.55 | 77.9683 | 77.9683 | 77.9683 | 77.9683 | 77.9683 | 77.9683 | 77.9683
1685 | 27.3003 | -62.7001 | 333.375 | 29.4118 | 78.55 | 77.9439 | 77.9439 | 77.9439 | 77.9439 | 77.9439 | 77.9439 | 77.9439
1686 | 27.3003 | -63.6 | 334.5 | 29.4118 | 76.8 | 77.9168 | 77.9168 | 77.9168 | 77.9168 | 77.9168 | 77.9168 | 77.9168
1687 | 27.5955 | -64.05 | 334.375 | 29.4118 | 76.8 | 77.9005 | 77.9005 | 77.9005 | 77.9005 | 77.9005 | 77.9005 | 77.9005
1688 | 27.3221 | 27.8979 | 341.1248 | 29.4118 | 76.8 | 77.9017 | 77.9017 | 77.9017 | 77.9017 | 77.9017 | 77.9017 | 77.9017
1689 | 27.2266 | -49.1988 | 335.5001 | 29.4118 | 76.8 | 77.9204 | 77.9204 | 77.9204 | 77.9204 | 77.9204 | 77.9204 | 77.9204
1690 | 27.5434 | -72.8996 | 333.875 | 29.4118 | 76.8 | 77.9569 | 77.9569 | 77.9569 | 77.9569 | 77.9569 | 77.9569 | 77.9569
1691 | 27.5434 | -83.5498 | 333 | 29.4118 | 76.8 | 78.0118 | 78.0118 | 78.0118 | 78.0118 | 78.0118 | 78.0118 | 78.0118
1692 | 27.7257 | -84.6 | 332.75 | 29.4118 | 76.8 | 78.086 | 78.086 | 78.086 | 78.086 | 78.086 | 78.086 | 78.086
1693 | 27.8559 | -85.2 | 332.625 | 29.4118 | 76.8 | 78.1806 | 78.1806 | 78.1806 | 78.1806 | 78.1806 | 78.1806 | 78.1806
1694 | 27.9731 | -74.1002 | 333.5 | 29.4118 | 76.8 | 78.2971 | 78.2971 | 78.2971 | 78.2971 | 78.2971 | 78.2971 | 78.2971
1695 | 28.0903 | -73.5 | 333.5 | 29.4118 | 76.8 | 78.4375 | 78.4375 | 78.4375 | 78.4375 | 78.4375 | 78.4375 | 78.4375
1696 | 28.2292 | -73.5 | 333.375 | 29.4118 | 76.8 | 78.6038 | 78.6038 | 78.6038 | 78.6038 | 78.6038 | 78.6038 | 78.6038
1697 | 28.355 | -73.95 | 333.375 | 29.4118 | 78.814 | 78.7909 | 78.7909 | 78.7909 | 78.7909 | 78.7909 | 78.7909 | 78.7909
1698 | 28.4766 | -73.95 | 333.375 | 29.4118 | 78.814 | 78.9856 | 78.9856 | 78.9856 | 78.9856 | 78.9856 | 78.9856 | 78.9856
1699 | 28.6328 | -73.5 | 333.375 | 29.4118 | 78.814 | 79.183 | 79.183 | 79.183 | 79.183 | 79.183 | 79.183 | 79.183
1700 | 28.8368 | -72.3 | 333.375 | 29.4118 | 78.814 | 79.3863 | 79.3863 | 79.3863 | 79.3863 | 79.3863 | 79.3863 | 79.3863
1701 | 28.9583 | -72 | 333.375 | 29.4118 | 78.814 | 79.5986 | 79.5986 | 79.5986 | 79.5986 | 79.5986 | 79.5986 | 79.5986
1702 | 29.1536 | -73.05 | 333.375 | 29.4118 | 78.814 | 79.8235 | 79.8235 | 79.8235 | 79.8235 | 79.8235 | 79.8235 | 79.8235
1703 | 29.2795 | -73.05 | 333.375 | 29.4118 | 78.814 | 80.0644 | 80.0644 | 80.0644 | 80.0644 | 80.0644 | 80.0644 | 80.0644
1704 | 29.4227 | -72.45 | 333.25 | 29.4118 | 78.814 | 80.3251 | 80.3251 | 80.3251 | 80.3251 | 80.3251 | 80.3251 | 80.3251
1705 | 29.184 | -72.45 | 333.125 | 29.4118 | 78.814 | 80.6099 | 80.6099 | 80.6099 | 80.6099 | 80.6099 | 80.6099 | 80.6099
1706 | 29.184 | 50.7 | 342.125 | 29.4118 | 84.592 | 80.9003 | 80.9003 | 80.9003 | 80.9003 | 80.9003 | 80.9003 | 80.9003
1707 | 29.0321 | -30.5994 | 334.8751 | 29.4118 | 84.592 | 81.155 | 81.155 | 81.155 | 81.155 | 81.155 | 81.155 | 81.155
1708 | 29.0538 | -52.4997 | 334.875 | 29.4118 | 84.592 | 81.355 | 81.355 | 81.355 | 81.355 | 81.355 | 81.355 | 81.355
1709 | 29.1623 | -59.2499 | 334.5 | 29.4118 | 84.592 | 81.5036 | 81.5036 | 81.5036 | 81.5036 | 81.5036 | 81.5036 | 81.5036
1710 | 29.2318 | -61.35 | 334.375 | 29.4118 | 84.592 | 81.603 | 81.603 | 81.603 | 81.603 | 81.603 | 81.603 | 81.603
1711 | 29.1667 | -31.0505 | 334.125 | 29.4118 | 84.592 | 81.655 | 81.655 | 81.655 | 81.655 | 81.655 | 81.655 | 81.655
1712 | 28.8108 | -43.4996 | 335.75 | 29.4118 | 84.592 | 81.6603 | 81.6603 | 81.6603 | 81.6603 | 81.6603 | 81.6603 | 81.6603
1713 | 28.8368 | -74.0998 | 333.375 | 29.4118 | 84.592 | 81.6189 | 81.6189 | 81.6189 | 81.6189 | 81.6189 | 81.6189 | 81.6189
1714 | 28.9714 | -68.85 | 333.5 | 29.4118 | 84.592 | 81.5303 | 81.5303 | 81.5303 | 81.5303 | 81.5303 | 81.5303 | 81.5303
1715 | 29.0451 | -67.35 | 333.625 | 29.4118 | 84.592 | 81.3931 | 81.3931 | 81.3931 | 81.3931 | 81.3931 | 81.3931 | 81.3931
1716 | 29.0451 | -60.0001 | 334.25 | 29.4118 | 79.8001 | 81.224 | 81.224 | 81.224 | 81.224 | 81.224 | 81.224 | 81.224
1717 | 29.0842 | -60.6 | 334.125 | 29.4118 | 79.8 | 81.0585 | 81.0585 | 81.0585 | 81.0585 | 81.0585 | 81.0585 | 81.0585
1718 | 29.1319 | -58.8 | 334.25 | 29.4118 | 79.8 | 80.9131 | 80.9131 | 80.9131 | 80.9131 | 80.9131 | 80.9131 | 80.9131
1719 | 29.0885 | -59.7 | 334.125 | 29.4118 | 79.8 | 80.7853 | 80.7853 | 80.7853 | 80.7853 | 80.7853 | 80.7853 | 80.7853
1720 | 29.1319 | -60.75 | 334.125 | 29.4118 | 79.8 | 80.6732 | 80.6732 | 80.6732 | 80.6732 | 80.6732 | 80.6732 | 80.6732
1721 | 29.145 | -59.55 | 334.125 | 29.4118 | 79.8 | 80.5749 | 80.5749 | 80.5749 | 80.5749 | 80.5749 | 80.5749 | 80.5749
1722 | 29.1233 | -59.55 | 334.25 | 29.4118 | 79.8 | 80.489 | 80.489 | 80.489 | 80.489 | 80.489 | 80.489 | 80.489
1723 | 29.1884 | -60.3 | 334.25 | 29.4118 | 79.8 | 80.4141 | 80.4141 | 80.4141 | 80.4141 | 80.4141 | 80.4141 | 80.4141
1724 | 29.1493 | -58.35 | 334.25 | 29.4118 | 79.8 | 80.3489 | 80.3489 | 80.3489 | 80.3489 | 80.3489 | 80.3489 | 80.3489
1725 | 29.1667 | -58.05 | 334.375 | 29.4118 | 79.8 | 80.2924 | 80.2924 | 80.2924 | 80.2924 | 80.2924 | 80.2924 | 80.2924
1726 | 29.1536 | -58.5 | 334.25 | 29.4118 | 79.813 | 80.2437 | 80.2437 | 80.2437 | 80.2437 | 80.2437 | 80.2437 | 80.2437
1727 | 29.1493 | -58.8 | 334 | 29.4118 | 79.813 | 80.2019 | 80.2019 | 80.2019 | 80.2019 | 80.2019 | 80.2019 | 80.2019
1728 | 29.2101 | -58.8 | 334.125 | 29.4118 | 79.813 | 80.1663 | 80.1663 | 80.1663 | 80.1663 | 80.1663 | 80.1663 | 80.1663
1729 | 29.1623 | -57.6 | 334.25 | 29.4118 | 79.813 | 80.1363 | 80.1363 | 80.1363 | 80.1363 | 80.1363 | 80.1363 | 80.1363
1730 | 29.1797 | -56.1 | 334.25 | 29.4118 | 79.813 | 80.1114 | 80.1114 | 80.1114 | 80.1114 | 80.1114 | 80.1114 | 80.1114
1731 | 29.2144 | -58.65 | 334.125 | 29.4118 | 79.813 | 80.0913 | 80.0913 | 80.0913 | 80.0913 | 80.0913 | 80.0913 | 80.0913
1732 | 29.2014 | -55.5 | 334.375 | 29.4118 | 79.813 | 80.0756 | 80.0756 | 80.0756 | 80.0756 | 80.0756 | 80.0756 | 80.0756
1733 | 29.2448 | -54.9 | 334.5 | 29.4118 | 79.813 | 80.0641 | 80.0641 | 80.0641 | 80.0641 | 80.0641 | 80.0641 | 80.0641
1734 | 29.1797 | -51.9 | 334.625 | 29.4118 | 79.813 | 80.0565 | 80.0565 | 80.0565 | 80.0565 | 80.0565 | 80.0565 | 80.0565
1735 | 29.2144 | -55.2 | 334.5 | 29.4118 | 79.813 | 80.0529 | 80.0529 | 80.0529 | 80.0529 | 80.0529 | 80.0529 | 80.0529
1736 | 29.2231 | -51.1501 | 334.375 | 29.4118 | 79.813 | 80.053 | 80.053 | 80.053 | 80.053 | 80.053 | 80.053 | 80.053
1737 | 29.2231 | -50.7 | 334.625 | 29.4118 | 79.817 | 80.057 | 80.057 | 80.057 | 80.057 | 80.057 | 80.057 | 80.057
1738 | 29.197 | -53.7 | 334.5 | 29.4118 | 79.817 | 80.0647 | 80.0647 | 80.0647 | 80.0647 | 80.0647 | 80.0647 | 80.0647
1739 | 29.145 | -55.5 | 334.25 | 29.4118 | 79.817 | 80.0765 | 80.0765 | 80.0765 | 80.0765 | 80.0765 | 80.0765 | 80.0765
1740 | 29.145 | -59.5499 | 334.125 | 29.4118 | 79.817 | 80.0923 | 80.0923 | 80.0923 | 80.0923 | 80.0923 | 80.0923 | 80.0923
1741 | 29.1753 | -57 | 334.125 | 29.4118 | 79.817 | 80.1125 | 80.1125 | 80.1125 | 80.1125 | 80.1125 | 80.1125 | 80.1125
1742 | 29.1753 | -57 | 333.875 | 29.4118 | 79.817 | 80.1374 | 80.1374 | 80.1374 | 80.1374 | 80.1374 | 80.1374 | 80.1374
1743 | 29.1753 | -60.6 | 333.875 | 29.4118 | 79.817 | 80.1674 | 80.1674 | 80.1674 | 80.1674 | 80.1674 | 80.1674 | 80.1674
1744 | 29.145 | -60.6 | 334 | 29.4118 | 79.817 | 80.203 | 80.203 | 80.203 | 80.203 | 80.203 | 80.203 | 80.203
1745 | 29.1319 | -61.2 | 334 | 28.6275 | 79.817 | 80.2447 | 80.2447 | 80.2447 | 80.2447 | 80.2447 | 80.2447 | 80.2447
1746 | 29.158 | -61.2 | 333.875 | 28.6275 | 79.817 | 80.2932 | 80.2932 | 80.2932 | 80.2932 | 80.2932 | 80.2932 | 80.2932
1747 | 29.1493 | -59.7 | 333.875 | 28.6275 | 80.8 | 80.3454 | 80.3454 | 80.3454 | 80.3454 | 80.3454 | 80.3454 | 80.3454
1748 | 29.2014 | -59.7 | 333.875 | 28.6275 | 80.8 | 80.3943 | 80.3943 | 80.3943 | 80.3943 | 80.3943 | 80.3943 | 80.3943
1749 | 29.1667 | -57.4501 | 334 | 28.6275 | 80.8 | 80.4367 | 80.4367 | 80.4367 | 80.4367 | 80.4367 | 80.4367 | 80.4367
1750 | 29.2187 | -56.7 | 334.125 | 28.6275 | 80.8 | 80.4733 | 80.4733 | 80.4733 | 80.4733 | 80.4733 | 80.4733 | 80.4733
1751 | 29.2405 | -56.7 | 334.125 | 28.6275 | 80.8 | 80.5048 | 80.5048 | 80.5048 | 80.5048 | 80.5048 | 80.5048 | 80.5048
1752 | 29.1927 | -55.5 | 334.25 | 28.6275 | 80.8 | 80.5315 | 80.5315 | 80.5315 | 80.5315 | 80.5315 | 80.5315 | 80.5315
1753 | 29.2187 | -53.85 | 334.25 | 28.6275 | 80.8 | 80.554 | 80.554 | 80.554 | 80.554 | 80.554 | 80.554 | 80.554
1754 | 29.2578 | -53.25 | 334.25 | 28.6275 | 80.8 | 80.5725 | 80.5725 | 80.5725 | 80.5725 | 80.5725 | 80.5725 | 80.5725
1755 | 29.2274 | -49.5001 | 334.375 | 28.6275 | 80.8 | 80.5875 | 80.5875 | 80.5875 | 80.5875 | 80.5875 | 80.5875 | 80.5875
1756 | 29.2535 | -47.7 | 334.625 | 28.6275 | 80.8 | 80.5991 | 80.5991 | 80.5991 | 80.5991 | 80.5991 | 80.5991 | 80.5991
1757 | 29.2535 | -48 | 334.5 | 28.6275 | 80.8 | 80.6074 | 80.6074 | 80.6074 | 80.6074 | 80.6074 | 80.6074 | 80.6074
1758 | 29.197 | -48.6 | 334.625 | 28.6275 | 80.8 | 80.6128 | 80.6128 | 80.6128 | 80.6128 | 80.6128 | 80.6128 | 80.6128
1759 | 29.2361 | -49.8 | 334.625 | 28.6275 | 80.8 | 80.6151 | 80.6151 | 80.6151 | 80.6151 | 80.6151 | 80.6151 | 80.6151
1760 | 29.1753 | -51.15 | 334.75 | 28.6275 | 80.8 | 80.6145 | 80.6145 | 80.6145 | 80.6145 | 80.6145 | 80.6145 | 80.6145
1761 | 29.2101 | -51.6 | 334.375 | 28.6275 | 80.8 | 80.611 | 80.611 | 80.611 | 80.611 | 80.611 | 80.611 | 80.611
1762 | 29.1797 | -50.4 | 334.5 | 28.6275 | 80.8 | 80.6044 | 80.6044 | 80.6044 | 80.6044 | 80.6044 | 80.6044 | 80.6044
1763 | 29.145 | -53.25 | 334.25 | 28.6275 | 80.8 | 80.5948 | 80.5948 | 80.5948 | 80.5948 | 80.5948 | 80.5948 | 80.5948
1764 | 29.2057 | -52.2 | 334.375 | 28.6275 | 80.8 | 80.5818 | 80.5818 | 80.5818 | 80.5818 | 80.5818 | 80.5818 | 80.5818
1765 | 29.2057 | -52.95 | 334.25 | 28.6275 | 80.8 | 80.5655 | 80.5655 | 80.5655 | 80.5655 | 80.5655 | 80.5655 | 80.5655
1766 | 29.1363 | -56.7 | 333.875 | 28.6275 | 80.8 | 80.5453 | 80.5453 | 80.5453 | 80.5453 | 80.5453 | 80.5453 | 80.5453
1767 | 29.1233 | -58.35 | 333.875 | 28.6275 | 80.773 | 80.5213 | 80.5213 | 80.5213 | 80.5213 | 80.5213 | 80.5213 | 80.5213
1768 | 29.0972 | -58.8 | 333.875 | 28.6275 | 80.773 | 80.4931 | 80.4931 | 80.4931 | 80.4931 | 80.4931 | 80.4931 | 80.4931
1769 | 29.1102 | -61.5 | 333.625 | 28.6275 | 80.773 | 80.4605 | 80.4605 | 80.4605 | 80.4605 | 80.4605 | 80.4605 | 80.4605
1770 | 29.0929 | -61.5 | 333.375 | 28.6275 | 80.773 | 80.4229 | 80.4229 | 80.4229 | 80.4229 | 80.4229 | 80.4229 | 80.4229
1771 | 29.1667 | -63.15 | 333.5 | 28.6275 | 80.773 | 80.3798 | 80.3798 | 80.3798 | 80.3798 | 80.3798 | 80.3798 | 80.3798
1772 | 29.1536 | -61.5 | 333.625 | 28.6275 | 80.773 | 80.3304 | 80.3304 | 80.3304 | 80.3304 | 80.3304 | 80.3304 | 80.3304
1773 | 29.1797 | -60 | 333.625 | 28.6275 | 80.773 | 80.2739 | 80.2739 | 80.2739 | 80.2739 | 80.2739 | 80.2739 | 80.2739
1774 | 29.184 | -58.8 | 333.625 | 28.6275 | 80.773 | 80.2096 | 80.2096 | 80.2096 | 80.2096 | 80.2096 | 80.2096 | 80.2096
1775 | 29.197 | -58.65 | 333.75 | 28.6275 | 80.773 | 80.1362 | 80.1362 | 80.1362 | 80.1362 | 80.1362 | 80.1362 | 80.1362
1776 | 29.1753 | -58.8 | 333.625 | 28.6275 | 80.773 | 80.0528 | 80.0528 | 80.0528 | 80.0528 | 80.0528 | 80.0528 | 80.0528
1777 | 29.1753 | -57.9 | 333.75 | 28.6275 | 79.8 | 79.9618 | 79.9618 | 79.9618 | 79.9618 | 79.9618 | 79.9618 | 79.9618
1778 | 29.2448 | -54.0001 | 334.125 | 28.6275 | 79.8 | 79.8694 | 79.8694 | 79.8694 | 79.8694 | 79.8694 | 79.8694 | 79.8694
1779 | 29.2448 | -53.7 | 334.25 | 28.6275 | 79.8 | 79.7782 | 79.7782 | 79.7782 | 79.7782 | 79.7782 | 79.7782 | 79.7782
1780 | 29.2665 | -50.25 | 334.625 | 28.6275 | 79.8 | 79.6867 | 79.6867 | 79.6867 | 79.6867 | 79.6867 | 79.6867 | 79.6867
1781 | 29.2491 | -46.35 | 334.625 | 28.6275 | 79.8 | 79.5933 | 79.5933 | 79.5933 | 79.5933 | 79.5933 | 79.5933 | 79.5933
1782 | 29.2274 | -46.95 | 334.75 | 28.6275 | 79.8 | 79.4966 | 79.4966 | 79.4966 | 79.4966 | 79.4966 | 79.4966 | 79.4966
1783 | 29.2665 | -47.1 | 334.75 | 28.6275 | 79.8 | 79.3952 | 79.3952 | 79.3952 | 79.3952 | 79.3952 | 79.3952 | 79.3952
1784 | 29.2274 | -44.1001 | 334.75 | 28.6275 | 79.8 | 79.2873 | 79.2873 | 79.2873 | 79.2873 | 79.2873 | 79.2873 | 79.2873
1785 | 29.2188 | -43.5 | 334.75 | 28.6275 | 79.8 | 79.1712 | 79.1712 | 79.1712 | 79.1712 | 79.1712 | 79.1712 | 79.1712
1786 | 29.197 | -47.6999 | 334.75 | 28.6275 | 79.8 | 79.0451 | 79.0451 | 79.0451 | 79.0451 | 79.0451 | 79.0451 | 79.0451
1787 | 29.197 | -47.7 | 334.375 | 28.6275 | 77.349 | 78.9168 | 78.9168 | 78.9168 | 78.9168 | 78.9168 | 78.9168 | 78.9168
1788 | 29.1536 | -49.8 | 334.375 | 28.6275 | 77.349 | 78.8037 | 78.8037 | 78.8037 | 78.8037 | 78.8037 | 78.8037 | 78.8037
1789 | 29.1016 | -55.5 | 333.875 | 28.6275 | 77.349 | 78.7137 | 78.7137 | 78.7137 | 78.7137 | 78.7137 | 78.7137 | 78.7137
1790 | 29.1146 | -54.75 | 333.875 | 28.6275 | 77.349 | 78.6454 | 78.6454 | 78.6454 | 78.6454 | 78.6454 | 78.6454 | 78.6454
1791 | 29.1189 | -58.2 | 333.875 | 28.6275 | 77.349 | 78.5976 | 78.5976 | 78.5976 | 78.5976 | 78.5976 | 78.5976 | 78.5976
1792 | 29.1189 | -58.35 | 333.75 | 28.6275 | 77.349 | 78.5698 | 78.5698 | 78.5698 | 78.5698 | 78.5698 | 78.5698 | 78.5698
1793 | 29.1276 | -59.4 | 333.625 | 28.6275 | 77.349 | 78.5613 | 78.5613 | 78.5613 | 78.5613 | 78.5613 | 78.5613 | 78.5613
1794 | 29.0842 | -60.3 | 333.375 | 28.6275 | 77.349 | 78.5721 | 78.5721 | 78.5721 | 78.5721 | 78.5721 | 78.5721 | 78.5721
1795 | 29.1493 | -60.3 | 333.5 | 28.6275 | 77.349 | 78.6024 | 78.6024 | 78.6024 | 78.6024 | 78.6024 | 78.6024 | 78.6024
1796 | 29.0929 | -60.6 | 333.25 | 28.6275 | 77.349 | 78.6526 | 78.6526 | 78.6526 | 78.6526 | 78.6526 | 78.6526 | 78.6526
1797 | 29.1276 | -62.1 | 333.25 | 28.6275 | 77.349 | 78.7235 | 78.7235 | 78.7235 | 78.7235 | 78.7235 | 78.7235 | 78.7235
1798 | 29.1493 | -63.15 | 333.25 | 28.6275 | 78.964 | 78.8098 | 78.8098 | 78.8098 | 78.8098 | 78.8098 | 78.8098 | 78.8098
1799 | 29.1189 | -62.7 | 333.25 | 28.6275 | 78.964 | 78.9001 | 78.9001 | 78.9001 | 78.9001 | 78.9001 | 78.9001 | 78.9001
1800 | 29.1406 | -62.4 | 333.125 | 28.6275 | 78.964 | 78.9894 | 78.9894 | 78.9894 | 78.9894 | 78.9894 | 78.9894 | 78.9894
1801 | 29.1102 | -64.8 | 333 | 28.6275 | 78.964 | 79.0791 | 79.0791 | 79.0791 | 79.0791 | 79.0791 | 79.0791 | 79.0791
1802 | 29.1623 | -64.95 | 333 | 28.6275 | 78.964 | 79.1706 | 79.1706 | 79.1706 | 79.1706 | 79.1706 | 79.1706 | 79.1706
1803 | 29.1667 | -65.1 | 333 | 28.6275 | 78.964 | 79.2654 | 79.2654 | 79.2654 | 79.2654 | 79.2654 | 79.2654 | 79.2654
1804 | 29.1667 | -63 | 333.125 | 28.2353 | 78.964 | 79.365 | 79.365 | 79.365 | 79.365 | 79.365 | 79.365 | 79.365
1805 | 29.197 | -62.4 | 333.125 | 28.2353 | 78.964 | 79.471 | 79.471 | 79.471 | 79.471 | 79.471 | 79.471 | 79.471
1806 | 29.2101 | -64.05 | 333.375 | 28.2353 | 78.964 | 79.585 | 79.585 | 79.585 | 79.585 | 79.585 | 79.585 | 79.585
1807 | 29.2101 | -59.4001 | 333.375 | 28.2353 | 80.759 | 79.7018 | 79.7018 | 79.7018 | 79.7018 | 79.7018 | 79.7018 | 79.7018
1808 | 29.2101 | -57.45 | 333.375 | 28.2353 | 80.759 | 79.8089 | 79.8089 | 79.8089 | 79.8089 | 79.8089 | 79.8089 | 79.8089
1809 | 29.2839 | -58.35 | 333.375 | 28.2353 | 80.759 | 79.9009 | 79.9009 | 79.9009 | 79.9009 | 79.9009 | 79.9009 | 79.9009
1810 | 29.2839 | -52.8001 | 334 | 28.2353 | 80.759 | 79.9792 | 79.9792 | 79.9792 | 79.9792 | 79.9792 | 79.9792 | 79.9792
1811 | 29.2578 | -51.15 | 334 | 28.2353 | 80.759 | 80.0452 | 80.0452 | 80.0452 | 80.0452 | 80.0452 | 80.0452 | 80.0452
1812 | 29.2578 | -47.5501 | 334.125 | 28.2353 | 80.759 | 80.0998 | 80.0998 | 80.0998 | 80.0998 | 80.0998 | 80.0998 | 80.0998
1813 | 29.2448 | -48 | 334.25 | 28.2353 | 80.759 | 80.1439 | 80.1439 | 80.1439 | 80.1439 | 80.1439 | 80.1439 | 80.1439
1814 | 29.2057 | -48.6 | 334.125 | 28.2353 | 80.759 | 80.1783 | 80.1783 | 80.1783 | 80.1783 | 80.1783 | 80.1783 | 80.1783
1815 | 29.2057 | -49.35 | 334.125 | 28.2353 | 80.759 | 80.2034 | 80.2034 | 80.2034 | 80.2034 | 80.2034 | 80.2034 | 80.2034
1816 | 29.2057 | -49.5 | 334.125 | 28.2353 | 80.759 | 80.2197 | 80.2197 | 80.2197 | 80.2197 | 80.2197 | 80.2197 | 80.2197
1817 | 29.2405 | -47.55 | 334.25 | 28.2353 | 80.759 | 80.2274 | 80.2274 | 80.2274 | 80.2274 | 80.2274 | 80.2274 | 80.2274
1818 | 29.1884 | -48 | 334.25 | 28.2353 | 79.798 | 80.2305 | 80.2305 | 80.2305 | 80.2305 | 80.2305 | 80.2305 | 80.2305
1819 | 29.1927 | -48 | 334 | 28.2353 | 79.798 | 80.2366 | 80.2366 | 80.2366 | 80.2366 | 80.2366 | 80.2366 | 80.2366
1820 | 29.1884 | -51 | 334.125 | 28.2353 | 79.798 | 80.2498 | 80.2498 | 80.2498 | 80.2498 | 80.2498 | 80.2498 | 80.2498
1821 | 29.2491 | -48.9 | 334.25 | 28.2353 | 79.798 | 80.2701 | 80.2701 | 80.2701 | 80.2701 | 80.2701 | 80.2701 | 80.2701
1822 | 29.1797 | -47.7 | 334.25 | 28.2353 | 79.798 | 80.2979 | 80.2979 | 80.2979 | 80.2979 | 80.2979 | 80.2979 | 80.2979
1823 | 29.1884 | -46.95 | 334.25 | 28.2353 | 79.798 | 80.3336 | 80.3336 | 80.3336 | 80.3336 | 80.3336 | 80.3336 | 80.3336
1824 | 29.2274 | -48.6 | 334 | 28.2353 | 79.798 | 80.3779 | 80.3779 | 80.3779 | 80.3779 | 80.3779 | 80.3779 | 80.3779
1825 | 29.1623 | -49.5 | 334 | 28.2353 | 79.798 | 80.4313 | 80.4313 | 80.4313 | 80.4313 | 80.4313 | 80.4313 | 80.4313
1826 | 29.145 | -48.9 | 334.125 | 28.2353 | 79.798 | 80.4949 | 80.4949 | 80.4949 | 80.4949 | 80.4949 | 80.4949 | 80.4949
1827 | 29.145 | -52.2 | 333.875 | 28.2353 | 79.8 | 80.5695 | 80.5695 | 80.5695 | 80.5695 | 80.5695 | 80.5695 | 80.5695
1828 | 29.145 | -57.8999 | 333.5 | 28.2353 | 79.8 | 80.6564 | 80.6564 | 80.6564 | 80.6564 | 80.6564 | 80.6564 | 80.6564
1829 | 29.0842 | -55.8001 | 333.5 | 28.2353 | 79.8 | 80.7568 | 80.7568 | 80.7568 | 80.7568 | 80.7568 | 80.7568 | 80.7568
1830 | 29.0929 | -60.4499 | 333.25 | 28.2353 | 79.8 | 80.8725 | 80.8725 | 80.8725 | 80.8725 | 80.8725 | 80.8725 | 80.8725
1831 | 29.1493 | -62.1 | 333.125 | 28.2353 | 79.8 | 81.0052 | 81.0052 | 81.0052 | 81.0052 | 81.0052 | 81.0052 | 81.0052
1832 | 29.1016 | -61.2 | 333.125 | 28.2353 | 79.8 | 81.1571 | 81.1571 | 81.1571 | 81.1571 | 81.1571 | 81.1571 | 81.1571
1833 | 29.1536 | -62.25 | 333 | 28.2353 | 79.8 | 81.3306 | 81.3306 | 81.3306 | 81.3306 | 81.3306 | 81.3306 | 81.3306
1834 | 29.1233 | -63.45 | 333.125 | 28.2353 | 79.8 | 81.5284 | 81.5284 | 81.5284 | 81.5284 | 81.5284 | 81.5284 | 81.5284
1835 | 29.145 | -60.75 | 333 | 28.2353 | 79.8 | 81.7536 | 81.7536 | 81.7536 | 81.7536 | 81.7536 | 81.7536 | 81.7536
1836 | 29.1623 | -61.8 | 333 | 28.2353 | 79.8 | 82.0099 | 82.0099 | 82.0099 | 82.0099 | 82.0099 | 82.0099 | 82.0099
1837 | 29.1623 | -59.55 | 333.125 | 28.2353 | 84.7999 | 82.2815 | 82.2815 | 82.2815 | 82.2815 | 82.2815 | 82.2815 | 82.2815
1838 | 29.1102 | -60 | 333.125 | 28.2353 | 84.8 | 82.5329 | 82.5329 | 82.5329 | 82.5329 | 82.5329 | 82.5329 | 82.5329
1839 | 29.184 | -60.9 | 333 | 28.2353 | 84.8 | 82.7483 | 82.7483 | 82.7483 | 82.7483 | 82.7483 | 82.7483 | 82.7483
1840 | 29.1233 | -61.8 | 333 | 28.2353 | 84.8 | 82.931 | 82.931 | 82.931 | 82.931 | 82.931 | 82.931 | 82.931
1841 | 29.1233 | -64.5 | 332.75 | 28.2353 | 84.8 | 83.0841 | 83.0841 | 83.0841 | 83.0841 | 83.0841 | 83.0841 | 83.0841
1842 | 29.1667 | -62.4 | 332.875 | 28.2353 | 84.8 | 83.2099 | 83.2099 | 83.2099 | 83.2099 | 83.2099 | 83.2099 | 83.2099
1843 | 29.2101 | -62.4 | 333.125 | 28.2353 | 84.8 | 83.3104 | 83.3104 | 83.3104 | 83.3104 | 83.3104 | 83.3104 | 83.3104
1844 | 29.1797 | -60.3001 | 333 | 28.2353 | 84.8 | 83.3872 | 83.3872 | 83.3872 | 83.3872 | 83.3872 | 83.3872 | 83.3872
1845 | 29.2014 | -59.25 | 333.25 | 28.2353 | 84.8 | 83.4415 | 83.4415 | 83.4415 | 83.4415 | 83.4415 | 83.4415 | 83.4415
1846 | 29.2622 | -55.5001 | 333.25 | 28.2353 | 84.8 | 83.4743 | 83.4743 | 83.4743 | 83.4743 | 83.4743 | 83.4743 | 83.4743
1847 | 29.2101 | -56.7 | 333.25 | 28.2353 | 84.8 | 83.486 | 83.486 | 83.486 | 83.486 | 83.486 | 83.486 | 83.486
1848 | 29.2318 | -53.4001 | 333.375 | 28.2353 | 83.117 | 83.4835 | 83.4835 | 83.4835 | 83.4835 | 83.4835 | 83.4835 | 83.4835
1849 | 29.2752 | -54.3 | 333.5 | 28.2353 | 83.117 | 83.4801 | 83.4801 | 83.4801 | 83.4801 | 83.4801 | 83.4801 | 83.4801
1850 | 29.2448 | -52.5 | 333.75 | 28.2353 | 83.117 | 83.4825 | 83.4825 | 83.4825 | 83.4825 | 83.4825 | 83.4825 | 83.4825
1851 | 29.2535 | -46.5001 | 333.875 | 28.2353 | 83.117 | 83.4907 | 83.4907 | 83.4907 | 83.4907 | 83.4907 | 83.4907 | 83.4907
1852 | 29.2188 | -45.45 | 334 | 28.2353 | 83.117 | 83.5049 | 83.5049 | 83.5049 | 83.5049 | 83.5049 | 83.5049 | 83.5049
1853 | 29.1927 | -50.6999 | 333.75 | 28.2353 | 83.117 | 83.5252 | 83.5252 | 83.5252 | 83.5252 | 83.5252 | 83.5252 | 83.5252
1854 | 29.197 | -51.3 | 333.75 | 28.2353 | 83.117 | 83.552 | 83.552 | 83.552 | 83.552 | 83.552 | 83.552 | 83.552
1855 | 28.3984 | -50.4 | 333.75 | 28.2353 | 83.117 | 83.5857 | 83.5857 | 83.5857 | 83.5857 | 83.5857 | 83.5857 | 83.5857
1856 | 28.2335 | 50.2492 | 341.1249 | 28.2353 | 83.117 | 83.6269 | 83.6269 | 83.6269 | 83.6269 | 83.6269 | 83.6269 | 83.6269
1857 | 28.2335 | -31.4988 | 335.3751 | 28.2353 | 84.531 | 83.6706 | 83.6706 | 83.6706 | 83.6706 | 83.6706 | 83.6706 | 83.6706
1858 | 28.1858 | -60.4498 | 333.25 | 28.2353 | 84.531 | 83.7062 | 83.7062 | 83.7062 | 83.7062 | 83.7062 | 83.7062 | 83.7062
1859 | 28.1901 | -65.0999 | 333.125 | 28.2353 | 84.531 | 83.7287 | 83.7287 | 83.7287 | 83.7287 | 83.7287 | 83.7287 | 83.7287
1860 | 27.6302 | 4.4979 | 337.9999 | 28.2353 | 84.531 | 83.7384 | 83.7384 | 83.7384 | 83.7384 | 83.7384 | 83.7384 | 83.7384
1861 | 27.6302 | -56.6995 | 333.125 | 28.2353 | 84.531 | 83.7355 | 83.7355 | 83.7355 | 83.7355 | 83.7355 | 83.7355 | 83.7355
1862 | 27.678 | -61.1999 | 333.125 | 28.2353 | 84.531 | 83.72 | 83.72 | 83.72 | 83.72 | 83.72 | 83.72 | 83.72
1863 | 27.8299 | -72.2998 | 332.375 | 28.2353 | 84.531 | 83.6916 | 83.6916 | 83.6916 | 83.6916 | 83.6916 | 83.6916 | 83.6916
1864 | 27.8299 | -79.7999 | 331.625 | 27.8432 | 84.531 | 83.6499 | 83.6499 | 83.6499 | 83.6499 | 83.6499 | 83.6499 | 83.6499
1865 | 28.2682 | -80.85 | 331.5 | 27.8431 | 84.531 | 83.5942 | 83.5942 | 83.5942 | 83.5942 | 83.5942 | 83.5942 | 83.5942
1866 | 28.2682 | -52.0507 | 333.5 | 27.8431 | 84.531 | 83.5235 | 83.5235 | 83.5235 | 83.5235 | 83.5235 | 83.5235 | 83.5235
1867 | 28.3594 | -47.2501 | 334 | 27.8431 | 84.531 | 83.4369 | 83.4369 | 83.4369 | 83.4369 | 83.4369 | 83.4369 | 83.4369
1868 | 28.3116 | -50.4 | 333.875 | 27.8431 | 81.8 | 83.3437 | 83.3437 | 83.3437 | 83.3437 | 83.3437 | 83.3437 | 83.3437
1869 | 28.2986 | -50.4 | 333.625 | 27.8431 | 81.8 | 83.2642 | 83.2642 | 83.2642 | 83.2642 | 83.2642 | 83.2642 | 83.2642
1870 | 28.1337 | -52.65 | 333.375 | 27.8431 | 81.8 | 83.2079 | 83.2079 | 83.2079 | 83.2079 | 83.2079 | 83.2079 | 83.2079
1871 | 28.0773 | -54.6 | 333.375 | 27.8431 | 81.8 | 83.1741 | 83.1741 | 83.1741 | 83.1741 | 83.1741 | 83.1741 | 83.1741
1872 | 28.0556 | -54.6 | 333.375 | 27.8431 | 81.8 | 83.1621 | 83.1621 | 83.1621 | 83.1621 | 83.1621 | 83.1621 | 83.1621
1873 | 28.0339 | -54.9 | 333.375 | 27.8431 | 81.8 | 83.1717 | 83.1717 | 83.1717 | 83.1717 | 83.1717 | 83.1717 | 83.1717
1874 | 28.0295 | -54 | 333.5 | 27.8431 | 81.8 | 83.2032 | 83.2032 | 83.2032 | 83.2032 | 83.2032 | 83.2032 | 83.2032
1875 | 27.7604 | -55.8 | 333.375 | 27.8431 | 81.8 | 83.2569 | 83.2569 | 83.2569 | 83.2569 | 83.2569 | 83.2569 | 83.2569
1876 | 27.6259 | -24.6007 | 335.6249 | 27.8431 | 81.8 | 83.3338 | 83.3338 | 83.3338 | 83.3338 | 83.3338 | 83.3338 | 83.3338
1877 | 27.6519 | -40.6498 | 334.5 | 27.8431 | 81.8 | 83.4351 | 83.4351 | 83.4351 | 83.4351 | 83.4351 | 83.4351 | 83.4351
1878 | 27.6519 | -53.6998 | 333.625 | 27.8431 | 84.901 | 83.5501 | 83.5501 | 83.5501 | 83.5501 | 83.5501 | 83.5501 | 83.5501
1879 | 27.7604 | -56.25 | 333.375 | 27.8431 | 84.901 | 83.6559 | 83.6559 | 83.6559 | 83.6559 | 83.6559 | 83.6559 | 83.6559
1880 | 27.8299 | -55.8 | 333.375 | 27.8431 | 84.901 | 83.7419 | 83.7419 | 83.7419 | 83.7419 | 83.7419 | 83.7419 | 83.7419
1881 | 27.9687 | -61.9499 | 332.875 | 27.8431 | 84.901 | 83.8095 | 83.8095 | 83.8095 | 83.8095 | 83.8095 | 83.8095 | 83.8095
1882 | 28.099 | -66.5999 | 332.5 | 27.8431 | 84.901 | 83.8597 | 83.8597 | 83.8597 | 83.8597 | 83.8597 | 83.8597 | 83.8597
1883 | 28.2509 | -67.5 | 332.375 | 27.8431 | 84.901 | 83.8934 | 83.8934 | 83.8934 | 83.8934 | 83.8934 | 83.8934 | 83.8934
1884 | 28.3724 | -70.8 | 332.125 | 27.8431 | 84.901 | 83.9111 | 83.9111 | 83.9111 | 83.9111 | 83.9111 | 83.9111 | 83.9111
1885 | 28.4766 | -74.3999 | 331.75 | 27.8431 | 84.901 | 83.913 | 83.913 | 83.913 | 83.913 | 83.913 | 83.913 | 83.913
1886 | 28.4766 | -60.6002 | 332.75 | 27.8431 | 84.901 | 83.8993 | 83.8993 | 83.8993 | 83.8993 | 83.8993 | 83.8993 | 83.8993
1887 | 28.4201 | -30.9005 | 334.875 | 27.8431 | 84.901 | 83.8696 | 83.8696 | 83.8696 | 83.8696 | 83.8696 | 83.8696 | 83.8696
1888 | 28.4201 | -40.7998 | 334.375 | 27.8431 | 84.901 | 83.8235 | 83.8235 | 83.8235 | 83.8235 | 83.8235 | 83.8235 | 83.8235
1889 | 28.4071 | -72.7495 | 332 | 27.8431 | 83.98 | 83.7639 | 83.7639 | 83.7639 | 83.7639 | 83.7639 | 83.7639 | 83.7639
1890 | 28.5243 | -74.8499 | 331.875 | 27.8431 | 83.98 | 83.6973 | 83.6973 | 83.6973 | 83.6973 | 83.6973 | 83.6973 | 83.6973
1891 | 28.6675 | -74.1 | 331.625 | 27.8431 | 83.98 | 83.6261 | 83.6261 | 83.6261 | 83.6261 | 83.6261 | 83.6261 | 83.6261
1892 | 28.7891 | -82.4999 | 331 | 27.8431 | 83.98 | 83.5494 | 83.5494 | 83.5494 | 83.5494 | 83.5494 | 83.5494 | 83.5494
1893 | 29.184 | -82.5 | 330.375 | 27.8431 | 83.98 | 83.4657 | 83.4657 | 83.4657 | 83.4657 | 83.4657 | 83.4657 | 83.4657
1894 | 29.2578 | -91.6499 | 333 | 27.8431 | 83.98 | 83.374 | 83.374 | 83.374 | 83.374 | 83.374 | 83.374 | 83.374
1895 | 29.1884 | -54.0003 | 333.125 | 27.8431 | 83.98 | 83.2725 | 83.2725 | 83.2725 | 83.2725 | 83.2725 | 83.2725 | 83.2725
1896 | 29.2101 | -52.2 | 333.125 | 27.8431 | 83.98 | 83.1599 | 83.1599 | 83.1599 | 83.1599 | 83.1599 | 83.1599 | 83.1599
1897 | 29.1363 | -55.6499 | 333 | 27.8431 | 83.98 | 83.0342 | 83.0342 | 83.0342 | 83.0342 | 83.0342 | 83.0342 | 83.0342
1898 | 29.1536 | -56.1 | 333 | 27.8431 | 83.98 | 82.8934 | 82.8934 | 82.8934 | 82.8934 | 82.8934 | 82.8934 | 82.8934
1899 | 29.1623 | -60.4499 | 332.75 | 27.8431 | 81.8 | 82.7441 | 82.7441 | 82.7441 | 82.7441 | 82.7441 | 82.7441 | 82.7441
1900 | 29.1797 | -61.2 | 332.5 | 27.8431 | 81.8 | 82.6011 | 82.6011 | 82.6011 | 82.6011 | 82.6011 | 82.6011 | 82.6011
1901 | 29.2144 | -59.25 | 332.625 | 27.8431 | 81.8 | 82.4708 | 82.4708 | 82.4708 | 82.4708 | 82.4708 | 82.4708 | 82.4708
1902 | 29.2014 | -58.65 | 332.75 | 27.8431 | 81.8 | 82.3512 | 82.3512 | 82.3512 | 82.3512 | 82.3512 | 82.3512 | 82.3512
1903 | 29.2622 | -54.9001 | 333 | 27.8431 | 81.8 | 82.2403 | 82.2403 | 82.2403 | 82.2403 | 82.2403 | 82.2403 | 82.2403
1904 | 29.2361 | -51.3001 | 333.25 | 27.8431 | 81.8 | 82.1365 | 82.1365 | 82.1365 | 82.1365 | 82.1365 | 82.1365 | 82.1365
1905 | 29.2101 | -49.35 | 333.375 | 27.8431 | 81.8 | 82.038 | 82.038 | 82.038 | 82.038 | 82.038 | 82.038 | 82.038
1906 | 29.2491 | -46.0501 | 333.625 | 27.8431 | 81.8 | 81.9433 | 81.9433 | 81.9433 | 81.9433 | 81.9433 | 81.9433 | 81.9433
1907 | 29.171 | -50.8499 | 333.5 | 27.8431 | 81.8 | 81.8508 | 81.8508 | 81.8508 | 81.8508 | 81.8508 | 81.8508 | 81.8508
1908 | 29.171 | -55.3499 | 333.375 | 27.8431 | 80.8 | 81.7632 | 81.7632 | 81.7632 | 81.7632 | 81.7632 | 81.7632 | 81.7632
1909 | 29.1406 | -59.2499 | 332.625 | 27.8431 | 80.8 | 81.6869 | 81.6869 | 81.6869 | 81.6869 | 81.6869 | 81.6869 | 81.6869
1910 | 29.0842 | -59.25 | 332.625 | 27.8431 | 80.8 | 81.6246 | 81.6246 | 81.6246 | 81.6246 | 81.6246 | 81.6246 | 81.6246
1911 | 29.0929 | -62.9999 | 332.375 | 27.8431 | 80.8 | 81.5755 | 81.5755 | 81.5755 | 81.5755 | 81.5755 | 81.5755 | 81.5755
1912 | 29.0712 | -67.4999 | 332.125 | 27.8431 | 80.8 | 81.5387 | 81.5387 | 81.5387 | 81.5387 | 81.5387 | 81.5387 | 81.5387
1913 | 29.1102 | -67.95 | 331.875 | 27.8431 | 80.8 | 81.5137 | 81.5137 | 81.5137 | 81.5137 | 81.5137 | 81.5137 | 81.5137
1914 | 29.1102 | -69.15 | 332 | 27.8431 | 80.8 | 81.5 | 81.5 | 81.5 | 81.5 | 81.5 | 81.5 | 81.5
1915 | 29.1059 | -68.85 | 331.875 | 27.8431 | 80.8 | 81.4974 | 81.4974 | 81.4974 | 81.4974 | 81.4974 | 81.4974 | 81.4974
1916 | 29.0668 | -71.55 | 331.625 | 27.8431 | 80.8 | 81.5059 | 81.5059 | 81.5059 | 81.5059 | 81.5059 | 81.5059 | 81.5059
1917 | 29.0929 | -71.55 | 331.75 | 27.8431 | 80.8 | 81.5257 | 81.5257 | 81.5257 | 81.5257 | 81.5257 | 81.5257 | 81.5257
1918 | 29.1319 | -68.8501 | 331.625 | 27.8431 | 80.8 | 81.557 | 81.557 | 81.557 | 81.557 | 81.557 | 81.557 | 81.557
1919 | 29.1753 | -70.5 | 332 | 27.8431 | 81.8 | 81.5963 | 81.5963 | 81.5963 | 81.5963 | 81.5963 | 81.5963 | 81.5963
1920 | 29.2318 | -67.6501 | 332 | 27.8431 | 81.8 | 81.6364 | 81.6364 | 81.6364 | 81.6364 | 81.6364 | 81.6364 | 81.6364
1921 | 29.2708 | -63.9 | 332.125 | 27.8431 | 81.8 | 81.6738 | 81.6738 | 81.6738 | 81.6738 | 81.6738 | 81.6738 | 81.6738
1922 | 29.2274 | -60.4501 | 332.25 | 27.8431 | 81.8 | 81.7093 | 81.7093 | 81.7093 | 81.7093 | 81.7093 | 81.7093 | 81.7093
1923 | 29.2665 | -55.2001 | 332.75 | 27.8431 | 81.8 | 81.7433 | 81.7433 | 81.7433 | 81.7433 | 81.7433 | 81.7433 | 81.7433
1924 | 29.2535 | -53.4 | 333 | 27.8431 | 81.8 | 81.7764 | 81.7764 | 81.7764 | 81.7764 | 81.7764 | 81.7764 | 81.7764
1925 | 29.2144 | -52.5 | 333 | 27.451 | 81.8 | 81.8092 | 81.8092 | 81.8092 | 81.8092 | 81.8092 | 81.8092 | 81.8092
1926 | 29.2491 | -50.25 | 333.125 | 27.451 | 81.8 | 81.842 | 81.842 | 81.842 | 81.842 | 81.842 | 81.842 | 81.842
1927 | 29.2448 | -52.2 | 333 | 27.451 | 81.8 | 81.8756 | 81.8756 | 81.8756 | 81.8756 | 81.8756 | 81.8756 | 81.8756
1928 | 29.2448 | -51.15 | 333 | 27.451 | 82.352 | 81.9082 | 81.9082 | 81.9082 | 81.9082 | 81.9082 | 81.9082 | 81.9082
1929 | 29.2274 | -50.7 | 333.125 | 27.451 | 82.352 | 81.9359 | 81.9359 | 81.9359 | 81.9359 | 81.9359 | 81.9359 | 81.9359
1930 | 29.1493 | -52.05 | 333.125 | 27.451 | 82.352 | 81.957 | 81.957 | 81.957 | 81.957 | 81.957 | 81.957 | 81.957
1931 | 29.1884 | -52.95 | 333 | 27.451 | 82.352 | 81.9718 | 81.9718 | 81.9718 | 81.9718 | 81.9718 | 81.9718 | 81.9718
1932 | 29.1797 | -55.8 | 332.625 | 27.451 | 82.352 | 81.9805 | 81.9805 | 81.9805 | 81.9805 | 81.9805 | 81.9805 | 81.9805
1933 | 29.1102 | -57.9 | 332.625 | 27.451 | 82.352 | 81.9834 | 81.9834 | 81.9834 | 81.9834 | 81.9834 | 81.9834 | 81.9834
1934 | 29.1493 | -62.0999 | 332.375 | 27.451 | 82.352 | 81.9804 | 81.9804 | 81.9804 | 81.9804 | 81.9804 | 81.9804 | 81.9804
1935 | 29.0885 | -63 | 332.125 | 27.451 | 82.352 | 81.9715 | 81.9715 | 81.9715 | 81.9715 | 81.9715 | 81.9715 | 81.9715
1936 | 29.1536 | -63.9 | 332 | 27.451 | 82.352 | 81.9565 | 81.9565 | 81.9565 | 81.9565 | 81.9565 | 81.9565 | 81.9565
1937 | 29.197 | -62.25 | 332.125 | 27.451 | 82.352 | 81.9353 | 81.9353 | 81.9353 | 81.9353 | 81.9353 | 81.9353 | 81.9353
1938 | 29.197 | -57.0001 | 332.5 | 27.451 | 80.98 | 81.9129 | 81.9129 | 81.9129 | 81.9129 | 81.9129 | 81.9129 | 81.9129
1939 | 29.2318 | -57.45 | 332.5 | 27.451 | 80.98 | 81.8998 | 81.8998 | 81.8998 | 81.8998 | 81.8998 | 81.8998 | 81.8998
1940 | 29.2318 | -53.2501 | 332.875 | 27.451 | 80.98 | 81.9014 | 81.9014 | 81.9014 | 81.9014 | 81.9014 | 81.9014 | 81.9014
1941 | 29.2491 | -49.8001 | 333 | 27.451 | 80.98 | 81.9176 | 81.9176 | 81.9176 | 81.9176 | 81.9176 | 81.9176 | 81.9176
1942 | 29.2405 | -51.3 | 333 | 27.451 | 80.98 | 81.9488 | 81.9488 | 81.9488 | 81.9488 | 81.9488 | 81.9488 | 81.9488
1943 | 29.184 | -51.3 | 333.125 | 27.451 | 80.98 | 81.9953 | 81.9953 | 81.9953 | 81.9953 | 81.9953 | 81.9953 | 81.9953
1944 | 29.184 | -49.5 | 333 | 27.451 | 80.98 | 82.058 | 82.058 | 82.058 | 82.058 | 82.058 | 82.058 | 82.058
1945 | 29.197 | -51.9 | 333 | 27.451 | 80.98 | 82.1378 | 82.1378 | 82.1378 | 82.1378 | 82.1378 | 82.1378 | 82.1378
1946 | 29.1927 | -53.85 | 333 | 27.451 | 80.98 | 82.236 | 82.236 | 82.236 | 82.236 | 82.236 | 82.236 | 82.236
1947 | 29.2101 | -51.9 | 333 | 27.451 | 80.98 | 82.3542 | 82.3542 | 82.3542 | 82.3542 | 82.3542 | 82.3542 | 82.3542
1948 | 29.1797 | -52.5 | 333 | 27.451 | 83.772 | 82.4831 | 82.4831 | 82.4831 | 82.4831 | 82.4831 | 82.4831 | 82.4831
1949 | 29.2057 | -52.95 | 333 | 27.451 | 83.772 | 82.6027 | 82.6027 | 82.6027 | 82.6027 | 82.6027 | 82.6027 | 82.6027
1950 | 29.1884 | -52.2 | 333 | 27.451 | 83.772 | 82.7036 | 82.7036 | 82.7036 | 82.7036 | 82.7036 | 82.7036 | 82.7036
1951 | 29.1059 | -54 | 332.75 | 27.451 | 83.772 | 82.7876 | 82.7876 | 82.7876 | 82.7876 | 82.7876 | 82.7876 | 82.7876
1952 | 29.1406 | -55.2 | 332.625 | 27.451 | 83.772 | 82.8559 | 82.8559 | 82.8559 | 82.8559 | 82.8559 | 82.8559 | 82.8559
1953 | 29.1016 | -62.0999 | 332.125 | 27.451 | 83.772 | 82.9097 | 82.9097 | 82.9097 | 82.9097 | 82.9097 | 82.9097 | 82.9097
1954 | 29.1016 | -62.1 | 332.125 | 27.451 | 83.772 | 82.9497 | 82.9497 | 82.9497 | 82.9497 | 82.9497 | 82.9497 | 82.9497
1955 | 29.1363 | -64.4999 | 332 | 27.451 | 83.772 | 82.9767 | 82.9767 | 82.9767 | 82.9767 | 82.9767 | 82.9767 | 82.9767
1956 | 29.0625 | -62.4 | 331.75 | 27.451 | 83.772 | 82.991 | 82.991 | 82.991 | 82.991 | 82.991 | 82.991 | 82.991
1957 | 29.158 | -64.7999 | 332 | 27.451 | 83.772 | 82.9929 | 82.9929 | 82.9929 | 82.9929 | 82.9929 | 82.9929 | 82.9929
1958 | 29.158 | -63.15 | 331.875 | 27.451 | 82.8 | 82.9863 | 82.9863 | 82.9863 | 82.9863 | 82.9863 | 82.9863 | 82.9863
1959 | 29.184 | -62.7 | 331.875 | 27.451 | 82.8 | 82.9788 | 82.9788 | 82.9788 | 82.9788 | 82.9788 | 82.9788 | 82.9788
1960 | 29.145 | -62.1 | 331.875 | 27.451 | 82.8 | 82.9742 | 82.9742 | 82.9742 | 82.9742 | 82.9742 | 82.9742 | 82.9742
1961 | 29.171 | -61.5 | 332 | 27.451 | 82.8 | 82.9723 | 82.9723 | 82.9723 | 82.9723 | 82.9723 | 82.9723 | 82.9723
1962 | 29.171 | -61.35 | 331.875 | 27.451 | 82.8 | 82.9731 | 82.9731 | 82.9731 | 82.9731 | 82.9731 | 82.9731 | 82.9731
1963 | 29.1884 | -57.7501 | 332.25 | 27.451 | 82.8 | 82.9767 | 82.9767 | 82.9767 | 82.9767 | 82.9767 | 82.9767 | 82.9767
1964 | 29.1884 | -54.7501 | 332.375 | 27.451 | 82.8 | 82.9831 | 82.9831 | 82.9831 | 82.9831 | 82.9831 | 82.9831 | 82.9831
1965 | 29.2622 | -54.3 | 332.5 | 27.451 | 82.8 | 82.9925 | 82.9925 | 82.9925 | 82.9925 | 82.9925 | 82.9925 | 82.9925
1966 | 29.2448 | -51.6 | 332.75 | 27.451 | 82.8 | 83.0048 | 83.0048 | 83.0048 | 83.0048 | 83.0048 | 83.0048 | 83.0048
1967 | 29.2708 | -52.8 | 332.625 | 27.451 | 82.8 | 83.0205 | 83.0205 | 83.0205 | 83.0205 | 83.0205 | 83.0205 | 83.0205
1968 | 29.197 | -51.6 | 332.625 | 27.451 | 82.827 | 83.0395 | 83.0395 | 83.0395 | 83.0395 | 83.0395 | 83.0395 | 83.0395
1969 | 29.1406 | -51.6 | 332.375 | 27.451 | 82.827 | 83.062 | 83.062 | 83.062 | 83.062 | 83.062 | 83.062 | 83.062
1970 | 29.1319 | -55.1999 | 332 | 27.451 | 82.827 | 83.0883 | 83.0883 | 83.0883 | 83.0883 | 83.0883 | 83.0883 | 83.0883
1971 | 29.0668 | -62.0999 | 332 | 27.451 | 82.827 | 83.1187 | 83.1187 | 83.1187 | 83.1187 | 83.1187 | 83.1187 | 83.1187
1972 | 29.1319 | -66.3 | 331.625 | 27.451 | 82.827 | 83.1537 | 83.1537 | 83.1537 | 83.1537 | 83.1537 | 83.1537 | 83.1537
1973 | 29.1102 | -66.3 | 331.625 | 27.451 | 82.827 | 83.194 | 83.194 | 83.194 | 83.194 | 83.194 | 83.194 | 83.194
1974 | 29.158 | -65.55 | 331.75 | 27.451 | 82.827 | 83.24 | 83.24 | 83.24 | 83.24 | 83.24 | 83.24 | 83.24
1975 | 29.145 | -65.7 | 331.625 | 27.451 | 82.827 | 83.2927 | 83.2927 | 83.2927 | 83.2927 | 83.2927 | 83.2927 | 83.2927
1976 | 29.1102 | -66.15 | 331.625 | 27.451 | 82.827 | 83.3527 | 83.3527 | 83.3527 | 83.3527 | 83.3527 | 83.3527 | 83.3527
1977 | 29.145 | -64.8 | 331.625 | 27.451 | 82.827 | 83.4211 | 83.4211 | 83.4211 | 83.4211 | 83.4211 | 83.4211 | 83.4211
1978 | 29.145 | -68.5499 | 331.375 | 27.451 | 83.8 | 83.4951 | 83.4951 | 83.4951 | 83.4951 | 83.4951 | 83.4951 | 83.4951
1979 | 29.158 | -68.25 | 331.375 | 27.451 | 83.8 | 83.5681 | 83.5681 | 83.5681 | 83.5681 | 83.5681 | 83.5681 | 83.5681
1980 | 29.158 | -66.3 | 331.5 | 27.451 | 83.8 | 83.6374 | 83.6374 | 83.6374 | 83.6374 | 83.6374 | 83.6374 | 83.6374
1981 | 29.1363 | -65.85 | 331.5 | 27.451 | 83.8 | 83.7041 | 83.7041 | 83.7041 | 83.7041 | 83.7041 | 83.7041 | 83.7041
1982 | 29.1884 | -70.4999 | 331.5 | 27.451 | 83.8 | 83.7693 | 83.7693 | 83.7693 | 83.7693 | 83.7693 | 83.7693 | 83.7693
1983 | 29.1363 | -66.6001 | 331.375 | 27.451 | 83.8 | 83.834 | 83.834 | 83.834 | 83.834 | 83.834 | 83.834 | 83.834
1984 | 29.1363 | -66.3 | 331.375 | 26.6667 | 83.8 | 83.8993 | 83.8993 | 83.8993 | 83.8993 | 83.8993 | 83.8993 | 83.8993
1985 | 29.1884 | -68.55 | 331.125 | 26.6667 | 83.8 | 83.9661 | 83.9661 | 83.9661 | 83.9661 | 83.9661 | 83.9661 | 83.9661
1986 | 29.1884 | -65.85 | 331.375 | 26.6667 | 83.8 | 84.0356 | 84.0356 | 84.0356 | 84.0356 | 84.0356 | 84.0356 | 84.0356
1987 | 29.2274 | -61.2001 | 331.625 | 26.6667 | 83.8 | 84.1088 | 84.1088 | 84.1088 | 84.1088 | 84.1088 | 84.1088 | 84.1088
1988 | 29.2274 | -60.3 | 331.75 | 26.6667 | 84.816 | 84.1829 | 84.1829 | 84.1829 | 84.1829 | 84.1829 | 84.1829 | 84.1829
1989 | 29.2101 | -59.1 | 331.75 | 26.6667 | 84.816 | 84.251 | 84.251 | 84.251 | 84.251 | 84.251 | 84.251 | 84.251
1990 | 29.2274 | -58.2 | 332 | 26.6667 | 84.816 | 84.31 | 84.31 | 84.31 | 84.31 | 84.31 | 84.31 | 84.31
1991 | 29.1536 | -56.7 | 332 | 26.6667 | 84.816 | 84.3611 | 84.3611 | 84.3611 | 84.3611 | 84.3611 | 84.3611 | 84.3611
1992 | 29.1884 | -56.7 | 331.75 | 26.6667 | 84.816 | 84.4049 | 84.4049 | 84.4049 | 84.4049 | 84.4049 | 84.4049 | 84.4049
1993 | 29.158 | -60 | 331.75 | 26.6667 | 84.816 | 84.4422 | 84.4422 | 84.4422 | 84.4422 | 84.4422 | 84.4422 | 84.4422
1994 | 29.1667 | -60 | 331.625 | 26.6667 | 84.816 | 84.4735 | 84.4735 | 84.4735 | 84.4735 | 84.4735 | 84.4735 | 84.4735
1995 | 29.197 | -60.6 | 331.625 | 26.6667 | 84.816 | 84.4994 | 84.4994 | 84.4994 | 84.4994 | 84.4994 | 84.4994 | 84.4994
1996 | 29.1667 | -60.45 | 331.75 | 26.6667 | 84.816 | 84.5202 | 84.5202 | 84.5202 | 84.5202 | 84.5202 | 84.5202 | 84.5202
1997 | 29.1927 | -58.35 | 331.875 | 26.6667 | 84.816 | 84.5364 | 84.5364 | 84.5364 | 84.5364 | 84.5364 | 84.5364 | 84.5364
1998 | 29.1753 | -61.2 | 331.625 | 26.6667 | 84.816 | 84.5481 | 84.5481 | 84.5481 | 84.5481 | 84.5481 | 84.5481 | 84.5481
1999 | 29.1753 | -60.9 | 331.625 | 26.6667 | 84.8 | 84.5556 | 84.5556 | 84.5556 | 84.5556 | 84.5556 | 84.5556 | 84.5556
2000 | 29.2448 | -60 | 331.75 | 26.6667 | 84.8 | 84.5592 | 84.5592 | 84.5592 | 84.5592 | 84.5592 | 84.5592 | 84.5592
2001 | 29.2014 | -57.6001 | 331.875 | 26.6667 | 84.8 | 84.5589 | 84.5589 | 84.5589 | 84.5589 | 84.5589 | 84.5589 | 84.5589
2002 | 29.2491 | -57.9 | 331.875 | 26.6667 | 84.8 | 84.5548 | 84.5548 | 84.5548 | 84.5548 | 84.5548 | 84.5548 | 84.5548
2003 | 29.2405 | -57.45 | 331.875 | 26.6667 | 84.8 | 84.5468 | 84.5468 | 84.5468 | 84.5468 | 84.5468 | 84.5468 | 84.5468
2004 | 29.2318 | -55.35 | 332.5 | 26.6667 | 84.8 | 84.5348 | 84.5348 | 84.5348 | 84.5348 | 84.5348 | 84.5348 | 84.5348
2005 | 29.2839 | -51.1501 | 332.5 | 26.6667 | 84.8 | 84.5185 | 84.5185 | 84.5185 | 84.5185 | 84.5185 | 84.5185 | 84.5185
2006 | 29.2448 | -47.4 | 332.5 | 26.6667 | 84.8 | 84.4978 | 84.4978 | 84.4978 | 84.4978 | 84.4978 | 84.4978 | 84.4978
2007 | 29.1753 | -45 | 332.75 | 26.6667 | 84.8 | 84.4723 | 84.4723 | 84.4723 | 84.4723 | 84.4723 | 84.4723 | 84.4723
2008 | 29.1753 | -50.8499 | 332.75 | 26.6667 | 84.779 | 84.4417 | 84.4417 | 84.4417 | 84.4417 | 84.4417 | 84.4417 | 84.4417
2009 | 29.1016 | -53.4 | 332.5 | 26.6667 | 84.779 | 84.4056 | 84.4056 | 84.4056 | 84.4056 | 84.4056 | 84.4056 | 84.4056
2010 | 29.0885 | -62.3999 | 331.75 | 26.6667 | 84.779 | 84.3636 | 84.3636 | 84.3636 | 84.3636 | 84.3636 | 84.3636 | 84.3636
2011 | 29.1189 | -65.55 | 331.375 | 26.6667 | 84.779 | 84.3149 | 84.3149 | 84.3149 | 84.3149 | 84.3149 | 84.3149 | 84.3149
2012 | 29.1189 | -67.05 | 331.125 | 26.6667 | 84.779 | 84.2589 | 84.2589 | 84.2589 | 84.2589 | 84.2589 | 84.2589 | 84.2589
2013 | 29.0972 | -65.4 | 331.25 | 26.6667 | 84.779 | 84.1947 | 84.1947 | 84.1947 | 84.1947 | 84.1947 | 84.1947 | 84.1947
2014 | 29.1493 | -62.7001 | 331.5 | 26.6667 | 84.779 | 84.1211 | 84.1211 | 84.1211 | 84.1211 | 84.1211 | 84.1211 | 84.1211
2015 | 29.197 | -63 | 331.5 | 26.6667 | 84.779 | 84.0371 | 84.0371 | 84.0371 | 84.0371 | 84.0371 | 84.0371 | 84.0371
2016 | 29.2274 | -63 | 331.625 | 26.6667 | 84.779 | 83.9413 | 83.9413 | 83.9413 | 83.9413 | 83.9413 | 83.9413 | 83.9413
2017 | 29.2057 | -59.5501 | 332 | 26.6667 | 84.779 | 83.8322 | 83.8322 | 83.8322 | 83.8322 | 83.8322 | 83.8322 | 83.8322
2018 | 29.2274 | -55.8001 | 331.875 | 26.6667 | 84.779 | 83.708 | 83.708 | 83.708 | 83.708 | 83.708 | 83.708 | 83.708
2019 | 28.4983 | -56.7 | 331.875 | 26.6667 | 84.779 | 83.5668 | 83.5668 | 83.5668 | 83.5668 | 83.5668 | 83.5668 | 83.5668
2020 | 27.8386 | 51.2984 | 339.8749 | 26.6667 | 82.014 | 83.4173 | 83.4173 | 83.4173 | 83.4173 | 83.4173 | 83.4173 | 83.4173
2021 | 27.5174 | 50.25 | 340.125 | 26.6667 | 82.014 | 83.2792 | 83.2792 | 83.2792 | 83.2792 | 83.2792 | 83.2792 | 83.2792
2022 | 27.4653 | -4.6492 | 336.1251 | 26.6667 | 82.014 | 83.1611 | 83.1611 | 83.1611 | 83.1611 | 83.1611 | 83.1611 | 83.1611
2023 | 27.5521 | -33.8996 | 332.3751 | 26.6667 | 82.014 | 83.0613 | 83.0613 | 83.0613 | 83.0613 | 83.0613 | 83.0613 | 83.0613
2024 | 27.2787 | -55.6495 | 332.375 | 26.6667 | 82.014 | 82.9781 | 82.9781 | 82.9781 | 82.9781 | 82.9781 | 82.9781 | 82.9781
2025 | 27.309 | 47.4 | 339.75 | 26.6667 | 82.014 | 82.9103 | 82.9103 | 82.9103 | 82.9103 | 82.9103 | 82.9103 | 82.9103
2026 | 27.5477 | -53.3985 | 332.6251 | 26.6667 | 82.014 | 82.8567 | 82.8567 | 82.8567 | 82.8567 | 82.8567 | 82.8567 | 82.8567
2027 | 27.7951 | -82.7993 | 330.5 | 26.6667 | 82.014 | 82.8165 | 82.8165 | 82.8165 | 82.8165 | 82.8165 | 82.8165 | 82.8165
2028 | 28.0252 | -90.2999 | 329.5 | 26.6667 | 82.014 | 82.7891 | 82.7891 | 82.7891 | 82.7891 | 82.7891 | 82.7891 | 82.7891
2029 | 28.0252 | -93.2999 | 329.5 | 26.6667 | 81.985 | 82.7741 | 82.7741 | 82.7741 | 82.7741 | 82.7741 | 82.7741 | 82.7741
2030 | 28.2248 | -70.3504 | 331.125 | 26.6667 | 81.985 | 82.7715 | 82.7715 | 82.7715 | 82.7715 | 82.7715 | 82.7715 | 82.7715
2031 | 28.3029 | -69.45 | 331 | 26.6667 | 81.985 | 82.7814 | 82.7814 | 82.7814 | 82.7814 | 82.7814 | 82.7814 | 82.7814
2032 | 28.329 | -69.3 | 331.125 | 26.6667 | 81.985 | 82.804 | 82.804 | 82.804 | 82.804 | 82.804 | 82.804 | 82.804
2033 | 28.3507 | -67.95 | 331 | 26.6667 | 81.985 | 82.8396 | 82.8396 | 82.8396 | 82.8396 | 82.8396 | 82.8396 | 82.8396
2034 | 28.3811 | -69.75 | 331 | 26.6667 | 81.985 | 82.8888 | 82.8888 | 82.8888 | 82.8888 | 82.8888 | 82.8888 | 82.8888
2035 | 28.4505 | -69.75 | 331 | 26.6667 | 81.985 | 82.9523 | 82.9523 | 82.9523 | 82.9523 | 82.9523 | 82.9523 | 82.9523
2036 | 28.4809 | -69.75 | 330.875 | 26.6667 | 81.985 | 83.0313 | 83.0313 | 83.0313 | 83.0313 | 83.0313 | 83.0313 | 83.0313
2037 | 28.4809 | -68.85 | 330.875 | 26.6667 | 81.985 | 83.1268 | 83.1268 | 83.1268 | 83.1268 | 83.1268 | 83.1268 | 83.1268
2038 | 28.52 | -45.7507 | 332.6249 | 26.6667 | 81.985 | 83.2405 | 83.2405 | 83.2405 | 83.2405 | 83.2405 | 83.2405 | 83.2405
2039 | 28.533 | -45.45 | 332.625 | 26.6667 | 81.985 | 83.3742 | 83.3742 | 83.3742 | 83.3742 | 83.3742 | 83.3742 | 83.3742
2040 | 28.4375 | -44.4 | 332.625 | 26.6667 | 83.858 | 83.5225 | 83.5225 | 83.5225 | 83.5225 | 83.5225 | 83.5225 | 83.5225
2041 | 28.3203 | -44.4 | 333 | 26.6667 | 83.858 | 83.6729 | 83.6729 | 83.6729 | 83.6729 | 83.6729 | 83.6729 | 83.6729
2042 | 28.1424 | -42.9 | 332.75 | 26.6667 | 83.858 | 83.8204 | 83.8204 | 83.8204 | 83.8204 | 83.8204 | 83.8204 | 83.8204
2043 | 28.0816 | -44.1 | 332.75 | 26.6667 | 83.858 | 83.9673 | 83.9673 | 83.9673 | 83.9673 | 83.9673 | 83.9673 | 83.9673
2044 | 28.0512 | -43.5 | 332.75 | 26.6667 | 83.858 | 84.1159 | 84.1159 | 84.1159 | 84.1159 | 84.1159 | 84.1159 | 84.1159
2045 | 28.0512 | -45 | 332.875 | 26.2745 | 83.858 | 84.2686 | 84.2686 | 84.2686 | 84.2686 | 84.2686 | 84.2686 | 84.2686
2046 | 27.9297 | -46.65 | 332.75 | 26.2745 | 83.858 | 84.4279 | 84.4279 | 84.4279 | 84.4279 | 84.4279 | 84.4279 | 84.4279
2047 | 27.8646 | -47.7 | 332.75 | 26.2745 | 83.858 | 84.5962 | 84.5962 | 84.5962 | 84.5962 | 84.5962 | 84.5962 | 84.5962
2048 | 27.8082 | -46.35 | 332.75 | 26.2745 | 83.858 | 84.7762 | 84.7762 | 84.7762 | 84.7762 | 84.7762 | 84.7762 | 84.7762
2049 | 27.8082 | -48.6 | 332.5 | 26.2745 | 85.801 | 84.9631 | 84.9631 | 84.9631 | 84.9631 | 84.9631 | 84.9631 | 84.9631
2050 | 27.6953 | -47.55 | 332.625 | 26.2745 | 85.801 | 85.1445 | 85.1445 | 85.1445 | 85.1445 | 85.1445 | 85.1445 | 85.1445
2051 | 27.6736 | -50.1 | 332.375 | 26.2745 | 85.801 | 85.3153 | 85.3153 | 85.3153 | 85.3153 | 85.3153 | 85.3153 | 85.3153
2052 | 27.6172 | -48.45 | 332.375 | 26.2745 | 85.801 | 85.4785 | 85.4785 | 85.4785 | 85.4785 | 85.4785 | 85.4785 | 85.4785
2053 | 27.6649 | -49.8 | 332.375 | 26.2745 | 85.801 | 85.6365 | 85.6365 | 85.6365 | 85.6365 | 85.6365 | 85.6365 | 85.6365
2054 | 27.7344 | -68.5496 | 331.375 | 26.2745 | 85.801 | 85.7919 | 85.7919 | 85.7919 | 85.7919 | 85.7919 | 85.7919 | 85.7919
2055 | 27.8385 | -68.55 | 330.875 | 26.2745 | 85.801 | 85.9472 | 85.9472 | 85.9472 | 85.9472 | 85.9472 | 85.9472 | 85.9472
2056 | 27.9731 | -84.2998 | 330.875 | 26.2745 | 85.801 | 86.1048 | 86.1048 | 86.1048 | 86.1048 | 86.1048 | 86.1048 | 86.1048
2057 | 28.1858 | -89.0999 | 329.25 | 26.2745 | 85.801 | 86.2673 | 86.2673 | 86.2673 | 86.2673 | 86.2673 | 86.2673 | 86.2673
2058 | 28.3594 | -90.15 | 329.25 | 26.2745 | 85.801 | 86.4371 | 86.4371 | 86.4371 | 86.4371 | 86.4371 | 86.4371 | 86.4371
2059 | 28.3594 | -81.1501 | 329.875 | 26.2745 | 87.4 | 86.6107 | 86.6107 | 86.6107 | 86.6107 | 86.6107 | 86.6107 | 86.6107
2060 | 28.572 | -80.25 | 330 | 26.2745 | 87.4 | 86.7781 | 86.7781 | 86.7781 | 86.7781 | 86.7781 | 86.7781 | 86.7781
2061 | 28.6719 | -79.95 | 329.75 | 26.2745 | 87.4 | 86.9356 | 86.9356 | 86.9356 | 86.9356 | 86.9356 | 86.9356 | 86.9356
2062 | 28.6719 | -81.9 | 329.75 | 26.2745 | 87.4 | 87.0858 | 87.0858 | 87.0858 | 87.0858 | 87.0858 | 87.0858 | 87.0858
2063 | 28.763 | -80.1 | 329.75 | 26.2745 | 87.4 | 87.2309 | 87.2309 | 87.2309 | 87.2309 | 87.2309 | 87.2309 | 87.2309
2064 | 28.8498 | -81.6 | 329.625 | 26.2745 | 87.4 | 87.3733 | 87.3733 | 87.3733 | 87.3733 | 87.3733 | 87.3733 | 87.3733
2065 | 28.9931 | -79.95 | 329.75 | 26.2745 | 87.4 | 87.5154 | 87.5154 | 87.5154 | 87.5154 | 87.5154 | 87.5154 | 87.5154
2066 | 29.0755 | -79.95 | 329.625 | 26.2745 | 87.4 | 87.6592 | 87.6592 | 87.6592 | 87.6592 | 87.6592 | 87.6592 | 87.6592
2067 | 29.1016 | -80.25 | 329.625 | 26.2745 | 87.4 | 87.8072 | 87.8072 | 87.8072 | 87.8072 | 87.8072 | 87.8072 | 87.8072
2068 | 29.1319 | -80.25 | 330.375 | 26.2745 | 87.4 | 87.9617 | 87.9617 | 87.9617 | 87.9617 | 87.9617 | 87.9617 | 87.9617
2069 | 29.158 | -70.3501 | 330.375 | 26.2745 | 87.4 | 88.1251 | 88.1251 | 88.1251 | 88.1251 | 88.1251 | 88.1251 | 88.1251
2070 | 29.1363 | -72.75 | 330.25 | 26.2745 | 89.669 | 88.291 | 88.291 | 88.291 | 88.291 | 88.291 | 88.291 | 88.291
2071 | 29.158 | -69.75 | 330.375 | 26.2745 | 89.669 | 88.444 | 88.444 | 88.444 | 88.444 | 88.444 | 88.444 | 88.444
2072 | 29.1189 | -69.6 | 330.375 | 26.2745 | 89.669 | 88.5775 | 88.5775 | 88.5775 | 88.5775 | 88.5775 | 88.5775 | 88.5775
2073 | 29.1667 | -67.8 | 330.25 | 26.2745 | 89.669 | 88.6937 | 88.6937 | 88.6937 | 88.6937 | 88.6937 | 88.6937 | 88.6937
2074 | 29.1797 | -70.35 | 330.25 | 26.2745 | 89.669 | 88.7944 | 88.7944 | 88.7944 | 88.7944 | 88.7944 | 88.7944 | 88.7944
2075 | 29.184 | -68.25 | 330.375 | 26.2745 | 89.669 | 88.8812 | 88.8812 | 88.8812 | 88.8812 | 88.8812 | 88.8812 | 88.8812
2076 | 29.2361 | -66.6 | 330.625 | 26.2745 | 89.669 | 88.9554 | 88.9554 | 88.9554 | 88.9554 | 88.9554 | 88.9554 | 88.9554
2077 | 29.2274 | -66.15 | 330.625 | 26.2745 | 89.669 | 89.0183 | 89.0183 | 89.0183 | 89.0183 | 89.0183 | 89.0183 | 89.0183
2078 | 29.2535 | -62.5501 | 330.875 | 26.2745 | 89.669 | 89.0709 | 89.0709 | 89.0709 | 89.0709 | 89.0709 | 89.0709 | 89.0709
2079 | 29.2535 | -61.8 | 330.875 | 26.2745 | 89.8 | 89.1134 | 89.1134 | 89.1134 | 89.1134 | 89.1134 | 89.1134 | 89.1134
2080 | 29.2274 | -59.25 | 331 | 26.2745 | 89.8 | 89.1456 | 89.1456 | 89.1456 | 89.1456 | 89.1456 | 89.1456 | 89.1456
2081 | 29.2752 | -54.9001 | 331.625 | 26.2745 | 89.8 | 89.1673 | 89.1673 | 89.1673 | 89.1673 | 89.1673 | 89.1673 | 89.1673
2082 | 29.2491 | -52.2 | 331.625 | 26.2745 | 89.8 | 89.179 | 89.179 | 89.179 | 89.179 | 89.179 | 89.179 | 89.179
2083 | 29.2144 | -51.3 | 331.75 | 26.2745 | 89.8 | 89.1808 | 89.1808 | 89.1808 | 89.1808 | 89.1808 | 89.1808 | 89.1808
2084 | 29.2491 | -54.8999 | 331.375 | 26.2745 | 89.8 | 89.1728 | 89.1728 | 89.1728 | 89.1728 | 89.1728 | 89.1728 | 89.1728
2085 | 29.2188 | -51.0001 | 331.875 | 26.2745 | 89.8 | 89.1548 | 89.1548 | 89.1548 | 89.1548 | 89.1548 | 89.1548 | 89.1548
2086 | 29.2188 | -52.2 | 331.625 | 26.2745 | 89.8 | 89.1266 | 89.1266 | 89.1266 | 89.1266 | 89.1266 | 89.1266 | 89.1266
2087 | 29.171 | -53.25 | 331.625 | 26.2745 | 89.8 | 89.0876 | 89.0876 | 89.0876 | 89.0876 | 89.0876 | 89.0876 | 89.0876
2088 | 29.171 | -54 | 331.5 | 26.2745 | 89.8 | 89.0373 | 89.0373 | 89.0373 | 89.0373 | 89.0373 | 89.0373 | 89.0373
2089 | 29.2057 | -55.8 | 331.25 | 26.2745 | 89.8 | 88.9749 | 88.9749 | 88.9749 | 88.9749 | 88.9749 | 88.9749 | 88.9749
2090 | 29.184 | -55.95 | 331.5 | 26.2745 | 88.673 | 88.9039 | 88.9039 | 88.9039 | 88.9039 | 88.9039 | 88.9039 | 88.9039
2091 | 29.1797 | -55.65 | 331.5 | 26.2745 | 88.673 | 88.832 | 88.832 | 88.832 | 88.832 | 88.832 | 88.832 | 88.832
2092 | 29.2318 | -55.65 | 331.625 | 26.2745 | 88.673 | 88.7627 | 88.7627 | 88.7627 | 88.7627 | 88.7627 | 88.7627 | 88.7627
2093 | 29.2188 | -52.8 | 331.625 | 26.2745 | 88.673 | 88.6948 | 88.6948 | 88.6948 | 88.6948 | 88.6948 | 88.6948 | 88.6948
2094 | 29.2361 | -49.3501 | 331.875 | 26.2745 | 88.673 | 88.6273 | 88.6273 | 88.6273 | 88.6273 | 88.6273 | 88.6273 | 88.6273
2095 | 29.2491 | -48.6 | 332 | 26.2745 | 88.673 | 88.559 | 88.559 | 88.559 | 88.559 | 88.559 | 88.559 | 88.559
2096 | 29.2448 | -48.6 | 332 | 26.2745 | 88.673 | 88.4889 | 88.4889 | 88.4889 | 88.4889 | 88.4889 | 88.4889 | 88.4889
2097 | 29.2535 | -42.6001 | 332.125 | 26.2745 | 88.673 | 88.4159 | 88.4159 | 88.4159 | 88.4159 | 88.4159 | 88.4159 | 88.4159
2098 | 29.2318 | -46.0499 | 332.125 | 26.2745 | 88.673 | 88.3388 | 88.3388 | 88.3388 | 88.3388 | 88.3388 | 88.3388 | 88.3388
2099 | 29.2318 | -44.4 | 332.25 | 26.2745 | 89.963 | 88.2513 | 88.2513 | 88.2513 | 88.2513 | 88.2513 | 88.2513 | 88.2513
2100 | 29.2578 | -46.95 | 332.125 | 26.2745 | 89.963 | 88.1417 | 88.1417 | 88.1417 | 88.1417 | 88.1417 | 88.1417 | 88.1417
2101 | 29.2144 | -45 | 332.375 | 26.2745 | 89.963 | 88.0031 | 88.0031 | 88.0031 | 88.0031 | 88.0031 | 88.0031 | 88.0031
2102 | 29.2101 | -40.5001 | 332.375 | 26.2745 | 89.963 | 87.8334 | 87.8334 | 87.8334 | 87.8334 | 87.8334 | 87.8334 | 87.8334
2103 | 29.2231 | -42.8999 | 332.375 | 26.2745 | 89.963 | 87.6298 | 87.6298 | 87.6298 | 87.6298 | 87.6298 | 87.6298 | 87.6298
2104 | 29.2231 | -42.6 | 332.5 | 25.8824 | 89.963 | 87.3891 | 87.3891 | 87.3891 | 87.3891 | 87.3891 | 87.3891 | 87.3891
2105 | 29.2752 | -41.7 | 332.5 | 25.8824 | 89.963 | 87.1075 | 87.1075 | 87.1075 | 87.1075 | 87.1075 | 87.1075 | 87.1075
2106 | 29.2188 | -40.5 | 332.375 | 25.8824 | 89.963 | 86.7806 | 86.7806 | 86.7806 | 86.7806 | 86.7806 | 86.7806 | 86.7806
2107 | 29.171 | -42.75 | 332.75 | 25.8824 | 89.963 | 86.403 | 86.403 | 86.403 | 86.403 | 86.403 | 86.403 | 86.403
2108 | 29.2144 | -40.2 | 332.625 | 25.8824 | 89.963 | 85.9688 | 85.9688 | 85.9688 | 85.9688 | 85.9688 | 85.9688 | 85.9688
2109 | 29.2144 | -40.2 | 332.625 | 25.8824 | 80.8622 | 85.5074 | 85.5074 | 85.5074 | 85.5074 | 85.5074 | 85.5074 | 85.5074
2110 | 29.184 | -44.6999 | 332.375 | 25.8824 | 80.862 | 85.0836 | 85.0836 | 85.0836 | 85.0836 | 85.0836 | 85.0836 | 85.0836
2111 | 29.1406 | -43.95 | 332.5 | 25.8824 | 80.862 | 84.7269 | 84.7269 | 84.7269 | 84.7269 | 84.7269 | 84.7269 | 84.7269
2112 | 29.1623 | -46.05 | 332.375 | 25.8824 | 80.862 | 84.4316 | 84.4316 | 84.4316 | 84.4316 | 84.4316 | 84.4316 | 84.4316
2113 | 29.0842 | -48.9 | 332.125 | 25.8824 | 80.862 | 84.1931 | 84.1931 | 84.1931 | 84.1931 | 84.1931 | 84.1931 | 84.1931
2114 | 29.184 | -46.2 | 332.25 | 25.8824 | 80.862 | 84.0075 | 84.0075 | 84.0075 | 84.0075 | 84.0075 | 84.0075 | 84.0075
2115 | 29.1753 | -46.2 | 332.125 | 25.8824 | 80.862 | 83.872 | 83.872 | 83.872 | 83.872 | 83.872 | 83.872 | 83.872
2116 | 29.1884 | -47.55 | 332.5 | 25.8824 | 80.862 | 83.7842 | 83.7842 | 83.7842 | 83.7842 | 83.7842 | 83.7842 | 83.7842
2117 | 29.1363 | -43.9501 | 332.375 | 25.8824 | 80.862 | 83.743 | 83.743 | 83.743 | 83.743 | 83.743 | 83.743 | 83.743
2118 | 29.145 | -45.45 | 332.375 | 25.8824 | 80.862 | 83.7475 | 83.7475 | 83.7475 | 83.7475 | 83.7475 | 83.7475 | 83.7475
2119 | 29.1146 | -49.6499 | 332.125 | 25.8824 | 80.862 | 83.7979 | 83.7979 | 83.7979 | 83.7979 | 83.7979 | 83.7979 | 83.7979
2120 | 29.2014 | -49.5 | 332 | 25.8824 | 84.694 | 83.8797 | 83.8797 | 83.8797 | 83.8797 | 83.8797 | 83.8797 | 83.8797
2121 | 29.2231 | -48.6 | 332.125 | 25.8824 | 84.694 | 83.9638 | 83.9638 | 83.9638 | 83.9638 | 83.9638 | 83.9638 | 83.9638
2122 | 29.1884 | -47.1 | 332.25 | 25.8824 | 84.694 | 84.0364 | 84.0364 | 84.0364 | 84.0364 | 84.0364 | 84.0364 | 84.0364
2123 | 29.2231 | -45.75 | 332.5 | 25.8824 | 84.694 | 84.0984 | 84.0984 | 84.0984 | 84.0984 | 84.0984 | 84.0984 | 84.0984
2124 | 29.1797 | -47.1 | 332.375 | 25.8824 | 84.694 | 84.151 | 84.151 | 84.151 | 84.151 | 84.151 | 84.151 | 84.151
2125 | 29.1406 | -43.0501 | 332.625 | 25.8824 | 84.694 | 84.195 | 84.195 | 84.195 | 84.195 | 84.195 | 84.195 | 84.195
2126 | 29.1016 | -48.1499 | 332.25 | 25.8824 | 84.694 | 84.231 | 84.231 | 84.231 | 84.231 | 84.231 | 84.231 | 84.231
2127 | 29.0929 | -50.1 | 332 | 25.8824 | 84.694 | 84.2597 | 84.2597 | 84.2597 | 84.2597 | 84.2597 | 84.2597 | 84.2597
2128 | 29.0582 | -55.1999 | 331.625 | 25.8824 | 84.694 | 84.2814 | 84.2814 | 84.2814 | 84.2814 | 84.2814 | 84.2814 | 84.2814
2129 | 29.0278 | -58.2 | 331.5 | 25.8824 | 84.694 | 84.2966 | 84.2966 | 84.2966 | 84.2966 | 84.2966 | 84.2966 | 84.2966
2130 | 29.0278 | -70.6498 | 331.125 | 25.8824 | 83.516 | 84.3102 | 84.3102 | 84.3102 | 84.3102 | 84.3102 | 84.3102 | 84.3102
2131 | 29.0061 | -76.3499 | 330.375 | 25.8824 | 83.516 | 84.3317 | 84.3317 | 84.3317 | 84.3317 | 84.3317 | 84.3317 | 84.3317
2132 | 29.0582 | -82.1999 | 329.5 | 25.8824 | 83.516 | 84.3662 | 84.3662 | 84.3662 | 84.3662 | 84.3662 | 84.3662 | 84.3662
2133 | 29.0495 | -83.85 | 329.375 | 25.8824 | 83.516 | 84.4142 | 84.4142 | 84.4142 | 84.4142 | 84.4142 | 84.4142 | 84.4142
2134 | 29.0842 | -85.8 | 329.125 | 25.8824 | 83.516 | 84.4765 | 84.4765 | 84.4765 | 84.4765 | 84.4765 | 84.4765 | 84.4765
2135 | 29.1406 | -83.7001 | 329.125 | 25.8824 | 83.516 | 84.554 | 84.554 | 84.554 | 84.554 | 84.554 | 84.554 | 84.554
2136 | 29.158 | -80.1 | 329.5 | 25.8824 | 83.516 | 84.6481 | 84.6481 | 84.6481 | 84.6481 | 84.6481 | 84.6481 | 84.6481
2137 | 29.1667 | -77.85 | 329.625 | 25.8824 | 83.516 | 84.7601 | 84.7601 | 84.7601 | 84.7601 | 84.7601 | 84.7601 | 84.7601
2138 | 29.1667 | -76.5 | 329.75 | 25.8824 | 83.516 | 84.8919 | 84.8919 | 84.8919 | 84.8919 | 84.8919 | 84.8919 | 84.8919
2139 | 29.1753 | -74.7 | 329.75 | 25.8824 | 83.516 | 85.0456 | 85.0456 | 85.0456 | 85.0456 | 85.0456 | 85.0456 | 85.0456
2140 | 29.2318 | -74.7 | 330 | 25.8824 | 86.564 | 85.2115 | 85.2115 | 85.2115 | 85.2115 | 85.2115 | 85.2115 | 85.2115
2141 | 29.2274 | -71.7001 | 330.125 | 25.8824 | 86.564 | 85.368 | 85.368 | 85.368 | 85.368 | 85.368 | 85.368 | 85.368
2142 | 29.2491 | -69.75 | 330.125 | 25.8824 | 86.564 | 85.5054 | 85.5054 | 85.5054 | 85.5054 | 85.5054 | 85.5054 | 85.5054
2143 | 29.2578 | -69.15 | 330.25 | 25.8824 | 86.564 | 85.6261 | 85.6261 | 85.6261 | 85.6261 | 85.6261 | 85.6261 | 85.6261
2144 | 29.2491 | -63.7501 | 330.5 | 25.8824 | 86.564 | 85.7319 | 85.7319 | 85.7319 | 85.7319 | 85.7319 | 85.7319 | 85.7319
2145 | 29.2578 | -62.1 | 330.625 | 25.8824 | 86.564 | 85.8244 | 85.8244 | 85.8244 | 85.8244 | 85.8244 | 85.8244 | 85.8244
2146 | 29.2188 | -61.8 | 330.75 | 25.8824 | 86.564 | 85.9051 | 85.9051 | 85.9051 | 85.9051 | 85.9051 | 85.9051 | 85.9051
2147 | 29.2274 | -62.7 | 330.5 | 25.8824 | 86.564 | 85.9754 | 85.9754 | 85.9754 | 85.9754 | 85.9754 | 85.9754 | 85.9754
2148 | 29.2014 | -63 | 330.625 | 25.8824 | 86.564 | 86.0364 | 86.0364 | 86.0364 | 86.0364 | 86.0364 | 86.0364 | 86.0364
2149 | 29.197 | -63 | 330.625 | 25.8824 | 86.564 | 86.0889 | 86.0889 | 86.0889 | 86.0889 | 86.0889 | 86.0889 | 86.0889
2150 | 29.197 | -63.45 | 330.375 | 25.8824 | 86.071 | 86.1359 | 86.1359 | 86.1359 | 86.1359 | 86.1359 | 86.1359 | 86.1359
2151 | 29.2361 | -65.7 | 330.375 | 25.8824 | 86.071 | 86.1819 | 86.1819 | 86.1819 | 86.1819 | 86.1819 | 86.1819 | 86.1819
2152 | 29.2231 | -64.2 | 330.375 | 25.8824 | 86.071 | 86.2297 | 86.2297 | 86.2297 | 86.2297 | 86.2297 | 86.2297 | 86.2297
2153 | 29.2622 | -60.3001 | 330.75 | 25.8824 | 86.071 | 86.28 | 86.28 | 86.28 | 86.28 | 86.28 | 86.28 | 86.28
2154 | 29.2752 | -53.7001 | 330.5 | 25.8824 | 86.071 | 86.3337 | 86.3337 | 86.3337 | 86.3337 | 86.3337 | 86.3337 | 86.3337
2155 | 29.2448 | -52.5 | 331.25 | 25.8824 | 86.071 | 86.3915 | 86.3915 | 86.3915 | 86.3915 | 86.3915 | 86.3915 | 86.3915
2156 | 29.2708 | -53.85 | 331.25 | 25.8824 | 86.071 | 86.4544 | 86.4544 | 86.4544 | 86.4544 | 86.4544 | 86.4544 | 86.4544
2157 | 29.2274 | -52.95 | 331.375 | 25.8824 | 86.071 | 86.5234 | 86.5234 | 86.5234 | 86.5234 | 86.5234 | 86.5234 | 86.5234
2158 | 29.2578 | -49.3501 | 331.5 | 25.8824 | 86.071 | 86.5996 | 86.5996 | 86.5996 | 86.5996 | 86.5996 | 86.5996 | 86.5996
2159 | 29.2708 | -48.15 | 331.625 | 25.8824 | 86.071 | 86.6842 | 86.6842 | 86.6842 | 86.6842 | 86.6842 | 86.6842 | 86.6842
2160 | 29.2708 | -46.65 | 331.75 | 25.8824 | 87.832 | 86.7715 | 86.7715 | 86.7715 | 86.7715 | 86.7715 | 86.7715 | 86.7715
2161 | 29.2188 | -50.6999 | 331.5 | 25.8824 | 87.832 | 86.849 | 86.849 | 86.849 | 86.849 | 86.849 | 86.849 | 86.849
2162 | 29.2405 | -47.1001 | 331.75 | 25.8824 | 87.832 | 86.9109 | 86.9109 | 86.9109 | 86.9109 | 86.9109 | 86.9109 | 86.9109
2163 | 29.2057 | -47.1 | 331.75 | 25.8824 | 87.832 | 86.9581 | 86.9581 | 86.9581 | 86.9581 | 86.9581 | 86.9581 | 86.9581
2164 | 29.2057 | -51.3 | 331.375 | 25.8824 | 87.832 | 86.9914 | 86.9914 | 86.9914 | 86.9914 | 86.9914 | 86.9914 | 86.9914
2165 | 29.2578 | -51.3 | 331.5 | 25.0981 | 87.832 | 87.0114 | 87.0114 | 87.0114 | 87.0114 | 87.0114 | 87.0114 | 87.0114
2166 | 29.2014 | -51 | 331.625 | 25.098 | 87.832 | 87.0183 | 87.0183 | 87.0183 | 87.0183 | 87.0183 | 87.0183 | 87.0183
2167 | 29.197 | -49.5 | 331.625 | 25.098 | 87.832 | 87.0123 | 87.0123 | 87.0123 | 87.0123 | 87.0123 | 87.0123 | 87.0123
2168 | 29.184 | -49.5 | 331.625 | 25.098 | 87.832 | 86.9932 | 86.9932 | 86.9932 | 86.9932 | 86.9932 | 86.9932 | 86.9932
2169 | 29.1884 | -50.7 | 331.625 | 25.098 | 87.832 | 86.9609 | 86.9609 | 86.9609 | 86.9609 | 86.9609 | 86.9609 | 86.9609
2170 | 29.197 | -51.6 | 331.5 | 25.098 | 87.832 | 86.9146 | 86.9146 | 86.9146 | 86.9146 | 86.9146 | 86.9146 | 86.9146
2171 | 29.1493 | -51 | 331.5 | 25.098 | 85.321 | 86.8638 | 86.8638 | 86.8638 | 86.8638 | 86.8638 | 86.8638 | 86.8638
2172 | 29.1363 | -52.5 | 331.375 | 25.098 | 85.321 | 86.8275 | 86.8275 | 86.8275 | 86.8275 | 86.8275 | 86.8275 | 86.8275
2173 | 29.0885 | -54.45 | 331.25 | 25.098 | 85.321 | 86.8152 | 86.8152 | 86.8152 | 86.8152 | 86.8152 | 86.8152 | 86.8152
2174 | 29.0582 | -57.75 | 331 | 25.098 | 85.321 | 86.8266 | 86.8266 | 86.8266 | 86.8266 | 86.8266 | 86.8266 | 86.8266
2175 | 29.0799 | -63 | 330.5 | 25.098 | 85.321 | 86.8619 | 86.8619 | 86.8619 | 86.8619 | 86.8619 | 86.8619 | 86.8619
2176 | 29.1059 | -67.4999 | 330.375 | 25.098 | 85.321 | 86.9218 | 86.9218 | 86.9218 | 86.9218 | 86.9218 | 86.9218 | 86.9218
2177 | 29.0885 | -72.2999 | 329.75 | 25.098 | 85.321 | 87.0071 | 87.0071 | 87.0071 | 87.0071 | 87.0071 | 87.0071 | 87.0071
2178 | 29.1319 | -72 | 329.75 | 25.098 | 85.321 | 87.1192 | 87.1192 | 87.1192 | 87.1192 | 87.1192 | 87.1192 | 87.1192
2179 | 29.171 | -69.3001 | 329.75 | 25.098 | 85.321 | 87.2598 | 87.2598 | 87.2598 | 87.2598 | 87.2598 | 87.2598 | 87.2598
2180 | 29.171 | -66.3 | 330.125 | 25.098 | 88.25 | 87.4197 | 87.4197 | 87.4197 | 87.4197 | 87.4197 | 87.4197 | 87.4197
2181 | 29.171 | -66.6 | 330.125 | 25.098 | 88.25 | 87.578 | 87.578 | 87.578 | 87.578 | 87.578 | 87.578 | 87.578
2182 | 29.1797 | -64.8 | 330.125 | 25.098 | 88.25 | 87.7256 | 87.7256 | 87.7256 | 87.7256 | 87.7256 | 87.7256 | 87.7256
2183 | 29.1797 | -65.1 | 330.25 | 25.098 | 88.25 | 87.8649 | 87.8649 | 87.8649 | 87.8649 | 87.8649 | 87.8649 | 87.8649
2184 | 29.1536 | -68.4 | 329.875 | 25.098 | 88.25 | 87.998 | 87.998 | 87.998 | 87.998 | 87.998 | 87.998 | 87.998
2185 | 29.1406 | -68.7 | 329.75 | 25.098 | 88.25 | 88.1272 | 88.1272 | 88.1272 | 88.1272 | 88.1272 | 88.1272 | 88.1272
2186 | 29.1406 | -68.7 | 330 | 25.098 | 88.25 | 88.2544 | 88.2544 | 88.2544 | 88.2544 | 88.2544 | 88.2544 | 88.2544
2187 | 29.1753 | -66.15 | 330 | 25.098 | 88.25 | 88.3816 | 88.3816 | 88.3816 | 88.3816 | 88.3816 | 88.3816 | 88.3816
2188 | 29.1884 | -67.05 | 330 | 25.098 | 88.25 | 88.511 | 88.511 | 88.511 | 88.511 | 88.511 | 88.511 | 88.511
2189 | 29.184 | -65.85 | 330 | 25.098 | 88.25 | 88.6445 | 88.6445 | 88.6445 | 88.6445 | 88.6445 | 88.6445 | 88.6445
2190 | 29.1493 | -67.05 | 330 | 25.098 | 89.817 | 88.778 | 88.778 | 88.778 | 88.778 | 88.778 | 88.778 | 88.778
2191 | 29.1623 | -68.1 | 330 | 25.098 | 89.817 | 88.9013 | 88.9013 | 88.9013 | 88.9013 | 88.9013 | 88.9013 | 88.9013
2192 | 29.1667 | -68.1 | 330 | 25.098 | 89.817 | 89.01 | 89.01 | 89.01 | 89.01 | 89.01 | 89.01 | 89.01
2193 | 29.1536 | -66.45 | 329.875 | 25.098 | 89.817 | 89.1059 | 89.1059 | 89.1059 | 89.1059 | 89.1059 | 89.1059 | 89.1059
2194 | 29.1797 | -67.95 | 329.875 | 25.098 | 89.817 | 89.1905 | 89.1905 | 89.1905 | 89.1905 | 89.1905 | 89.1905 | 89.1905
2195 | 29.1753 | -66.6 | 329.875 | 25.098 | 89.817 | 89.2651 | 89.2651 | 89.2651 | 89.2651 | 89.2651 | 89.2651 | 89.2651
2196 | 29.2187 | -67.65 | 329.75 | 25.098 | 89.817 | 89.3309 | 89.3309 | 89.3309 | 89.3309 | 89.3309 | 89.3309 | 89.3309
2197 | 29.2274 | -64.8 | 330.125 | 25.098 | 89.817 | 89.389 | 89.389 | 89.389 | 89.389 | 89.389 | 89.389 | 89.389
2198 | 29.2231 | -62.1001 | 330.125 | 25.098 | 89.817 | 89.4404 | 89.4404 | 89.4404 | 89.4404 | 89.4404 | 89.4404 | 89.4404
2199 | 29.2188 | -60.45 | 330.25 | 25.098 | 89.817 | 89.4857 | 89.4857 | 89.4857 | 89.4857 | 89.4857 | 89.4857 | 89.4857
2200 | 29.2188 | -59.7 | 330.25 | 25.098 | 89.8 | 89.5258 | 89.5258 | 89.5258 | 89.5258 | 89.5258 | 89.5258 | 89.5258
2201 | 29.2144 | -61.35 | 330.25 | 25.098 | 89.8 | 89.5615 | 89.5615 | 89.5615 | 89.5615 | 89.5615 | 89.5615 | 89.5615
2202 | 29.2014 | -63 | 330.125 | 25.098 | 89.8 | 89.5934 | 89.5934 | 89.5934 | 89.5934 | 89.5934 | 89.5934 | 89.5934
2203 | 29.171 | -61.5 | 330.25 | 25.098 | 89.8 | 89.622 | 89.622 | 89.622 | 89.622 | 89.622 | 89.622 | 89.622
2204 | 29.197 | -63.15 | 330.125 | 25.098 | 89.8 | 89.6478 | 89.6478 | 89.6478 | 89.6478 | 89.6478 | 89.6478 | 89.6478
2205 | 29.2144 | -60.3001 | 330 | 25.098 | 89.8 | 89.6712 | 89.6712 | 89.6712 | 89.6712 | 89.6712 | 89.6712 | 89.6712
2206 | 29.1667 | -59.25 | 330.375 | 25.098 | 89.8 | 89.6925 | 89.6925 | 89.6925 | 89.6925 | 89.6925 | 89.6925 | 89.6925
2207 | 29.1927 | -63.1499 | 330 | 25.098 | 89.8 | 89.7122 | 89.7122 | 89.7122 | 89.7122 | 89.7122 | 89.7122 | 89.7122
2208 | 29.1884 | -60.6 | 330.25 | 25.098 | 89.8 | 89.7304 | 89.7304 | 89.7304 | 89.7304 | 89.7304 | 89.7304 | 89.7304
2209 | 29.1884 | -62.25 | 330.25 | 25.098 | 89.8 | 89.7475 | 89.7475 | 89.7475 | 89.7475 | 89.7475 | 89.7475 | 89.7475
2210 | 29.1753 | -63 | 330 | 25.098 | 89.8 | 89.7638 | 89.7638 | 89.7638 | 89.7638 | 89.7638 | 89.7638 | 89.7638
2211 | 29.1797 | -62.7 | 330.125 | 25.098 | 89.8 | 89.7795 | 89.7795 | 89.7795 | 89.7795 | 89.7795 | 89.7795 | 89.7795
2212 | 29.1927 | -61.2 | 330.375 | 25.098 | 89.8 | 89.7949 | 89.7949 | 89.7949 | 89.7949 | 89.7949 | 89.7949 | 89.7949
2213 | 29.184 | -61.2 | 330.125 | 25.098 | 89.8 | 89.8102 | 89.8102 | 89.8102 | 89.8102 | 89.8102 | 89.8102 | 89.8102
2214 | 29.1667 | -61.5 | 330 | 25.098 | 89.8 | 89.8257 | 89.8257 | 89.8257 | 89.8257 | 89.8257 | 89.8257 | 89.8257
2215 | 29.1753 | -64.8 | 329.875 | 25.098 | 89.8 | 89.8415 | 89.8415 | 89.8415 | 89.8415 | 89.8415 | 89.8415 | 89.8415
2216 | 29.1753 | -64.65 | 329.875 | 25.098 | 89.8 | 89.8581 | 89.8581 | 89.8581 | 89.8581 | 89.8581 | 89.8581 | 89.8581
2217 | 29.1536 | -64.65 | 329.875 | 25.098 | 89.8 | 89.8755 | 89.8755 | 89.8755 | 89.8755 | 89.8755 | 89.8755 | 89.8755
2218 | 29.2187 | -61.2001 | 330.125 | 25.098 | 89.8 | 89.8942 | 89.8942 | 89.8942 | 89.8942 | 89.8942 | 89.8942 | 89.8942
2219 | 29.158 | -58.2 | 330.25 | 25.098 | 89.8 | 89.9144 | 89.9144 | 89.9144 | 89.9144 | 89.9144 | 89.9144 | 89.9144
2220 | 29.2014 | -61.1999 | 330 | 25.098 | 89.8 | 89.9363 | 89.9363 | 89.9363 | 89.9363 | 89.9363 | 89.9363 | 89.9363
2221 | 29.1406 | -61.8 | 330 | 25.098 | 89.8 | 89.9605 | 89.9605 | 89.9605 | 89.9605 | 89.9605 | 89.9605 | 89.9605
2222 | 29.197 | -65.8499 | 329.75 | 25.098 | 89.8 | 89.9872 | 89.9872 | 89.9872 | 89.9872 | 89.9872 | 89.9872 | 89.9872
2223 | 29.2057 | -64.5 | 329.875 | 25.098 | 89.8 | 90.0168 | 90.0168 | 90.0168 | 90.0168 | 90.0168 | 90.0168 | 90.0168
2224 | 29.2057 | -63.15 | 330 | 24.7059 | 89.8 | 90.0499 | 90.0499 | 90.0499 | 90.0499 | 90.0499 | 90.0499 | 90.0499
2225 | 29.2491 | -63.6 | 330.125 | 24.7059 | 89.8 | 90.087 | 90.087 | 90.087 | 90.087 | 90.087 | 90.087 | 90.087
2226 | 29.2361 | -60.0001 | 330.125 | 24.7059 | 89.8 | 90.1287 | 90.1287 | 90.1287 | 90.1287 | 90.1287 | 90.1287 | 90.1287
2227 | 29.2361 | -55.8 | 330.375 | 24.7059 | 89.8 | 90.1756 | 90.1756 | 90.1756 | 90.1756 | 90.1756 | 90.1756 | 90.1756
2228 | 29.2014 | -55.8 | 330.375 | 24.7059 | 89.8 | 90.2284 | 90.2284 | 90.2284 | 90.2284 | 90.2284 | 90.2284 | 90.2284
2229 | 29.184 | -58.35 | 330.375 | 24.7059 | 89.8 | 90.2881 | 90.2881 | 90.2881 | 90.2881 | 90.2881 | 90.2881 | 90.2881
2230 | 29.184 | -57 | 330.25 | 24.7059 | 90.879 | 90.3512 | 90.3512 | 90.3512 | 90.3512 | 90.3512 | 90.3512 | 90.3512
2231 | 29.2448 | -54.9 | 330.5 | 24.7059 | 90.879 | 90.4102 | 90.4102 | 90.4102 | 90.4102 | 90.4102 | 90.4102 | 90.4102
2232 | 29.2144 | -53.85 | 330.625 | 24.7059 | 90.879 | 90.4618 | 90.4618 | 90.4618 | 90.4618 | 90.4618 | 90.4618 | 90.4618
2233 | 29.2144 | -50.7 | 330.625 | 24.7059 | 90.879 | 90.5067 | 90.5067 | 90.5067 | 90.5067 | 90.5067 | 90.5067 | 90.5067
2234 | 29.2231 | -51.6 | 330.75 | 24.7059 | 90.879 | 90.5457 | 90.5457 | 90.5457 | 90.5457 | 90.5457 | 90.5457 | 90.5457
2235 | 29.2144 | -56.2499 | 330.5 | 24.7059 | 90.879 | 90.5794 | 90.5794 | 90.5794 | 90.5794 | 90.5794 | 90.5794 | 90.5794
2236 | 29.1753 | -55.8 | 330.375 | 24.7059 | 90.879 | 90.6084 | 90.6084 | 90.6084 | 90.6084 | 90.6084 | 90.6084 | 90.6084
2237 | 29.1884 | -56.85 | 330.25 | 24.7059 | 90.879 | 90.6331 | 90.6331 | 90.6331 | 90.6331 | 90.6331 | 90.6331 | 90.6331
2238 | 29.2274 | -54.3 | 330.375 | 24.7059 | 90.879 | 90.6538 | 90.6538 | 90.6538 | 90.6538 | 90.6538 | 90.6538 | 90.6538
2239 | 29.2101 | -54.3 | 330.875 | 24.7059 | 90.879 | 90.671 | 90.671 | 90.671 | 90.671 | 90.671 | 90.671 | 90.671
2240 | 29.2318 | -51 | 330.75 | 24.7059 | 90.93 | 90.6846 | 90.6846 | 90.6846 | 90.6846 | 90.6846 | 90.6846 | 90.6846
2241 | 29.2665 | -53.4 | 330.75 | 24.7059 | 90.93 | 90.6946 | 90.6946 | 90.6946 | 90.6946 | 90.6946 | 90.6946 | 90.6946
2242 | 29.184 | -51.1501 | 330.75 | 24.7059 | 90.93 | 90.7008 | 90.7008 | 90.7008 | 90.7008 | 90.7008 | 90.7008 | 90.7008
2243 | 29.1927 | -48 | 331.125 | 24.7059 | 90.93 | 90.7034 | 90.7034 | 90.7034 | 90.7034 | 90.7034 | 90.7034 | 90.7034
2244 | 29.1753 | -53.3999 | 330.625 | 24.7059 | 90.93 | 90.7024 | 90.7024 | 90.7024 | 90.7024 | 90.7024 | 90.7024 | 90.7024
2245 | 29.158 | -54.75 | 330.5 | 24.7059 | 90.93 | 90.6977 | 90.6977 | 90.6977 | 90.6977 | 90.6977 | 90.6977 | 90.6977
2246 | 29.1319 | -54.3 | 330.5 | 24.7059 | 90.93 | 90.6894 | 90.6894 | 90.6894 | 90.6894 | 90.6894 | 90.6894 | 90.6894
2247 | 29.1536 | -55.2 | 330.5 | 24.7059 | 90.93 | 90.6772 | 90.6772 | 90.6772 | 90.6772 | 90.6772 | 90.6772 | 90.6772
2248 | 29.1797 | -57 | 330.375 | 24.7059 | 90.93 | 90.6611 | 90.6611 | 90.6611 | 90.6611 | 90.6611 | 90.6611 | 90.6611
2249 | 29.171 | -57.9 | 330.375 | 24.7059 | 90.93 | 90.6406 | 90.6406 | 90.6406 | 90.6406 | 90.6406 | 90.6406 | 90.6406
2250 | 29.171 | -54.9 | 330.5 | 24.7059 | 90.8 | 90.6161 | 90.6161 | 90.6161 | 90.6161 | 90.6161 | 90.6161 | 90.6161
2251 | 29.171 | -54.3 | 330.625 | 24.7059 | 90.8 | 90.5881 | 90.5881 | 90.5881 | 90.5881 | 90.5881 | 90.5881 | 90.5881
2252 | 29.197 | -52.95 | 330.625 | 24.7059 | 90.8 | 90.5568 | 90.5568 | 90.5568 | 90.5568 | 90.5568 | 90.5568 | 90.5568
2253 | 29.2101 | -55.65 | 330.5 | 24.7059 | 90.8 | 90.5215 | 90.5215 | 90.5215 | 90.5215 | 90.5215 | 90.5215 | 90.5215
2254 | 29.2101 | -53.1 | 330.375 | 24.7059 | 90.8 | 90.4819 | 90.4819 | 90.4819 | 90.4819 | 90.4819 | 90.4819 | 90.4819
2255 | 29.197 | -54 | 330.625 | 24.7059 | 90.8 | 90.4372 | 90.4372 | 90.4372 | 90.4372 | 90.4372 | 90.4372 | 90.4372
2256 | 29.1623 | -56.85 | 330.5 | 24.7059 | 90.8 | 90.3867 | 90.3867 | 90.3867 | 90.3867 | 90.3867 | 90.3867 | 90.3867
2257 | 29.1753 | -55.2 | 330.5 | 24.7059 | 90.8 | 90.3297 | 90.3297 | 90.3297 | 90.3297 | 90.3297 | 90.3297 | 90.3297
2258 | 29.1927 | -56.85 | 330.375 | 24.7059 | 90.8 | 90.2652 | 90.2652 | 90.2652 | 90.2652 | 90.2652 | 90.2652 | 90.2652
2259 | 29.1927 | -56.7 | 330.375 | 24.7059 | 90.8 | 90.1922 | 90.1922 | 90.1922 | 90.1922 | 90.1922 | 90.1922 | 90.1922
2260 | 29.1536 | -56.1 | 330.375 | 24.7059 | 90.8 | 90.1095 | 90.1095 | 90.1095 | 90.1095 | 90.1095 | 90.1095 | 90.1095
2261 | 29.145 | -55.35 | 330.5 | 24.7059 | 90.8 | 90.0159 | 90.0159 | 90.0159 | 90.0159 | 90.0159 | 90.0159 | 90.0159
2262 | 29.197 | -54 | 330.375 | 24.7059 | 89.8 | 89.9138 | 89.9138 | 89.9138 | 89.9138 | 89.9138 | 89.9138 | 89.9138
2263 | 29.2057 | -56.4 | 330.375 | 24.7059 | 89.8 | 89.8095 | 89.8095 | 89.8095 | 89.8095 | 89.8095 | 89.8095 | 89.8095
2264 | 29.1797 | -56.7 | 330.375 | 24.7059 | 89.8 | 89.7053 | 89.7053 | 89.7053 | 89.7053 | 89.7053 | 89.7053 | 89.7053
2265 | 29.1797 | -54.3 | 330.375 | 24.7059 | 89.8 | 89.5997 | 89.5997 | 89.5997 | 89.5997 | 89.5997 | 89.5997 | 89.5997
2266 | 29.1753 | -54.3 | 330.5 | 24.7059 | 89.8 | 89.4908 | 89.4908 | 89.4908 | 89.4908 | 89.4908 | 89.4908 | 89.4908
2267 | 29.2101 | -55.8 | 330.625 | 24.7059 | 89.8 | 89.3771 | 89.3771 | 89.3771 | 89.3771 | 89.3771 | 89.3771 | 89.3771
2268 | 29.1927 | -52.8 | 330.625 | 24.7059 | 89.8 | 89.2566 | 89.2566 | 89.2566 | 89.2566 | 89.2566 | 89.2566 | 89.2566
2269 | 29.2187 | -52.5 | 330.625 | 24.7059 | 89.8 | 89.1275 | 89.1275 | 89.1275 | 89.1275 | 89.1275 | 89.1275 | 89.1275
2270 | 29.1927 | -50.85 | 330.625 | 24.7059 | 89.8 | 88.9877 | 88.9877 | 88.9877 | 88.9877 | 88.9877 | 88.9877 | 88.9877
2271 | 29.2101 | -49.95 | 330.75 | 24.7059 | 88.186 | 88.8414 | 88.8414 | 88.8414 | 88.8414 | 88.8414 | 88.8414 | 88.8414
2272 | 29.1797 | -54.8999 | 330.5 | 24.7059 | 88.186 | 88.699 | 88.699 | 88.699 | 88.699 | 88.699 | 88.699 | 88.699
2273 | 29.184 | -52.2 | 330.625 | 24.7059 | 88.186 | 88.5649 | 88.5649 | 88.5649 | 88.5649 | 88.5649 | 88.5649 | 88.5649
2274 | 29.1927 | -52.95 | 330.375 | 24.7059 | 88.186 | 88.4368 | 88.4368 | 88.4368 | 88.4368 | 88.4368 | 88.4368 | 88.4368
2275 | 29.1927 | -51.15 | 330.625 | 24.7059 | 88.186 | 88.3126 | 88.3126 | 88.3126 | 88.3126 | 88.3126 | 88.3126 | 88.3126
2276 | 29.1623 | -53.1 | 330.625 | 24.7059 | 88.186 | 88.1905 | 88.1905 | 88.1905 | 88.1905 | 88.1905 | 88.1905 | 88.1905
2277 | 29.1797 | -53.4 | 330.5 | 24.7059 | 88.186 | 88.0685 | 88.0685 | 88.0685 | 88.0685 | 88.0685 | 88.0685 | 88.0685
2278 | 29.197 | -54.45 | 330.375 | 24.7059 | 88.186 | 87.9445 | 87.9445 | 87.9445 | 87.9445 | 87.9445 | 87.9445 | 87.9445
2279 | 29.197 | -53.7 | 330.375 | 24.7059 | 88.186 | 87.8168 | 87.8168 | 87.8168 | 87.8168 | 87.8168 | 87.8168 | 87.8168
2280 | 29.158 | -52.8 | 330.375 | 24.7059 | 88.186 | 87.6832 | 87.6832 | 87.6832 | 87.6832 | 87.6832 | 87.6832 | 87.6832
2281 | 29.158 | -55.1999 | 330.375 | 24.7059 | 86.822 | 87.547 | 87.547 | 87.547 | 87.547 | 87.547 | 87.547 | 87.547
2282 | 29.1667 | -54.45 | 330.5 | 24.7059 | 86.822 | 87.4169 | 87.4169 | 87.4169 | 87.4169 | 87.4169 | 87.4169 | 87.4169
2283 | 29.1667 | -56.4 | 330.375 | 24.7059 | 86.822 | 87.2962 | 87.2962 | 87.2962 | 87.2962 | 87.2962 | 87.2962 | 87.2962
2284 | 29.158 | -53.55 | 330.5 | 24.7059 | 86.822 | 87.1831 | 87.1831 | 87.1831 | 87.1831 | 87.1831 | 87.1831 | 87.1831
2285 | 29.2101 | -53.4 | 330.5 | 24.3137 | 86.822 | 87.0757 | 87.0757 | 87.0757 | 87.0757 | 87.0757 | 87.0757 | 87.0757
2286 | 29.2014 | -53.1 | 330.5 | 24.3137 | 86.822 | 86.9724 | 86.9724 | 86.9724 | 86.9724 | 86.9724 | 86.9724 | 86.9724
2287 | 29.2144 | -50.25 | 330.625 | 24.3137 | 86.822 | 86.8715 | 86.8715 | 86.8715 | 86.8715 | 86.8715 | 86.8715 | 86.8715
2288 | 29.2274 | -50.4 | 330.75 | 24.3137 | 86.822 | 86.7713 | 86.7713 | 86.7713 | 86.7713 | 86.7713 | 86.7713 | 86.7713
2289 | 29.2144 | -50.4 | 330.875 | 24.3137 | 86.822 | 86.6704 | 86.6704 | 86.6704 | 86.6704 | 86.6704 | 86.6704 | 86.6704
2290 | 29.1927 | -50.1 | 331 | 24.3137 | 86.822 | 86.567 | 86.567 | 86.567 | 86.567 | 86.567 | 86.567 | 86.567
2291 | 29.171 | -49.5 | 330.625 | 24.3137 | 85.603 | 86.4644 | 86.4644 | 86.4644 | 86.4644 | 86.4644 | 86.4644 | 86.4644
2292 | 29.1406 | -51 | 330.625 | 24.3137 | 85.603 | 86.3707 | 86.3707 | 86.3707 | 86.3707 | 86.3707 | 86.3707 | 86.3707
2293 | 29.1059 | -54 | 330.375 | 24.3137 | 85.603 | 86.2891 | 86.2891 | 86.2891 | 86.2891 | 86.2891 | 86.2891 | 86.2891
2294 | 29.145 | -56.3999 | 330.375 | 24.3137 | 85.603 | 86.2185 | 86.2185 | 86.2185 | 86.2185 | 86.2185 | 86.2185 | 86.2185
2295 | 29.1406 | -60.5999 | 330 | 24.3137 | 85.603 | 86.1577 | 86.1577 | 86.1577 | 86.1577 | 86.1577 | 86.1577 | 86.1577
2296 | 29.1363 | -60.75 | 330 | 24.3137 | 85.603 | 86.1057 | 86.1057 | 86.1057 | 86.1057 | 86.1057 | 86.1057 | 86.1057
2297 | 29.1363 | -60.45 | 330.125 | 24.3137 | 85.603 | 86.0616 | 86.0616 | 86.0616 | 86.0616 | 86.0616 | 86.0616 | 86.0616
2298 | 29.1667 | -58.8 | 330.125 | 24.3137 | 85.603 | 86.0249 | 86.0249 | 86.0249 | 86.0249 | 86.0249 | 86.0249 | 86.0249
2299 | 29.2057 | -58.2 | 330.125 | 24.3137 | 85.603 | 85.9949 | 85.9949 | 85.9949 | 85.9949 | 85.9949 | 85.9949 | 85.9949
2300 | 29.171 | -60.6 | 330 | 24.3137 | 85.603 | 85.9711 | 85.9711 | 85.9711 | 85.9711 | 85.9711 | 85.9711 | 85.9711
2301 | 29.171 | -58.65 | 330.125 | 24.3137 | 86.433 | 85.9498 | 85.9498 | 85.9498 | 85.9498 | 85.9498 | 85.9498 | 85.9498
2302 | 29.1189 | -60.9 | 330 | 24.3137 | 86.433 | 85.9242 | 85.9242 | 85.9242 | 85.9242 | 85.9242 | 85.9242 | 85.9242
2303 | 29.1276 | -66.1499 | 330 | 24.3137 | 86.433 | 85.8905 | 85.8905 | 85.8905 | 85.8905 | 85.8905 | 85.8905 | 85.8905
2304 | 29.1363 | -65.25 | 329.5 | 24.3137 | 86.433 | 85.8481 | 85.8481 | 85.8481 | 85.8481 | 85.8481 | 85.8481 | 85.8481
2305 | 29.184 | -61.6501 | 329.5 | 24.3137 | 86.433 | 85.7965 | 85.7965 | 85.7965 | 85.7965 | 85.7965 | 85.7965 | 85.7965
2306 | 29.1884 | -61.65 | 329.75 | 24.3137 | 86.433 | 85.7347 | 85.7347 | 85.7347 | 85.7347 | 85.7347 | 85.7347 | 85.7347
2307 | 29.1884 | -58.8 | 330 | 24.3137 | 86.433 | 85.6618 | 85.6618 | 85.6618 | 85.6618 | 85.6618 | 85.6618 | 85.6618
2308 | 29.2448 | -51.1501 | 330.5 | 24.3137 | 86.433 | 85.5767 | 85.5767 | 85.5767 | 85.5767 | 85.5767 | 85.5767 | 85.5767
2309 | 29.2188 | -51.15 | 330.5 | 24.3137 | 86.433 | 85.478 | 85.478 | 85.478 | 85.478 | 85.478 | 85.478 | 85.478
2310 | 29.2188 | -52.8 | 330.375 | 24.3137 | 86.433 | 85.3641 | 85.3641 | 85.3641 | 85.3641 | 85.3641 | 85.3641 | 85.3641
2311 | 29.197 | -52.8 | 330.375 | 24.3137 | 84.8 | 85.2397 | 85.2397 | 85.2397 | 85.2397 | 85.2397 | 85.2397 | 85.2397
2312 | 29.197 | -52.95 | 330.5 | 24.3137 | 84.8 | 85.1158 | 85.1158 | 85.1158 | 85.1158 | 85.1158 | 85.1158 | 85.1158
2313 | 29.1884 | -51.75 | 330.375 | 24.3137 | 84.8 | 84.9969 | 84.9969 | 84.9969 | 84.9969 | 84.9969 | 84.9969 | 84.9969
2314 | 29.2057 | -52.2 | 330 | 24.3137 | 84.8 | 84.8811 | 84.8811 | 84.8811 | 84.8811 | 84.8811 | 84.8811 | 84.8811
2315 | 29.2057 | -58.2 | 330.125 | 24.3137 | 84.8 | 84.7666 | 84.7666 | 84.7666 | 84.7666 | 84.7666 | 84.7666 | 84.7666
2316 | 29.197 | -55.8 | 330.125 | 24.3137 | 84.8 | 84.6516 | 84.6516 | 84.6516 | 84.6516 | 84.6516 | 84.6516 | 84.6516
2317 | 29.2187 | -54.3 | 330.375 | 24.3137 | 84.8 | 84.5343 | 84.5343 | 84.5343 | 84.5343 | 84.5343 | 84.5343 | 84.5343
2318 | 29.2231 | -52.5 | 330.375 | 24.3137 | 84.8 | 84.4127 | 84.4127 | 84.4127 | 84.4127 | 84.4127 | 84.4127 | 84.4127
2319 | 29.2491 | -48.6001 | 330.5 | 24.3137 | 84.8 | 84.2849 | 84.2849 | 84.2849 | 84.2849 | 84.2849 | 84.2849 | 84.2849
2320 | 29.2405 | -46.3501 | 330.75 | 24.3137 | 84.8 | 84.149 | 84.149 | 84.149 | 84.149 | 84.149 | 84.149 | 84.149
2321 | 29.2101 | -46.2 | 330.875 | 24.3137 | 82.876 | 84.0103 | 84.0103 | 84.0103 | 84.0103 | 84.0103 | 84.0103 | 84.0103
2322 | 29.1884 | -47.7 | 330.875 | 24.3137 | 82.876 | 83.8821 | 83.8821 | 83.8821 | 83.8821 | 83.8821 | 83.8821 | 83.8821
2323 | 29.1753 | -49.05 | 330.625 | 24.3137 | 82.876 | 83.7698 | 83.7698 | 83.7698 | 83.7698 | 83.7698 | 83.7698 | 83.7698
2324 | 29.1797 | -48.9 | 330.625 | 24.3137 | 82.876 | 83.6718 | 83.6718 | 83.6718 | 83.6718 | 83.6718 | 83.6718 | 83.6718
2325 | 29.1102 | -55.6499 | 330.5 | 24.3137 | 82.876 | 83.5864 | 83.5864 | 83.5864 | 83.5864 | 83.5864 | 83.5864 | 83.5864
2326 | 29.0885 | -59.6999 | 330.375 | 24.3137 | 82.876 | 83.5123 | 83.5123 | 83.5123 | 83.5123 | 83.5123 | 83.5123 | 83.5123
2327 | 29.0712 | -64.4999 | 330.125 | 24.3137 | 82.876 | 83.4483 | 83.4483 | 83.4483 | 83.4483 | 83.4483 | 83.4483 | 83.4483
2328 | 29.0668 | -65.1 | 329.5 | 24.3137 | 82.876 | 83.3934 | 83.3934 | 83.3934 | 83.3934 | 83.3934 | 83.3934 | 83.3934
2329 | 29.1016 | -68.9999 | 329.375 | 24.3137 | 82.876 | 83.3467 | 83.3467 | 83.3467 | 83.3467 | 83.3467 | 83.3467 | 83.3467
2330 | 29.1233 | -65.4 | 329.25 | 24.3137 | 82.876 | 83.3075 | 83.3075 | 83.3075 | 83.3075 | 83.3075 | 83.3075 | 83.3075
2331 | 29.1233 | -64.5 | 329.5 | 24.3137 | 81.969 | 83.2788 | 83.2788 | 83.2788 | 83.2788 | 83.2788 | 83.2788 | 83.2788
2332 | 29.1233 | -66.15 | 329.25 | 24.3137 | 81.969 | 83.2673 | 83.2673 | 83.2673 | 83.2673 | 83.2673 | 83.2673 | 83.2673
2333 | 29.171 | -61.3501 | 329.625 | 24.3137 | 81.969 | 83.2764 | 83.2764 | 83.2764 | 83.2764 | 83.2764 | 83.2764 | 83.2764
2334 | 29.1536 | -63.6 | 329.5 | 24.3137 | 81.969 | 83.3063 | 83.3063 | 83.3063 | 83.3063 | 83.3063 | 83.3063 | 83.3063
2335 | 29.171 | -64.5 | 329.25 | 24.3137 | 81.969 | 83.3575 | 83.3575 | 83.3575 | 83.3575 | 83.3575 | 83.3575 | 83.3575
2336 | 29.145 | -65.7 | 329.375 | 24.3137 | 81.969 | 83.4307 | 83.4307 | 83.4307 | 83.4307 | 83.4307 | 83.4307 | 83.4307
2337 | 29.1667 | -65.7 | 329.125 | 24.3137 | 81.969 | 83.5272 | 83.5272 | 83.5272 | 83.5272 | 83.5272 | 83.5272 | 83.5272
2338 | 29.1667 | -65.7 | 329.25 | 24.3137 | 81.969 | 83.6485 | 83.6485 | 83.6485 | 83.6485 | 83.6485 | 83.6485 | 83.6485
2339 | 29.1276 | -64.5 | 328.875 | 24.3137 | 81.969 | 83.7964 | 83.7964 | 83.7964 | 83.7964 | 83.7964 | 83.7964 | 83.7964
2340 | 29.1493 | -69.4499 | 328.875 | 24.3137 | 81.969 | 83.9734 | 83.9734 | 83.9734 | 83.9734 | 83.9734 | 83.9734 | 83.9734
2341 | 29.1319 | -70.35 | 328.875 | 24.3137 | 84.7999 | 84.171 | 84.171 | 84.171 | 84.171 | 84.171 | 84.171 | 84.171
2342 | 29.1319 | -68.1 | 328.875 | 24.3137 | 84.8 | 84.3698 | 84.3698 | 84.3698 | 84.3698 | 84.3698 | 84.3698 | 84.3698
2343 | 29.2101 | -70.7999 | 328.875 | 24.3137 | 84.8 | 84.5619 | 84.5619 | 84.5619 | 84.5619 | 84.5619 | 84.5619 | 84.5619
2344 | 29.2318 | -67.65 | 329 | 24.3137 | 84.8 | 84.7501 | 84.7501 | 84.7501 | 84.7501 | 84.7501 | 84.7501 | 84.7501
2345 | 29.2361 | -63.15 | 329.25 | 23.9216 | 84.8 | 84.9375 | 84.9375 | 84.9375 | 84.9375 | 84.9375 | 84.9375 | 84.9375
2346 | 29.2622 | -58.9501 | 329.75 | 23.9216 | 84.8 | 85.1271 | 85.1271 | 85.1271 | 85.1271 | 85.1271 | 85.1271 | 85.1271
2347 | 29.2491 | -52.5001 | 330 | 23.9216 | 84.8 | 85.322 | 85.322 | 85.322 | 85.322 | 85.322 | 85.322 | 85.322
2348 | 29.2448 | -52.5 | 330 | 23.9216 | 84.8 | 85.5251 | 85.5251 | 85.5251 | 85.5251 | 85.5251 | 85.5251 | 85.5251
2349 | 29.2491 | -54 | 330.125 | 23.9216 | 84.8 | 85.7397 | 85.7397 | 85.7397 | 85.7397 | 85.7397 | 85.7397 | 85.7397
2350 | 29.2491 | -49.8001 | 330.25 | 23.9216 | 84.8 | 85.9693 | 85.9693 | 85.9693 | 85.9693 | 85.9693 | 85.9693 | 85.9693
2351 | 29.2491 | -48 | 330.25 | 23.9216 | 89.189 | 86.2001 | 86.2001 | 86.2001 | 86.2001 | 86.2001 | 86.2001 | 86.2001
2352 | 29.2188 | -50.4 | 330.5 | 23.9216 | 89.189 | 86.4007 | 86.4007 | 86.4007 | 86.4007 | 86.4007 | 86.4007 | 86.4007
2353 | 29.2144 | -51.6 | 330.25 | 23.9216 | 89.189 | 86.5571 | 86.5571 | 86.5571 | 86.5571 | 86.5571 | 86.5571 | 86.5571
2354 | 29.2274 | -50.1 | 330.375 | 23.9216 | 89.189 | 86.6716 | 86.6716 | 86.6716 | 86.6716 | 86.6716 | 86.6716 | 86.6716
2355 | 29.2231 | -51 | 330.375 | 23.9216 | 89.189 | 86.746 | 86.746 | 86.746 | 86.746 | 86.746 | 86.746 | 86.746
2356 | 29.2231 | -49.5 | 330.5 | 23.9216 | 89.189 | 86.7817 | 86.7817 | 86.7817 | 86.7817 | 86.7817 | 86.7817 | 86.7817
2357 | 29.1797 | -50.4 | 330.25 | 23.9216 | 89.189 | 86.7791 | 86.7791 | 86.7791 | 86.7791 | 86.7791 | 86.7791 | 86.7791
2358 | 29.171 | -52.8 | 330.125 | 23.9216 | 89.189 | 86.7381 | 86.7381 | 86.7381 | 86.7381 | 86.7381 | 86.7381 | 86.7381
2359 | 29.1927 | -50.4 | 330.25 | 23.9216 | 89.189 | 86.6583 | 86.6583 | 86.6583 | 86.6583 | 86.6583 | 86.6583 | 86.6583
2360 | 29.184 | -52.95 | 330 | 23.9216 | 89.189 | 86.5382 | 86.5382 | 86.5382 | 86.5382 | 86.5382 | 86.5382 | 86.5382
2361 | 29.158 | -52.95 | 330.125 | 23.9216 | 85.2721 | 86.3915 | 86.3915 | 86.3915 | 86.3915 | 86.3915 | 86.3915 | 86.3915
2362 | 29.1753 | -52.8 | 330.125 | 23.9216 | 85.272 | 86.247 | 86.247 | 86.247 | 86.247 | 86.247 | 86.247 | 86.247
2363 | 29.1493 | -52.65 | 330.125 | 23.9216 | 85.272 | 86.1181 | 86.1181 | 86.1181 | 86.1181 | 86.1181 | 86.1181 | 86.1181
2364 | 29.1493 | -52.65 | 329.75 | 23.9216 | 85.272 | 86.0026 | 86.0026 | 86.0026 | 86.0026 | 86.0026 | 86.0026 | 86.0026
2365 | 29.1363 | -57.2999 | 329.625 | 23.9216 | 85.272 | 85.8987 | 85.8987 | 85.8987 | 85.8987 | 85.8987 | 85.8987 | 85.8987
2366 | 29.0972 | -60.3 | 329.625 | 23.9216 | 85.272 | 85.8047 | 85.8047 | 85.8047 | 85.8047 | 85.8047 | 85.8047 | 85.8047
2367 | 29.0972 | -60.6 | 329.125 | 23.9216 | 85.272 | 85.7193 | 85.7193 | 85.7193 | 85.7193 | 85.7193 | 85.7193 | 85.7193
2368 | 29.0885 | -64.2 | 329.125 | 23.9216 | 85.272 | 85.6409 | 85.6409 | 85.6409 | 85.6409 | 85.6409 | 85.6409 | 85.6409
2369 | 29.1189 | -63.3 | 329.25 | 23.9216 | 85.272 | 85.5684 | 85.5684 | 85.5684 | 85.5684 | 85.5684 | 85.5684 | 85.5684
2370 | 29.145 | -67.1999 | 329 | 23.9216 | 85.272 | 85.5006 | 85.5006 | 85.5006 | 85.5006 | 85.5006 | 85.5006 | 85.5006
2371 | 29.1363 | -67.2 | 328.875 | 23.9216 | 84.948 | 85.4378 | 85.4378 | 85.4378 | 85.4378 | 85.4378 | 85.4378 | 85.4378
2372 | 29.1276 | -62.1001 | 329.25 | 23.9216 | 84.948 | 85.3814 | 85.3814 | 85.3814 | 85.3814 | 85.3814 | 85.3814 | 85.3814
2373 | 29.1406 | -63.45 | 329.125 | 23.9216 | 84.948 | 85.3319 | 85.3319 | 85.3319 | 85.3319 | 85.3319 | 85.3319 | 85.3319
2374 | 29.184 | -65.1 | 329.125 | 23.9216 | 84.948 | 85.2886 | 85.2886 | 85.2886 | 85.2886 | 85.2886 | 85.2886 | 85.2886
2375 | 29.1797 | -59.25 | 329.25 | 23.9216 | 84.948 | 85.2506 | 85.2506 | 85.2506 | 85.2506 | 85.2506 | 85.2506 | 85.2506
2376 | 29.1927 | -59.1 | 329.5 | 23.9216 | 84.948 | 85.2175 | 85.2175 | 85.2175 | 85.2175 | 85.2175 | 85.2175 | 85.2175
2377 | 29.2057 | -60.9 | 329.375 | 23.9216 | 84.948 | 85.1886 | 85.1886 | 85.1886 | 85.1886 | 85.1886 | 85.1886 | 85.1886
2378 | 29.2144 | -60.9 | 329.25 | 23.9216 | 84.948 | 85.1636 | 85.1636 | 85.1636 | 85.1636 | 85.1636 | 85.1636 | 85.1636
2379 | 29.1753 | -59.55 | 329.5 | 23.9216 | 84.948 | 85.142 | 85.142 | 85.142 | 85.142 | 85.142 | 85.142 | 85.142
2380 | 29.1667 | -62.25 | 329.25 | 23.9216 | 84.948 | 85.1235 | 85.1235 | 85.1235 | 85.1235 | 85.1235 | 85.1235 | 85.1235
2381 | 29.1667 | -63.45 | 329 | 23.9216 | 84.8 | 85.1083 | 85.1083 | 85.1083 | 85.1083 | 85.1083 | 85.1083 | 85.1083
2382 | 29.1319 | -66.6 | 328.875 | 23.9216 | 84.8 | 85.0975 | 85.0975 | 85.0975 | 85.0975 | 85.0975 | 85.0975 | 85.0975
2383 | 29.1319 | -66.9 | 328.875 | 23.9216 | 84.8 | 85.0914 | 85.0914 | 85.0914 | 85.0914 | 85.0914 | 85.0914 | 85.0914
2384 | 29.1363 | -68.4 | 328.75 | 23.9216 | 84.8 | 85.0899 | 85.0899 | 85.0899 | 85.0899 | 85.0899 | 85.0899 | 85.0899
2385 | 29.1363 | -66.9 | 328.875 | 23.9216 | 84.8 | 85.093 | 85.093 | 85.093 | 85.093 | 85.093 | 85.093 | 85.093
2386 | 29.158 | -66.9 | 329 | 23.9216 | 84.8 | 85.1008 | 85.1008 | 85.1008 | 85.1008 | 85.1008 | 85.1008 | 85.1008
2387 | 29.1927 | -63.9001 | 328.875 | 23.9216 | 84.8 | 85.1134 | 85.1134 | 85.1134 | 85.1134 | 85.1134 | 85.1134 | 85.1134
2388 | 29.2144 | -66 | 329.125 | 23.9216 | 84.8 | 85.131 | 85.131 | 85.131 | 85.131 | 85.131 | 85.131 | 85.131
2389 | 29.2535 | -60.9 | 329.625 | 23.9216 | 84.8 | 85.1538 | 85.1538 | 85.1538 | 85.1538 | 85.1538 | 85.1538 | 85.1538
2390 | 29.2448 | -54.9 | 329.625 | 23.9216 | 84.8 | 85.1822 | 85.1822 | 85.1822 | 85.1822 | 85.1822 | 85.1822 | 85.1822
2391 | 29.2318 | -56.7 | 329.5 | 23.9216 | 84.8 | 85.2167 | 85.2167 | 85.2167 | 85.2167 | 85.2167 | 85.2167 | 85.2167
2392 | 29.2491 | -52.5 | 329.75 | 23.9216 | 85.783 | 85.254 | 85.254 | 85.254 | 85.254 | 85.254 | 85.254 | 85.254
2393 | 29.197 | -56.3999 | 329.5 | 23.9216 | 85.783 | 85.2867 | 85.2867 | 85.2867 | 85.2867 | 85.2867 | 85.2867 | 85.2867
2394 | 29.1797 | -55.8 | 329.5 | 23.9216 | 85.783 | 85.3116 | 85.3116 | 85.3116 | 85.3116 | 85.3116 | 85.3116 | 85.3116
2395 | 29.2014 | -56.4 | 329.5 | 23.9216 | 85.783 | 85.3289 | 85.3289 | 85.3289 | 85.3289 | 85.3289 | 85.3289 | 85.3289
2396 | 29.2622 | -58.5 | 329.375 | 23.9216 | 85.783 | 85.339 | 85.339 | 85.339 | 85.339 | 85.339 | 85.339 | 85.339
2397 | 29.2622 | -53.55 | 329.875 | 23.9216 | 85.783 | 85.3421 | 85.3421 | 85.3421 | 85.3421 | 85.3421 | 85.3421 | 85.3421
2398 | 29.2491 | -50.7 | 329.875 | 23.9216 | 85.783 | 85.3382 | 85.3382 | 85.3382 | 85.3382 | 85.3382 | 85.3382 | 85.3382
2399 | 29.2361 | -46.8001 | 330.25 | 23.9216 | 85.783 | 85.3272 | 85.3272 | 85.3272 | 85.3272 | 85.3272 | 85.3272 | 85.3272
2400 | 29.184 | -47.1 | 330.25 | 23.9216 | 85.783 | 85.3089 | 85.3089 | 85.3089 | 85.3089 | 85.3089 | 85.3089 | 85.3089
2401 | 29.1623 | -52.0499 | 330.25 | 23.9216 | 85.783 | 85.2832 | 85.2832 | 85.2832 | 85.2832 | 85.2832 | 85.2832 | 85.2832
2402 | 29.1623 | -56.3999 | 329.875 | 23.9216 | 84.832 | 85.2532 | 85.2532 | 85.2532 | 85.2532 | 85.2532 | 85.2532 | 85.2532
2403 | 29.1363 | -60.2999 | 329.625 | 23.9216 | 84.832 | 85.2262 | 85.2262 | 85.2262 | 85.2262 | 85.2262 | 85.2262 | 85.2262
2404 | 29.1363 | -60.3 | 329.25 | 22.7451 | 84.832 | 85.2054 | 85.2054 | 85.2054 | 85.2054 | 85.2054 | 85.2054 | 85.2054
2405 | 29.0972 | -66.45 | 328.875 | 22.7451 | 84.832 | 85.1906 | 85.1906 | 85.1906 | 85.1906 | 85.1906 | 85.1906 | 85.1906
2406 | 29.0972 | -65.55 | 328.875 | 22.7451 | 84.832 | 85.1814 | 85.1814 | 85.1814 | 85.1814 | 85.1814 | 85.1814 | 85.1814
2407 | 29.1102 | -63 | 329 | 22.7451 | 84.832 | 85.1779 | 85.1779 | 85.1779 | 85.1779 | 85.1779 | 85.1779 | 85.1779
2408 | 29.0842 | -65.3999 | 328.75 | 22.7451 | 84.832 | 85.1798 | 85.1798 | 85.1798 | 85.1798 | 85.1798 | 85.1798 | 85.1798
2409 | 29.145 | -67.5 | 328.625 | 22.7451 | 84.832 | 85.1872 | 85.1872 | 85.1872 | 85.1872 | 85.1872 | 85.1872 | 85.1872
2410 | 29.1016 | -69.15 | 328.5 | 22.7451 | 84.832 | 85.2003 | 85.2003 | 85.2003 | 85.2003 | 85.2003 | 85.2003 | 85.2003
2411 | 29.1233 | -66.45 | 328.625 | 22.7451 | 84.832 | 85.2193 | 85.2193 | 85.2193 | 85.2193 | 85.2193 | 85.2193 | 85.2193
2412 | 29.158 | -66.45 | 328.75 | 22.7451 | 84.832 | 85.2444 | 85.2444 | 85.2444 | 85.2444 | 85.2444 | 85.2444 | 85.2444
2413 | 29.184 | -66.45 | 328.625 | 22.7451 | 85.8 | 85.2722 | 85.2722 | 85.2722 | 85.2722 | 85.2722 | 85.2722 | 85.2722
2414 | 29.1753 | -65.55 | 328.875 | 22.7451 | 85.8 | 85.2955 | 85.2955 | 85.2955 | 85.2955 | 85.2955 | 85.2955 | 85.2955
2415 | 29.197 | -63.1501 | 328.875 | 22.7451 | 85.8 | 85.3107 | 85.3107 | 85.3107 | 85.3107 | 85.3107 | 85.3107 | 85.3107
2416 | 29.1753 | -64.8 | 328.75 | 22.7451 | 85.8 | 85.3182 | 85.3182 | 85.3182 | 85.3182 | 85.3182 | 85.3182 | 85.3182
2417 | 29.2274 | -63.0001 | 328.875 | 22.7451 | 85.8 | 85.318 | 85.318 | 85.318 | 85.318 | 85.318 | 85.318 | 85.318
2418 | 29.2361 | -61.5 | 329 | 22.7451 | 85.8 | 85.3101 | 85.3101 | 85.3101 | 85.3101 | 85.3101 | 85.3101 | 85.3101
2419 | 29.2839 | -58.2 | 329.5 | 22.7451 | 85.8 | 85.2945 | 85.2945 | 85.2945 | 85.2945 | 85.2945 | 85.2945 | 85.2945
2420 | 29.2448 | -54.9001 | 329.5 | 22.7451 | 85.8 | 85.2708 | 85.2708 | 85.2708 | 85.2708 | 85.2708 | 85.2708 | 85.2708
2421 | 29.2405 | -49.5001 | 329.75 | 22.7451 | 85.8 | 85.2388 | 85.2388 | 85.2388 | 85.2388 | 85.2388 | 85.2388 | 85.2388
2422 | 29.2405 | -49.65 | 329.875 | 22.7451 | 84.934 | 85.2012 | 85.2012 | 85.2012 | 85.2012 | 85.2012 | 85.2012 | 85.2012
2423 | 29.2101 | -50.4 | 329.75 | 22.7451 | 84.934 | 85.1644 | 85.1644 | 85.1644 | 85.1644 | 85.1644 | 85.1644 | 85.1644
2424 | 29.2144 | -53.2499 | 329.625 | 22.7451 | 84.934 | 85.1313 | 85.1313 | 85.1313 | 85.1313 | 85.1313 | 85.1313 | 85.1313
2425 | 29.2187 | -50.1 | 329.625 | 22.7451 | 84.934 | 85.1014 | 85.1014 | 85.1014 | 85.1014 | 85.1014 | 85.1014 | 85.1014
2426 | 29.2491 | -51.3 | 329.875 | 22.7451 | 84.934 | 85.0741 | 85.0741 | 85.0741 | 85.0741 | 85.0741 | 85.0741 | 85.0741
2427 | 29.2491 | -45.6 | 330.125 | 22.7451 | 84.934 | 85.049 | 85.049 | 85.049 | 85.049 | 85.049 | 85.049 | 85.049
2428 | 29.2231 | -46.8 | 330.125 | 22.7451 | 84.934 | 85.0258 | 85.0258 | 85.0258 | 85.0258 | 85.0258 | 85.0258 | 85.0258
2429 | 29.197 | -50.8499 | 330.125 | 22.7451 | 84.934 | 85.004 | 85.004 | 85.004 | 85.004 | 85.004 | 85.004 | 85.004
2430 | 29.1493 | -48.9 | 330.125 | 22.7451 | 84.934 | 84.9833 | 84.9833 | 84.9833 | 84.9833 | 84.9833 | 84.9833 | 84.9833
2431 | 29.145 | -55.6499 | 329.5 | 22.7451 | 84.934 | 84.9634 | 84.9634 | 84.9634 | 84.9634 | 84.9634 | 84.9634 | 84.9634
2432 | 29.145 | -58.2 | 329.375 | 22.7451 | 84.8 | 84.9446 | 84.9446 | 84.9446 | 84.9446 | 84.9446 | 84.9446 | 84.9446
2433 | 29.1276 | -55.8 | 329.25 | 22.7451 | 84.8 | 84.9274 | 84.9274 | 84.9274 | 84.9274 | 84.9274 | 84.9274 | 84.9274
2434 | 29.1233 | -58.5 | 329.25 | 22.7451 | 84.8 | 84.9123 | 84.9123 | 84.9123 | 84.9123 | 84.9123 | 84.9123 | 84.9123
2435 | 29.1536 | -55.5 | 329.5 | 22.7451 | 84.8 | 84.899 | 84.899 | 84.899 | 84.899 | 84.899 | 84.899 | 84.899
2436 | 29.1059 | -58.2 | 329.25 | 22.7451 | 84.8 | 84.8873 | 84.8873 | 84.8873 | 84.8873 | 84.8873 | 84.8873 | 84.8873
2437 | 29.171 | -56.1001 | 329.375 | 22.7451 | 84.8 | 84.877 | 84.877 | 84.877 | 84.877 | 84.877 | 84.877 | 84.877
2438 | 29.0972 | -56.1 | 329.125 | 22.7451 | 84.8 | 84.8678 | 84.8678 | 84.8678 | 84.8678 | 84.8678 | 84.8678 | 84.8678
2439 | 29.0972 | -58.2 | 328.75 | 22.7451 | 84.8 | 84.8598 | 84.8598 | 84.8598 | 84.8598 | 84.8598 | 84.8598 | 84.8598
2440 | 29.1059 | -64.7999 | 328.75 | 22.7451 | 84.8 | 84.8527 | 84.8527 | 84.8527 | 84.8527 | 84.8527 | 84.8527 | 84.8527
2441 | 29.158 | -63.6 | 328.875 | 22.7451 | 84.8 | 84.8464 | 84.8464 | 84.8464 | 84.8464 | 84.8464 | 84.8464 | 84.8464
2442 | 29.1493 | -65.7 | 328.625 | 22.7451 | 84.8 | 84.8409 | 84.8409 | 84.8409 | 84.8409 | 84.8409 | 84.8409 | 84.8409
2443 | 29.1797 | -62.2501 | 328.875 | 22.7451 | 84.8 | 84.8361 | 84.8361 | 84.8361 | 84.8361 | 84.8361 | 84.8361 | 84.8361
2444 | 29.184 | -61.35 | 328.875 | 22.7451 | 84.8 | 84.8318 | 84.8318 | 84.8318 | 84.8318 | 84.8318 | 84.8318 | 84.8318
2445 | 28.6632 | -59.55 | 329 | 22.7451 | 84.8 | 84.828 | 84.828 | 84.828 | 84.828 | 84.828 | 84.828 | 84.828
2446 | 28.5026 | 48.8983 | 336.9999 | 22.7451 | 84.8 | 84.8246 | 84.8246 | 84.8246 | 84.8246 | 84.8246 | 84.8246 | 84.8246
2447 | 28.572 | -37.798 | 331.0001 | 22.7451 | 84.8 | 84.8217 | 84.8217 | 84.8217 | 84.8217 | 84.8217 | 84.8217 | 84.8217
2448 | 28.6936 | -68.5495 | 328.625 | 22.7451 | 84.8 | 84.8191 | 84.8191 | 84.8191 | 84.8191 | 84.8191 | 84.8191 | 84.8191
2449 | 28.776 | -66.3 | 328.625 | 22.7451 | 84.8 | 84.8168 | 84.8168 | 84.8168 | 84.8168 | 84.8168 | 84.8168 | 84.8168
2450 | 28.9844 | -86.0997 | 328.625 | 22.7451 | 84.8 | 84.8147 | 84.8147 | 84.8147 | 84.8147 | 84.8147 | 84.8147 | 84.8147
2451 | 29.1319 | -80.4001 | 327.25 | 22.7451 | 84.8 | 84.8129 | 84.8129 | 84.8129 | 84.8129 | 84.8129 | 84.8129 | 84.8129
2452 | 29.1319 | -40.2009 | 327.375 | 22.7451 | 84.8 | 84.8114 | 84.8114 | 84.8114 | 84.8114 | 84.8114 | 84.8114 | 84.8114
2453 | 28.9497 | -17.1004 | 330.375 | 22.7451 | 84.8 | 84.8099 | 84.8099 | 84.8099 | 84.8099 | 84.8099 | 84.8099 | 84.8099
2454 | 28.8802 | -42.5994 | 330.375 | 22.7451 | 84.8 | 84.8087 | 84.8087 | 84.8087 | 84.8087 | 84.8087 | 84.8087 | 84.8087
2455 | 28.8802 | -49.7999 | 329.75 | 22.7451 | 84.8 | 84.8076 | 84.8076 | 84.8076 | 84.8076 | 84.8076 | 84.8076 | 84.8076
2456 | 28.8802 | -51 | 329.75 | 22.7451 | 84.8 | 84.8066 | 84.8066 | 84.8066 | 84.8066 | 84.8066 | 84.8066 | 84.8066
2457 | 28.8889 | -33.3001 | 331.125 | 22.7451 | 84.8 | 84.8057 | 84.8057 | 84.8057 | 84.8057 | 84.8057 | 84.8057 | 84.8057
2458 | 28.7543 | -38.3999 | 330.75 | 22.7451 | 84.8 | 84.8049 | 84.8049 | 84.8049 | 84.8049 | 84.8049 | 84.8049 | 84.8049
2459 | 28.6111 | -33.3001 | 331.125 | 22.7451 | 84.8 | 84.8041 | 84.8041 | 84.8041 | 84.8041 | 84.8041 | 84.8041 | 84.8041
2460 | 28.4505 | -34.2 | 331 | 22.7451 | 84.8 | 84.8035 | 84.8035 | 84.8035 | 84.8035 | 84.8035 | 84.8035 | 84.8035
2461 | 28.3377 | -35.1 | 331 | 22.7451 | 84.8 | 84.8029 | 84.8029 | 84.8029 | 84.8029 | 84.8029 | 84.8029 | 84.8029
2462 | 28.1988 | -35.1 | 329 | 22.7451 | 84.8 | 84.8023 | 84.8023 | 84.8023 | 84.8023 | 84.8023 | 84.8023 | 84.8023
2463 | 28.2769 | -62.2496 | 329 | 22.7451 | 84.8 | 84.8018 | 84.8018 | 84.8018 | 84.8018 | 84.8018 | 84.8018 | 84.8018
2464 | 27.9774 | -62.25 | 333.125 | 22.7451 | 84.8 | 84.8013 | 84.8013 | 84.8013 | 84.8013 | 84.8013 | 84.8013 | 84.8013
2465 | 27.3958 | -2.4009 | 333.125 | 22.353 | 84.8 | 84.8008 | 84.8008 | 84.8008 | 84.8008 | 84.8008 | 84.8008 | 84.8008
2466 | 27.2483 | 27.5998 | 335.75 | 22.3529 | 84.8 | 84.8003 | 84.8003 | 84.8003 | 84.8003 | 84.8003 | 84.8003 | 84.8003
2467 | 27.4306 | -34.7986 | 331.3751 | 22.3529 | 84.8 | 84.7999 | 84.7999 | 84.7999 | 84.7999 | 84.7999 | 84.7999 | 84.7999
2468 | 27.6172 | -75.5994 | 328.125 | 22.3529 | 84.8 | 84.7994 | 84.7994 | 84.7994 | 84.7994 | 84.7994 | 84.7994 | 84.7994
2469 | 27.6953 | -73.8 | 328.25 | 22.3529 | 84.8 | 84.799 | 84.799 | 84.799 | 84.799 | 84.799 | 84.799 | 84.799
2470 | 27.8689 | -74.1 | 328.25 | 22.3529 | 84.8 | 84.7985 | 84.7985 | 84.7985 | 84.7985 | 84.7985 | 84.7985 | 84.7985
2471 | 28.0469 | -75 | 328.125 | 22.3529 | 84.8 | 84.798 | 84.798 | 84.798 | 84.798 | 84.798 | 84.798 | 84.798
2472 | 28.0469 | -75.3 | 327.875 | 22.3529 | 84.8 | 84.7974 | 84.7974 | 84.7974 | 84.7974 | 84.7974 | 84.7974 | 84.7974
2473 | 28.4635 | -81.5999 | 327.75 | 22.3529 | 84.8 | 84.7968 | 84.7968 | 84.7968 | 84.7968 | 84.7968 | 84.7968 | 84.7968
2474 | 28.6502 | -78.3001 | 327.375 | 22.3529 | 84.8 | 84.7962 | 84.7962 | 84.7962 | 84.7962 | 84.7962 | 84.7962 | 84.7962
2475 | 28.8021 | -79.95 | 327.75 | 22.3529 | 84.8 | 84.7955 | 84.7955 | 84.7955 | 84.7955 | 84.7955 | 84.7955 | 84.7955
2476 | 28.4201 | 48.448 | 327.375 | 22.3529 | 84.8 | 84.7948 | 84.7948 | 84.7948 | 84.7948 | 84.7948 | 84.7948 | 84.7948
2477 | 27.7778 | 50.25 | 331.8749 | 22.3529 | 84.8 | 84.7939 | 84.7939 | 84.7939 | 84.7939 | 84.7939 | 84.7939 | 84.7939
2478 | 27.6259 | -23.6989 | 331.875 | 22.3529 | 84.8 | 84.793 | 84.793 | 84.793 | 84.793 | 84.793 | 84.793 | 84.793
2479 | 27.6302 | -53.2498 | 329.875 | 22.3529 | 84.8 | 84.7919 | 84.7919 | 84.7919 | 84.7919 | 84.7919 | 84.7919 | 84.7919
2480 | 27.6302 | -72.2997 | 328.5 | 22.3529 | 84.8 | 84.7907 | 84.7907 | 84.7907 | 84.7907 | 84.7907 | 84.7907 | 84.7907
2481 | 27.7604 | -83.6999 | 327.5 | 22.3529 | 84.8 | 84.7894 | 84.7894 | 84.7894 | 84.7894 | 84.7894 | 84.7894 | 84.7894
2482 | 27.9557 | -83.25 | 327.375 | 22.3529 | 84.8 | 84.7879 | 84.7879 | 84.7879 | 84.7879 | 84.7879 | 84.7879 | 84.7879
2483 | 28.1727 | -74.2501 | 328 | 22.3529 | 84.8 | 84.7862 | 84.7862 | 84.7862 | 84.7862 | 84.7862 | 84.7862 | 84.7862
2484 | 28.3594 | -78.7499 | 327.625 | 22.3529 | 84.8 | 84.7843 | 84.7843 | 84.7843 | 84.7843 | 84.7843 | 84.7843 | 84.7843
2485 | 28.533 | -35.8507 | 330.75 | 22.3529 | 84.8 | 84.7821 | 84.7821 | 84.7821 | 84.7821 | 84.7821 | 84.7821 | 84.7821
2486 | 28.303 | -34.35 | 330.75 | 22.3529 | 84.8 | 84.7797 | 84.7797 | 84.7797 | 84.7797 | 84.7797 | 84.7797 | 84.7797
2487 | 28.151 | -36 | 330.75 | 22.3529 | 84.8 | 84.7769 | 84.7769 | 84.7769 | 84.7769 | 84.7769 | 84.7769 | 84.7769
2488 | 27.921 | -36 | 332.125 | 22.3529 | 84.8 | 84.7738 | 84.7738 | 84.7738 | 84.7738 | 84.7738 | 84.7738 | 84.7738
2489 | 27.7517 | -16.6504 | 332.125 | 22.3529 | 84.8 | 84.7702 | 84.7702 | 84.7702 | 84.7702 | 84.7702 | 84.7702 | 84.7702
2490 | 27.7865 | -28.0498 | 331.5 | 22.3529 | 84.8 | 84.7662 | 84.7662 | 84.7662 | 84.7662 | 84.7662 | 84.7662 | 84.7662
2491 | 27.7995 | -51.2993 | 329.7501 | 22.3529 | 84.8 | 84.7616 | 84.7616 | 84.7616 | 84.7616 | 84.7616 | 84.7616 | 84.7616
2492 | 27.7995 | -56.25 | 329.375 | 22.3529 | 84.8 | 84.7564 | 84.7564 | 84.7564 | 84.7564 | 84.7564 | 84.7564 | 84.7564
2493 | 28.1163 | -75.7497 | 327.75 | 22.3529 | 84.8 | 84.7506 | 84.7506 | 84.7506 | 84.7506 | 84.7506 | 84.7506 | 84.7506
2494 | 28.4505 | -76.2 | 327.75 | 22.3529 | 84.8 | 84.7439 | 84.7439 | 84.7439 | 84.7439 | 84.7439 | 84.7439 | 84.7439
2495 | 28.7674 | -102.5996 | 325.875 | 22.3529 | 84.8 | 84.7364 | 84.7364 | 84.7364 | 84.7364 | 84.7364 | 84.7364 | 84.7364
2496 | 28.8151 | -105.6 | 325.625 | 22.3529 | 84.8 | 84.7278 | 84.7278 | 84.7278 | 84.7278 | 84.7278 | 84.7278 | 84.7278
2497 | 28.7847 | -79.9506 | 327.5 | 22.3529 | 84.8 | 84.7181 | 84.7181 | 84.7181 | 84.7181 | 84.7181 | 84.7181 | 84.7181
2498 | 28.9062 | -85.3498 | 327.125 | 22.3529 | 84.8 | 84.7071 | 84.7071 | 84.7071 | 84.7071 | 84.7071 | 84.7071 | 84.7071
2499 | 29.0799 | -82.5 | 327.125 | 22.3529 | 84.8 | 84.6946 | 84.6946 | 84.6946 | 84.6946 | 84.6946 | 84.6946 | 84.6946
2500 | 29.2101 | -70.9502 | 327 | 22.3529 | 84.8 | 84.6805 | 84.6805 | 84.6805 | 84.6805 | 84.6805 | 84.6805 | 84.6805
2501 | 29.349 | -69.9 | 328 | 22.3529 | 84.8 | 84.6644 | 84.6644 | 84.6644 | 84.6644 | 84.6644 | 84.6644 | 84.6644
2502 | 29.349 | 51.2982 | 327.875 | 22.3529 | 84.8 | 84.6462 | 84.6462 | 84.6462 | 84.6462 | 84.6462 | 84.6462 | 84.6462
2503 | 28.5677 | -8.9991 | 330.5 | 22.3529 | 84.8 | 84.6255 | 84.6255 | 84.6255 | 84.6255 | 84.6255 | 84.6255 | 84.6255
2504 | 28.546 | -37.4993 | 330.5 | 22.3529 | 84.8 | 84.6021 | 84.6021 | 84.6021 | 84.6021 | 84.6021 | 84.6021 | 84.6021
2505 | 28.546 | -36.6 | 330.75 | 22.3529 | 84.8 | 84.5755 | 84.5755 | 84.5755 | 84.5755 | 84.5755 | 84.5755 | 84.5755
2506 | 28.5286 | -38.1 | 330.5 | 22.3529 | 84.8 | 84.5454 | 84.5454 | 84.5454 | 84.5454 | 84.5454 | 84.5454 | 84.5454
2507 | 28.4939 | -35.7001 | 330.75 | 22.3529 | 84.8 | 84.5112 | 84.5112 | 84.5112 | 84.5112 | 84.5112 | 84.5112 | 84.5112
2508 | 28.4939 | -32.4001 | 331.125 | 22.3529 | 84.8 | 84.4724 | 84.4724 | 84.4724 | 84.4724 | 84.4724 | 84.4724 | 84.4724
2509 | 28.4332 | -29.1001 | 331.375 | 22.3529 | 84.8 | 84.4284 | 84.4284 | 84.4284 | 84.4284 | 84.4284 | 84.4284 | 84.4284
2510 | 28.0078 | -29.1 | 333.625 | 22.3529 | 84.8 | 84.3785 | 84.3785 | 84.3785 | 84.3785 | 84.3785 | 84.3785 | 84.3785
2511 | 27.8299 | 2.6993 | 333.375 | 22.3529 | 84.8 | 84.322 | 84.322 | 84.322 | 84.322 | 84.322 | 84.322 | 84.322
2512 | 27.8212 | -3.2999 | 331.125 | 22.3529 | 84.8 | 84.2578 | 84.2578 | 84.2578 | 84.2578 | 84.2578 | 84.2578 | 84.2578
2513 | 27.8125 | -34.1995 | 331.125 | 22.3529 | 84.8 | 84.185 | 84.185 | 84.185 | 84.185 | 84.185 | 84.185 | 84.185
2514 | 27.8863 | -39.5999 | 330.75 | 22.3529 | 82.841 | 84.1101 | 84.1101 | 84.1101 | 84.1101 | 84.1101 | 84.1101 | 84.1101
2515 | 28.0035 | -38.85 | 330.625 | 22.3529 | 82.841 | 84.0477 | 84.0477 | 84.0477 | 84.0477 | 84.0477 | 84.0477 | 84.0477
2516 | 28.0946 | -59.0998 | 329.125 | 22.3529 | 82.841 | 84.0045 | 84.0045 | 84.0045 | 84.0045 | 84.0045 | 84.0045 | 84.0045
2517 | 28.1424 | -58.65 | 329 | 22.3529 | 82.841 | 83.9798 | 83.9798 | 83.9798 | 83.9798 | 83.9798 | 83.9798 | 83.9798
2518 | 27.6563 | -60 | 329 | 22.3529 | 82.841 | 83.9731 | 83.9731 | 83.9731 | 83.9731 | 83.9731 | 83.9731 | 83.9731
2519 | 27.0877 | 48.1475 | 336.8748 | 22.3529 | 82.841 | 83.9845 | 83.9845 | 83.9845 | 83.9845 | 83.9845 | 83.9845 | 83.9845
2520 | 26.4844 | 51.3 | 337.375 | 22.3529 | 82.841 | 84.014 | 84.014 | 84.014 | 84.014 | 84.014 | 84.014 | 84.014
2521 | 26.428 | 50.1 | 337.5 | 22.3529 | 82.841 | 84.0622 | 84.0622 | 84.0622 | 84.0622 | 84.0622 | 84.0622 | 84.0622
2522 | 26.6146 | -62.6991 | 329.3751 | 22.3529 | 82.841 | 84.1298 | 84.1298 | 84.1298 | 84.1298 | 84.1298 | 84.1298 | 84.1298
2523 | 26.6146 | -118.9491 | 329.375 | 22.3529 | 84.801 | 84.2101 | 84.2101 | 84.2101 | 84.2101 | 84.2101 | 84.2101 | 84.2101
2524 | 27.0877 | -128.6999 | 325.2501 | 21.9608 | 84.801 | 84.2888 | 84.2888 | 84.2888 | 84.2888 | 84.2888 | 84.2888 | 84.2888
2525 | 27.5043 | -102.9004 | 324.25 | 21.9608 | 84.801 | 84.3593 | 84.3593 | 84.3593 | 84.3593 | 84.3593 | 84.3593 | 84.3593
2526 | 28.4679 | -159.7487 | 326.125 | 21.9608 | 84.801 | 84.4229 | 84.4229 | 84.4229 | 84.4229 | 84.4229 | 84.4229 | 84.4229
2527 | 29.1623 | -181.4997 | 318.2501 | 21.9608 | 84.801 | 84.4804 | 84.4804 | 84.4804 | 84.4804 | 84.4804 | 84.4804 | 84.4804
2528 | 29.1623 | -201.8995 | 318.25 | 21.9608 | 84.801 | 84.5328 | 84.5328 | 84.5328 | 84.5328 | 84.5328 | 84.5328 | 84.5328
2529 | 29.974 | -168.1503 | 320.5 | 21.9608 | 84.801 | 84.581 | 84.581 | 84.581 | 84.581 | 84.581 | 84.581 | 84.581
2530 | 30.5859 | -123.3007 | 323.625 | 21.9608 | 84.801 | 84.6256 | 84.6256 | 84.6256 | 84.6256 | 84.6256 | 84.6256 | 84.6256
2531 | 30.9332 | -114.9001 | 324.25 | 21.9608 | 84.801 | 84.6675 | 84.6675 | 84.6675 | 84.6675 | 84.6675 | 84.6675 | 84.6675
2532 | 31.1936 | -73.8006 | 327.25 | 21.9608 | 84.801 | 84.7072 | 84.7072 | 84.7072 | 84.7072 | 84.7072 | 84.7072 | 84.7072
2533 | 31.224 | -71.55 | 327.375 | 21.9608 | 84.8 | 84.7455 | 84.7455 | 84.7455 | 84.7455 | 84.7455 | 84.7455 | 84.7455
2534 | 31.2891 | -75.2999 | 327.25 | 21.9608 | 84.8 | 84.7829 | 84.7829 | 84.7829 | 84.7829 | 84.7829 | 84.7829 | 84.7829
2535 | 31.2891 | -73.0501 | 327.375 | 21.9608 | 84.8 | 84.82 | 84.82 | 84.82 | 84.82 | 84.82 | 84.82 | 84.82
2536 | 31.428 | -71.4 | 327.375 | 21.9608 | 84.8 | 84.8575 | 84.8575 | 84.8575 | 84.8575 | 84.8575 | 84.8575 | 84.8575
2537 | 31.4366 | -71.4 | 327.25 | 21.9608 | 84.8 | 84.8958 | 84.8958 | 84.8958 | 84.8958 | 84.8958 | 84.8958 | 84.8958
2538 | 31.467 | -74.25 | 327.25 | 21.9608 | 84.8 | 84.9357 | 84.9357 | 84.9357 | 84.9357 | 84.9357 | 84.9357 | 84.9357
2539 | 31.5451 | -75 | 327.125 | 21.9608 | 84.8 | 84.9777 | 84.9777 | 84.9777 | 84.9777 | 84.9777 | 84.9777 | 84.9777
2540 | 31.5278 | -72.3 | 327.375 | 21.9608 | 84.8 | 85.0226 | 85.0226 | 85.0226 | 85.0226 | 85.0226 | 85.0226 | 85.0226
2541 | 31.5278 | -71.7 | 327.25 | 21.9608 | 84.8 | 85.071 | 85.071 | 85.071 | 85.071 | 85.071 | 85.071 | 85.071
2542 | 31.5799 | -72.9 | 327.25 | 21.9608 | 84.8 | 85.1237 | 85.1237 | 85.1237 | 85.1237 | 85.1237 | 85.1237 | 85.1237
2543 | 31.5799 | -74.1 | 327.25 | 21.9608 | 85.8 | 85.1776 | 85.1776 | 85.1776 | 85.1776 | 85.1776 | 85.1776 | 85.1776
2544 | 31.6884 | -73.5 | 327.25 | 21.9608 | 85.8 | 85.2255 | 85.2255 | 85.2255 | 85.2255 | 85.2255 | 85.2255 | 85.2255
2545 | 31.7839 | -72 | 327.375 | 21.9608 | 85.8 | 85.2643 | 85.2643 | 85.2643 | 85.2643 | 85.2643 | 85.2643 | 85.2643
2546 | 31.8012 | -70.95 | 327.375 | 21.9608 | 85.8 | 85.2946 | 85.2946 | 85.2946 | 85.2946 | 85.2946 | 85.2946 | 85.2946
2547 | 31.8359 | -69.9 | 327.375 | 21.9608 | 85.8 | 85.3169 | 85.3169 | 85.3169 | 85.3169 | 85.3169 | 85.3169 | 85.3169
2548 | 31.8446 | -71.4 | 327.5 | 21.9608 | 85.8 | 85.3315 | 85.3315 | 85.3315 | 85.3315 | 85.3315 | 85.3315 | 85.3315
2549 | 31.8663 | -71.4 | 327.375 | 21.9608 | 85.8 | 85.3386 | 85.3386 | 85.3386 | 85.3386 | 85.3386 | 85.3386 | 85.3386
2550 | 31.9444 | -71.4 | 327.25 | 21.9608 | 85.8 | 85.3385 | 85.3385 | 85.3385 | 85.3385 | 85.3385 | 85.3385 | 85.3385
2551 | 32.0052 | -71.25 | 327.25 | 21.9608 | 85.8 | 85.3309 | 85.3309 | 85.3309 | 85.3309 | 85.3309 | 85.3309 | 85.3309
2552 | 32.0703 | -71.1 | 327.25 | 21.9608 | 85.8 | 85.316 | 85.316 | 85.316 | 85.316 | 85.316 | 85.316 | 85.316
2553 | 32.0703 | -54.6003 | 328.625 | 21.9608 | 85.8 | 85.2933 | 85.2933 | 85.2933 | 85.2933 | 85.2933 | 85.2933 | 85.2933
2554 | 32.079 | -29.5504 | 330.375 | 21.9608 | 85.8 | 85.2626 | 85.2626 | 85.2626 | 85.2626 | 85.2626 | 85.2626 | 85.2626
2555 | 31.8793 | -50.9998 | 328.875 | 21.9608 | 85.8 | 85.2233 | 85.2233 | 85.2233 | 85.2233 | 85.2233 | 85.2233 | 85.2233
2556 | 31.8142 | -52.5 | 328.875 | 21.9608 | 85.8 | 85.1748 | 85.1748 | 85.1748 | 85.1748 | 85.1748 | 85.1748 | 85.1748
2557 | 31.671 | -52.5 | 328.75 | 21.9608 | 85.8 | 85.1165 | 85.1165 | 85.1165 | 85.1165 | 85.1165 | 85.1165 | 85.1165
2558 | 31.671 | -55.1999 | 328.625 | 21.9608 | 85.8 | 85.0472 | 85.0472 | 85.0472 | 85.0472 | 85.0472 | 85.0472 | 85.0472
2559 | 31.6233 | -57.3 | 328.5 | 21.9608 | 85.8 | 84.966 | 84.966 | 84.966 | 84.966 | 84.966 | 84.966 | 84.966
2560 | 31.5625 | -57.3 | 329.125 | 21.9608 | 85.8 | 84.8716 | 84.8716 | 84.8716 | 84.8716 | 84.8716 | 84.8716 | 84.8716
2561 | 31.4453 | -47.2502 | 329.25 | 21.9608 | 85.8 | 84.7623 | 84.7623 | 84.7623 | 84.7623 | 84.7623 | 84.7623 | 84.7623
2562 | 31.3108 | -45.45 | 329.125 | 21.9608 | 85.8 | 84.6366 | 84.6366 | 84.6366 | 84.6366 | 84.6366 | 84.6366 | 84.6366
2563 | 31.2804 | -46.35 | 329.125 | 21.9608 | 85.8 | 84.4924 | 84.4924 | 84.4924 | 84.4924 | 84.4924 | 84.4924 | 84.4924
2564 | 31.1979 | -48 | 329.25 | 21.9608 | 83.878 | 84.335 | 84.335 | 84.335 | 84.335 | 84.335 | 84.335 | 84.335
2565 | 31.0504 | -44.4001 | 329.375 | 21.9608 | 83.878 | 84.1773 | 84.1773 | 84.1773 | 84.1773 | 84.1773 | 84.1773 | 84.1773
2566 | 30.9852 | -47.1 | 329.25 | 21.9608 | 83.878 | 84.0243 | 84.0243 | 84.0243 | 84.0243 | 84.0243 | 84.0243 | 84.0243
2567 | 30.9028 | -45.15 | 329 | 21.9608 | 83.878 | 83.8737 | 83.8737 | 83.8737 | 83.8737 | 83.8737 | 83.8737 | 83.8737
2568 | 30.9549 | -50.0999 | 329 | 21.9608 | 83.878 | 83.723 | 83.723 | 83.723 | 83.723 | 83.723 | 83.723 | 83.723
2569 | 30.8724 | -62.6998 | 328.125 | 21.9608 | 83.878 | 83.5698 | 83.5698 | 83.5698 | 83.5698 | 83.5698 | 83.5698 | 83.5698
2570 | 30.855 | -53.1001 | 328.875 | 21.9608 | 83.878 | 83.4117 | 83.4117 | 83.4117 | 83.4117 | 83.4117 | 83.4117 | 83.4117
2571 | 30.829 | -58.3499 | 328.5 | 21.9608 | 83.878 | 83.2462 | 83.2462 | 83.2462 | 83.2462 | 83.2462 | 83.2462 | 83.2462
2572 | 30.816 | -61.5 | 328.25 | 21.9608 | 83.878 | 83.0707 | 83.0707 | 83.0707 | 83.0707 | 83.0707 | 83.0707 | 83.0707
2573 | 30.816 | -58.2 | 328.125 | 21.9608 | 80.886 | 82.8942 | 82.8942 | 82.8942 | 82.8942 | 82.8942 | 82.8942 | 82.8942
2574 | 30.7856 | -62.2499 | 328.375 | 21.9608 | 80.886 | 82.7378 | 82.7378 | 82.7378 | 82.7378 | 82.7378 | 82.7378 | 82.7378
2575 | 30.7813 | -63.6 | 328.125 | 21.9608 | 80.886 | 82.6108 | 82.6108 | 82.6108 | 82.6108 | 82.6108 | 82.6108 | 82.6108
2576 | 30.7812 | -70.4999 | 327.5 | 21.9608 | 80.886 | 82.5112 | 82.5112 | 82.5112 | 82.5112 | 82.5112 | 82.5112 | 82.5112
2577 | 30.7118 | -74.2499 | 327.125 | 21.9608 | 80.886 | 82.4374 | 82.4374 | 82.4374 | 82.4374 | 82.4374 | 82.4374 | 82.4374
2578 | 30.7118 | -29.701 | 330.3749 | 21.9608 | 80.886 | 82.3883 | 82.3883 | 82.3883 | 82.3883 | 82.3883 | 82.3883 | 82.3883
2579 | 30.4948 | -54.7496 | 328.75 | 21.9608 | 80.886 | 82.3631 | 82.3631 | 82.3631 | 82.3631 | 82.3631 | 82.3631 | 82.3631
2580 | 30.3168 | -63.8999 | 328 | 21.9608 | 80.886 | 82.3614 | 82.3614 | 82.3614 | 82.3614 | 82.3614 | 82.3614 | 82.3614
2581 | 30.3255 | -61.5001 | 328.125 | 21.9608 | 80.886 | 82.3831 | 82.3831 | 82.3831 | 82.3831 | 82.3831 | 82.3831 | 82.3831
2582 | 30.3342 | -64.2 | 327.875 | 21.9608 | 80.886 | 82.4286 | 82.4286 | 82.4286 | 82.4286 | 82.4286 | 82.4286 | 82.4286
2583 | 30.2951 | -64.2 | 327.875 | 21.9608 | 83.254 | 82.4892 | 82.4892 | 82.4892 | 82.4892 | 82.4892 | 82.4892 | 82.4892
2584 | 30.3429 | -63.3 | 328 | 21.9608 | 83.254 | 82.5471 | 82.5471 | 82.5471 | 82.5471 | 82.5471 | 82.5471 | 82.5471
2585 | 30.3646 | -61.5 | 328.25 | 21.9608 | 83.254 | 82.5937 | 82.5937 | 82.5937 | 82.5937 | 82.5937 | 82.5937 | 82.5937
2586 | 30.3125 | -57.9001 | 328.25 | 21.9608 | 83.254 | 82.6299 | 82.6299 | 82.6299 | 82.6299 | 82.6299 | 82.6299 | 82.6299
2587 | 30.3082 | -57.9 | 328.375 | 21.9608 | 83.254 | 82.6561 | 82.6561 | 82.6561 | 82.6561 | 82.6561 | 82.6561 | 82.6561
2588 | 30.3516 | -56.85 | 328.375 | 21.9608 | 83.254 | 82.6728 | 82.6728 | 82.6728 | 82.6728 | 82.6728 | 82.6728 | 82.6728
2589 | 30.2561 | -57.6 | 328.375 | 21.9608 | 83.254 | 82.6803 | 82.6803 | 82.6803 | 82.6803 | 82.6803 | 82.6803 | 82.6803
2590 | 30.2561 | -56.85 | 328 | 21.9608 | 83.254 | 82.6787 | 82.6787 | 82.6787 | 82.6787 | 82.6787 | 82.6787 | 82.6787
2591 | 30.1997 | -62.9999 | 328 | 21.9608 | 83.254 | 82.6679 | 82.6679 | 82.6679 | 82.6679 | 82.6679 | 82.6679 | 82.6679
2592 | 30.1953 | -69.15 | 327.625 | 21.9608 | 83.254 | 82.6478 | 82.6478 | 82.6478 | 82.6478 | 82.6478 | 82.6478 | 82.6478
2593 | 30.2474 | -71.6999 | 327.25 | 21.9608 | 81.986 | 82.6231 | 82.6231 | 82.6231 | 82.6231 | 82.6231 | 82.6231 | 82.6231
2594 | 30.23 | -71.4 | 327.375 | 21.9608 | 81.986 | 82.6035 | 82.6035 | 82.6035 | 82.6035 | 82.6035 | 82.6035 | 82.6035
2595 | 30.2604 | -70.2 | 327.25 | 21.9608 | 81.986 | 82.5937 | 82.5937 | 82.5937 | 82.5937 | 82.5937 | 82.5937 | 82.5937
2596 | 30.2517 | -72.3 | 327.375 | 21.9608 | 81.986 | 82.5936 | 82.5936 | 82.5936 | 82.5936 | 82.5936 | 82.5936 | 82.5936
2597 | 30.2344 | -75 | 327.125 | 21.9608 | 81.986 | 82.6031 | 82.6031 | 82.6031 | 82.6031 | 82.6031 | 82.6031 | 82.6031
2598 | 30.217 | -76.8 | 326.875 | 21.9608 | 81.986 | 82.6225 | 82.6225 | 82.6225 | 82.6225 | 82.6225 | 82.6225 | 82.6225
2599 | 30.2387 | -74.25 | 326.75 | 21.9608 | 81.986 | 82.6519 | 82.6519 | 82.6519 | 82.6519 | 82.6519 | 82.6519 | 82.6519
2600 | 30.2691 | -73.8 | 326.875 | 21.9608 | 81.986 | 82.692 | 82.692 | 82.692 | 82.692 | 82.692 | 82.692 | 82.692
2601 | 30.3472 | -68.8501 | 326.875 | 21.9608 | 81.986 | 82.7432 | 82.7432 | 82.7432 | 82.7432 | 82.7432 | 82.7432 | 82.7432
2602 | 30.3472 | -60.7502 | 328 | 21.9608 | 81.986 | 82.8065 | 82.8065 | 82.8065 | 82.8065 | 82.8065 | 82.8065 | 82.8065
2603 | 30.3993 | -53.2501 | 328.5 | 21.9608 | 83.809 | 82.8756 | 82.8756 | 82.8756 | 82.8756 | 82.8756 | 82.8756 | 82.8756
2604 | 30.4123 | -48.4501 | 328.875 | 21.9608 | 83.809 | 82.9371 | 82.9371 | 82.9371 | 82.9371 | 82.9371 | 82.9371 | 82.9371
2605 | 30.395 | -43.3501 | 329.25 | 21.9608 | 83.809 | 82.9848 | 82.9848 | 82.9848 | 82.9848 | 82.9848 | 82.9848 | 82.9848
2606 | 30.3819 | -45 | 329.125 | 21.9608 | 83.809 | 83.0193 | 83.0193 | 83.0193 | 83.0193 | 83.0193 | 83.0193 | 83.0193
2607 | 30.3385 | -49.2 | 328.875 | 21.9608 | 83.809 | 83.0413 | 83.0413 | 83.0413 | 83.0413 | 83.0413 | 83.0413 | 83.0413
2608 | 30.3429 | -49.2 | 328.625 | 21.9608 | 83.809 | 83.0511 | 83.0511 | 83.0511 | 83.0511 | 83.0511 | 83.0511 | 83.0511
2609 | 30.3255 | -52.7999 | 328.625 | 21.9608 | 83.809 | 83.0489 | 83.0489 | 83.0489 | 83.0489 | 83.0489 | 83.0489 | 83.0489
2610 | 30.2431 | -52.8 | 328.75 | 21.9608 | 83.809 | 83.0345 | 83.0345 | 83.0345 | 83.0345 | 83.0345 | 83.0345 | 83.0345
2611 | 30.2387 | -50.4 | 328.625 | 21.9608 | 83.809 | 83.0079 | 83.0079 | 83.0079 | 83.0079 | 83.0079 | 83.0079 | 83.0079
2612 | 30.2604 | -52.2 | 328.625 | 21.9608 | 83.809 | 82.9685 | 82.9685 | 82.9685 | 82.9685 | 82.9685 | 82.9685 | 82.9685
2613 | 30.2908 | -54.45 | 328.375 | 21.9608 | 83.809 | 82.9157 | 82.9157 | 82.9157 | 82.9157 | 82.9157 | 82.9157 | 82.9157
2614 | 30.2995 | -53.85 | 328.5 | 21.9608 | 82.341 | 82.8546 | 82.8546 | 82.8546 | 82.8546 | 82.8546 | 82.8546 | 82.8546
2615 | 30.2431 | -55.95 | 328.375 | 21.9608 | 82.341 | 82.7959 | 82.7959 | 82.7959 | 82.7959 | 82.7959 | 82.7959 | 82.7959
2616 | 30.2344 | -57.3 | 328.25 | 21.9608 | 82.341 | 82.7443 | 82.7443 | 82.7443 | 82.7443 | 82.7443 | 82.7443 | 82.7443
2617 | 30.23 | -57.6 | 328.25 | 21.9608 | 82.341 | 82.6992 | 82.6992 | 82.6992 | 82.6992 | 82.6992 | 82.6992 | 82.6992
2618 | 30.2561 | -58.8 | 328.25 | 21.9608 | 82.341 | 82.6597 | 82.6597 | 82.6597 | 82.6597 | 82.6597 | 82.6597 | 82.6597
2619 | 30.2908 | -56.4 | 328.25 | 21.9608 | 82.341 | 82.6253 | 82.6253 | 82.6253 | 82.6253 | 82.6253 | 82.6253 | 82.6253
2620 | 30.3168 | -54.9 | 328.125 | 21.9608 | 82.341 | 82.5955 | 82.5955 | 82.5955 | 82.5955 | 82.5955 | 82.5955 | 82.5955
2621 | 30.2951 | -58.4999 | 328.375 | 21.9608 | 82.341 | 82.5697 | 82.5697 | 82.5697 | 82.5697 | 82.5697 | 82.5697 | 82.5697
2622 | 30.2604 | -58.8 | 328.125 | 21.9608 | 82.341 | 82.5475 | 82.5475 | 82.5475 | 82.5475 | 82.5475 | 82.5475 | 82.5475
2623 | 30.2604 | -56.4 | 328.125 | 21.9608 | 84.687 | 82.5193 | 82.5193 | 82.5193 | 82.5193 | 82.5193 | 82.5193 | 82.5193
2624 | 30.2691 | -55.2 | 328.375 | 21.9608 | 84.687 | 82.4659 | 82.4659 | 82.4659 | 82.4659 | 82.4659 | 82.4659 | 82.4659
2625 | 30.2691 | -55.2 | 328.375 | 21.9608 | 84.687 | 82.3773 | 82.3773 | 82.3773 | 82.3773 | 82.3773 | 82.3773 | 82.3773
2626 | 30.3299 | -55.2 | 328.375 | 21.9608 | 84.687 | 82.2519 | 82.2519 | 82.2519 | 82.2519 | 82.2519 | 82.2519 | 82.2519
2627 | 30.3212 | -53.4 | 328.5 | 21.9608 | 84.687 | 82.0878 | 82.0878 | 82.0878 | 82.0878 | 82.0878 | 82.0878 | 82.0878
2628 | 30.2865 | -53.4 | 328.625 | 21.9608 | 84.687 | 81.8824 | 81.8824 | 81.8824 | 81.8824 | 81.8824 | 81.8824 | 81.8824
2629 | 30.2865 | -50.4 | 328.75 | 21.9608 | 84.687 | 81.6324 | 81.6324 | 81.6324 | 81.6324 | 81.6324 | 81.6324 | 81.6324
2630 | 30.2951 | -51 | 328.875 | 21.9608 | 84.687 | 81.3339 | 81.3339 | 81.3339 | 81.3339 | 81.3339 | 81.3339 | 81.3339
2631 | 30.3125 | -49.2 | 328.75 | 21.9608 | 84.687 | 80.9821 | 80.9821 | 80.9821 | 80.9821 | 80.9821 | 80.9821 | 80.9821
2632 | 30.3342 | -51.8999 | 328.5 | 21.9608 | 84.687 | 80.5713 | 80.5713 | 80.5713 | 80.5713 | 80.5713 | 80.5713 | 80.5713
2633 | 30.3255 | -55.5 | 328.375 | 21.9608 | 84.687 | 80.0952 | 80.0952 | 80.0952 | 80.0952 | 80.0952 | 80.0952 | 80.0952
2634 | 30.2778 | -55.5 | 328.25 | 21.9608 | 74.8002 | 79.5853 | 79.5853 | 79.5853 | 79.5853 | 79.5853 | 79.5853 | 79.5853
2635 | 30.2083 | -55.65 | 328 | 21.9608 | 74.8 | 79.1123 | 79.1123 | 79.1123 | 79.1123 | 79.1123 | 79.1123 | 79.1123
2636 | 30.2431 | -59.9999 | 328.125 | 21.9608 | 74.8 | 78.7077 | 78.7077 | 78.7077 | 78.7077 | 78.7077 | 78.7077 | 78.7077
2637 | 30.2734 | -58.2 | 328.125 | 21.9608 | 74.8 | 78.3653 | 78.3653 | 78.3653 | 78.3653 | 78.3653 | 78.3653 | 78.3653
2638 | 30.2995 | -59.55 | 328 | 21.9608 | 74.8 | 78.0796 | 78.0796 | 78.0796 | 78.0796 | 78.0796 | 78.0796 | 78.0796
2639 | 30.3429 | -58.35 | 328 | 21.9608 | 74.8 | 77.846 | 77.846 | 77.846 | 77.846 | 77.846 | 77.846 | 77.846
2640 | 30.2995 | -55.35 | 328.375 | 21.9608 | 74.8 | 77.6608 | 77.6608 | 77.6608 | 77.6608 | 77.6608 | 77.6608 | 77.6608
2641 | 30.2561 | -50.7001 | 328.625 | 21.9608 | 74.8 | 77.5211 | 77.5211 | 77.5211 | 77.5211 | 77.5211 | 77.5211 | 77.5211
2642 | 30.2431 | -51.6 | 328.625 | 21.9608 | 74.8 | 77.4246 | 77.4246 | 77.4246 | 77.4246 | 77.4246 | 77.4246 | 77.4246
2643 | 30.2387 | -54.6 | 328.375 | 21.9608 | 74.8 | 77.3699 | 77.3699 | 77.3699 | 77.3699 | 77.3699 | 77.3699 | 77.3699
2644 | 30.2387 | -55.5 | 328.375 | 21.9608 | 74.8 | 77.356 | 77.356 | 77.356 | 77.356 | 77.356 | 77.356 | 77.356
2645 | 30.204 | -69.8997 | 327.875 | 20.7843 | 74.8 | 77.3827 | 77.3827 | 77.3827 | 77.3827 | 77.3827 | 77.3827 | 77.3827
2646 | 30.1736 | -82.3498 | 327.25 | 20.7843 | 74.8 | 77.4505 | 77.4505 | 77.4505 | 77.4505 | 77.4505 | 77.4505 | 77.4505
2647 | 30.1345 | -86.1 | 326.375 | 20.7843 | 74.8 | 77.5604 | 77.5604 | 77.5604 | 77.5604 | 77.5604 | 77.5604 | 77.5604
2648 | 30.1302 | -91.1999 | 325.875 | 20.7843 | 74.8 | 77.7142 | 77.7142 | 77.7142 | 77.7142 | 77.7142 | 77.7142 | 77.7142
2649 | 30.0998 | -95.9999 | 325.5 | 20.7843 | 74.8 | 77.9144 | 77.9144 | 77.9144 | 77.9144 | 77.9144 | 77.9144 | 77.9144
2650 | 30.1389 | -98.4 | 324.875 | 20.7843 | 74.8 | 78.164 | 78.164 | 78.164 | 78.164 | 78.164 | 78.164 | 78.164
2651 | 30.178 | -99.45 | 324.75 | 20.7843 | 74.8 | 78.4671 | 78.4671 | 78.4671 | 78.4671 | 78.4671 | 78.4671 | 78.4671
2652 | 30.178 | -95.4001 | 325 | 20.7843 | 74.8 | 78.8285 | 78.8285 | 78.8285 | 78.8285 | 78.8285 | 78.8285 | 78.8285
2653 | 30.1975 | -95.775 | 325 | 20.7843 | 74.8 | 79.254 | 79.254 | 79.254 | 79.254 | 79.254 | 79.254 | 79.254
2654 | 30.217 | -96.15 | 325 | 20.7843 | 74.8 | 79.7502 | 79.7502 | 79.7502 | 79.7502 | 79.7502 | 79.7502 | 79.7502
2655 | 30.2691 | -94.0501 | 325.125 | 20.7843 | 85.7977 | 80.2814 | 80.2814 | 80.2814 | 80.2814 | 80.2814 | 80.2814 | 80.2814
2656 | 30.3299 | -90.3001 | 325.125 | 20.7843 | 85.798 | 80.7687 | 80.7687 | 80.7687 | 80.7687 | 80.7687 | 80.7687 | 80.7687
2657 | 30.3299 | -85.3501 | 325.5 | 20.7843 | 85.798 | 81.176 | 81.176 | 81.176 | 81.176 | 81.176 | 81.176 | 81.176
2658 | 30.3385 | -85.35 | 325.875 | 20.7843 | 85.798 | 81.5098 | 81.5098 | 81.5098 | 81.5098 | 81.5098 | 81.5098 | 81.5098
2659 | 30.3733 | -79.8 | 326.375 | 20.7843 | 85.798 | 81.7755 | 81.7755 | 81.7755 | 81.7755 | 81.7755 | 81.7755 | 81.7755
2660 | 30.4818 | -72.4501 | 327 | 20.7843 | 85.798 | 81.9772 | 81.9772 | 81.9772 | 81.9772 | 81.9772 | 81.9772 | 81.9772
2661 | 30.3819 | -66.4501 | 327.25 | 20.7843 | 85.798 | 82.1182 | 82.1182 | 82.1182 | 82.1182 | 82.1182 | 82.1182 | 82.1182
2662 | 30.3472 | -61.5001 | 327.25 | 20.7843 | 85.798 | 82.2006 | 82.2006 | 82.2006 | 82.2006 | 82.2006 | 82.2006 | 82.2006
2663 | 30.3472 | -60.6 | 327.125 | 20.7843 | 85.798 | 82.226 | 82.226 | 82.226 | 82.226 | 82.226 | 82.226 | 82.226
2664 | 30.3125 | -64.05 | 327.125 | 20.7843 | 85.798 | 82.1945 | 82.1945 | 82.1945 | 82.1945 | 82.1945 | 82.1945 | 82.1945
2665 | 30.3125 | -66.15 | 326.75 | 20.7843 | 79.8631 | 82.1293 | 82.1293 | 82.1293 | 82.1293 | 82.1293 | 82.1293 | 82.1293
2666 | 30.2474 | -69.75 | 326.75 | 20.7843 | 79.863 | 82.0766 | 82.0766 | 82.0766 | 82.0766 | 82.0766 | 82.0766 | 82.0766
2667 | 30.2604 | -73.7999 | 326.375 | 20.7843 | 79.863 | 82.059 | 82.059 | 82.059 | 82.059 | 82.059 | 82.059 | 82.059
2668 | 30.2648 | -73.05 | 326.375 | 20.7843 | 79.863 | 82.0764 | 82.0764 | 82.0764 | 82.0764 | 82.0764 | 82.0764 | 82.0764
2669 | 30.2734 | -72.45 | 326.375 | 20.7843 | 79.863 | 82.1289 | 82.1289 | 82.1289 | 82.1289 | 82.1289 | 82.1289 | 82.1289
2670 | 30.3125 | -69 | 326.5 | 20.7843 | 79.863 | 82.2175 | 82.2175 | 82.2175 | 82.2175 | 82.2175 | 82.2175 | 82.2175
2671 | 30.3342 | -69.75 | 326.625 | 20.7843 | 79.863 | 82.3435 | 82.3435 | 82.3435 | 82.3435 | 82.3435 | 82.3435 | 82.3435
2672 | 30.3646 | -66.9 | 326.625 | 20.7843 | 79.863 | 82.5089 | 82.5089 | 82.5089 | 82.5089 | 82.5089 | 82.5089 | 82.5089
2673 | 30.3125 | -65.55 | 326.75 | 20.7843 | 79.863 | 82.7164 | 82.7164 | 82.7164 | 82.7164 | 82.7164 | 82.7164 | 82.7164
2674 | 30.3125 | -63.6 | 326.875 | 20.7843 | 84.8 | 82.9496 | 82.9496 | 82.9496 | 82.9496 | 82.9496 | 82.9496 | 82.9496
2675 | 30.3255 | -61.65 | 327.125 | 20.7843 | 84.8 | 83.173 | 83.173 | 83.173 | 83.173 | 83.173 | 83.173 | 83.173
2676 | 30.3516 | -63.6 | 327 | 20.7843 | 84.8 | 83.3706 | 83.3706 | 83.3706 | 83.3706 | 83.3706 | 83.3706 | 83.3706
2677 | 30.3516 | -62.25 | 327.25 | 20.7843 | 84.8 | 83.5454 | 83.5454 | 83.5454 | 83.5454 | 83.5454 | 83.5454 | 83.5454
2678 | 30.3559 | -61.2 | 327.25 | 20.7843 | 84.8 | 83.7003 | 83.7003 | 83.7003 | 83.7003 | 83.7003 | 83.7003 | 83.7003
2679 | 30.3429 | -58.35 | 327.375 | 20.7843 | 84.8 | 83.8377 | 83.8377 | 83.8377 | 83.8377 | 83.8377 | 83.8377 | 83.8377
2680 | 30.3646 | -52.5001 | 327.875 | 20.7843 | 84.8 | 83.9599 | 83.9599 | 83.9599 | 83.9599 | 83.9599 | 83.9599 | 83.9599
2681 | 30.3646 | -50.4 | 328.125 | 20.7843 | 84.8 | 84.0686 | 84.0686 | 84.0686 | 84.0686 | 84.0686 | 84.0686 | 84.0686
2682 | 30.4036 | -50.7 | 328.125 | 20.7843 | 84.8 | 84.1658 | 84.1658 | 84.1658 | 84.1658 | 84.1658 | 84.1658 | 84.1658
2683 | 30.3168 | -51.75 | 328.125 | 20.7843 | 84.8 | 84.2528 | 84.2528 | 84.2528 | 84.2528 | 84.2528 | 84.2528 | 84.2528
2684 | 30.3429 | -51.75 | 328.125 | 20.7843 | 84.008 | 84.3343 | 84.3343 | 84.3343 | 84.3343 | 84.3343 | 84.3343 | 84.3343
2685 | 30.3516 | -49.35 | 328.375 | 20.7843 | 84.008 | 84.4179 | 84.4179 | 84.4179 | 84.4179 | 84.4179 | 84.4179 | 84.4179
2686 | 30.3559 | -46.8 | 328.375 | 20.7843 | 84.008 | 84.5079 | 84.5079 | 84.5079 | 84.5079 | 84.5079 | 84.5079 | 84.5079
2687 | 30.3559 | -43.6501 | 328.75 | 20.7843 | 84.008 | 84.606 | 84.606 | 84.606 | 84.606 | 84.606 | 84.606 | 84.606
2688 | 30.3168 | -42 | 328.75 | 20.7843 | 84.008 | 84.7135 | 84.7135 | 84.7135 | 84.7135 | 84.7135 | 84.7135 | 84.7135
2689 | 30.2344 | -44.5499 | 328.5 | 20.7843 | 84.008 | 84.8322 | 84.8322 | 84.8322 | 84.8322 | 84.8322 | 84.8322 | 84.8322
2690 | 30.2214 | -47.7 | 328.125 | 20.7843 | 84.008 | 84.964 | 84.964 | 84.964 | 84.964 | 84.964 | 84.964 | 84.964
2691 | 30.191 | -52.8 | 328.125 | 20.7843 | 84.008 | 85.1111 | 85.1111 | 85.1111 | 85.1111 | 85.1111 | 85.1111 | 85.1111
2692 | 30.1823 | -56.8499 | 327.625 | 20.7843 | 84.008 | 85.2756 | 85.2756 | 85.2756 | 85.2756 | 85.2756 | 85.2756 | 85.2756
2693 | 30.204 | -65.0999 | 327.125 | 20.7843 | 84.008 | 85.4603 | 85.4603 | 85.4603 | 85.4603 | 85.4603 | 85.4603 | 85.4603
2694 | 30.204 | -65.7 | 327 | 20.7843 | 86.8 | 85.657 | 85.657 | 85.657 | 85.657 | 85.657 | 85.657 | 85.657
2695 | 30.2257 | -65.1 | 326.875 | 20.7843 | 86.8 | 85.8467 | 85.8467 | 85.8467 | 85.8467 | 85.8467 | 85.8467 | 85.8467
2696 | 30.2561 | -64.5 | 326.875 | 20.7843 | 86.8 | 86.0211 | 86.0211 | 86.0211 | 86.0211 | 86.0211 | 86.0211 | 86.0211
2697 | 30.2734 | -60.1501 | 327 | 20.7843 | 86.8 | 86.1832 | 86.1832 | 86.1832 | 86.1832 | 86.1832 | 86.1832 | 86.1832
2698 | 30.2951 | -58.8 | 327.375 | 20.7843 | 86.8 | 86.3355 | 86.3355 | 86.3355 | 86.3355 | 86.3355 | 86.3355 | 86.3355
2699 | 30.2517 | -58.8 | 327.625 | 20.7843 | 86.8 | 86.4804 | 86.4804 | 86.4804 | 86.4804 | 86.4804 | 86.4804 | 86.4804
2700 | 30.2734 | -63 | 327.25 | 20.7843 | 86.8 | 86.6203 | 86.6203 | 86.6203 | 86.6203 | 86.6203 | 86.6203 | 86.6203
2701 | 30.2604 | -63 | 327.25 | 20.7843 | 86.8 | 86.7572 | 86.7572 | 86.7572 | 86.7572 | 86.7572 | 86.7572 | 86.7572
2702 | 30.217 | -66.2999 | 326.75 | 20.7843 | 86.8 | 86.8935 | 86.8935 | 86.8935 | 86.8935 | 86.8935 | 86.8935 | 86.8935
2703 | 30.217 | -68.55 | 326.75 | 20.7843 | 86.8 | 87.0313 | 87.0313 | 87.0313 | 87.0313 | 87.0313 | 87.0313 | 87.0313
2704 | 30.2344 | -66.3001 | 326.75 | 20.7843 | 86.8 | 87.1728 | 87.1728 | 87.1728 | 87.1728 | 87.1728 | 87.1728 | 87.1728
2705 | 30.2734 | -62.5501 | 327.125 | 20.3922 | 87.877 | 87.3159 | 87.3159 | 87.3159 | 87.3159 | 87.3159 | 87.3159 | 87.3159
2706 | 30.2908 | -62.55 | 327 | 20.3922 | 87.877 | 87.4543 | 87.4543 | 87.4543 | 87.4543 | 87.4543 | 87.4543 | 87.4543
2707 | 30.2951 | -63.6 | 327.125 | 20.3922 | 87.877 | 87.5861 | 87.5861 | 87.5861 | 87.5861 | 87.5861 | 87.5861 | 87.5861
2708 | 30.2908 | -63 | 327 | 20.3922 | 87.877 | 87.7132 | 87.7132 | 87.7132 | 87.7132 | 87.7132 | 87.7132 | 87.7132
2709 | 30.2691 | -63.45 | 327.125 | 20.3922 | 87.877 | 87.8377 | 87.8377 | 87.8377 | 87.8377 | 87.8377 | 87.8377 | 87.8377
2710 | 30.2865 | -63.15 | 327.125 | 20.3922 | 87.877 | 87.9616 | 87.9616 | 87.9616 | 87.9616 | 87.9616 | 87.9616 | 87.9616
2711 | 30.2865 | -63.3 | 327.125 | 20.3922 | 87.877 | 88.0868 | 88.0868 | 88.0868 | 88.0868 | 88.0868 | 88.0868 | 88.0868
2712 | 30.3168 | -61.8 | 327.125 | 20.3922 | 87.877 | 88.2154 | 88.2154 | 88.2154 | 88.2154 | 88.2154 | 88.2154 | 88.2154
2713 | 30.3038 | -62.4 | 327.125 | 20.3922 | 87.877 | 88.3494 | 88.3494 | 88.3494 | 88.3494 | 88.3494 | 88.3494 | 88.3494
2714 | 30.3038 | -62.4 | 327.125 | 20.3922 | 89.8 | 88.4832 | 88.4832 | 88.4832 | 88.4832 | 88.4832 | 88.4832 | 88.4832
2715 | 30.2821 | -63.15 | 327 | 20.3922 | 89.8 | 88.6037 | 88.6037 | 88.6037 | 88.6037 | 88.6037 | 88.6037 | 88.6037
2716 | 30.3342 | -63.6 | 327 | 20.3922 | 89.8 | 88.7052 | 88.7052 | 88.7052 | 88.7052 | 88.7052 | 88.7052 | 88.7052
2717 | 30.4036 | -60.0001 | 327.25 | 20.3922 | 89.8 | 88.7893 | 88.7893 | 88.7893 | 88.7893 | 88.7893 | 88.7893 | 88.7893
2718 | 30.395 | -52.0501 | 327.75 | 20.3922 | 89.8 | 88.8574 | 88.8574 | 88.8574 | 88.8574 | 88.8574 | 88.8574 | 88.8574
2719 | 30.408 | -45.7501 | 328.375 | 20.3922 | 89.8 | 88.9104 | 88.9104 | 88.9104 | 88.9104 | 88.9104 | 88.9104 | 88.9104
2720 | 30.3906 | -36.6001 | 328.375 | 20.3922 | 89.8 | 88.9493 | 88.9493 | 88.9493 | 88.9493 | 88.9493 | 88.9493 | 88.9493
2721 | 30.3819 | -34.2 | 328.875 | 20.3922 | 89.8 | 88.9747 | 88.9747 | 88.9747 | 88.9747 | 88.9747 | 88.9747 | 88.9747
2722 | 30.3733 | -36 | 329.25 | 20.3922 | 89.8 | 88.987 | 88.987 | 88.987 | 88.987 | 88.987 | 88.987 | 88.987
2723 | 30.3819 | -33.45 | 329.125 | 20.3922 | 89.8 | 88.9863 | 88.9863 | 88.9863 | 88.9863 | 88.9863 | 88.9863 | 88.9863
2724 | 30.3819 | -34.8 | 329.375 | 20.3922 | 89.8 | 88.9728 | 88.9728 | 88.9728 | 88.9728 | 88.9728 | 88.9728 | 88.9728
2725 | 30.3168 | -35.85 | 329.25 | 20.3922 | 89.8 | 88.946 | 88.946 | 88.946 | 88.946 | 88.946 | 88.946 | 88.946
2726 | 30.3212 | -37.95 | 329 | 20.3922 | 89.8 | 88.9057 | 88.9057 | 88.9057 | 88.9057 | 88.9057 | 88.9057 | 88.9057
2727 | 30.3212 | -36.15 | 329.25 | 20.3922 | 89.8 | 88.8512 | 88.8512 | 88.8512 | 88.8512 | 88.8512 | 88.8512 | 88.8512
2728 | 30.3602 | -33.75 | 329.5 | 20.3922 | 89.8 | 88.7816 | 88.7816 | 88.7816 | 88.7816 | 88.7816 | 88.7816 | 88.7816
2729 | 30.3733 | -32.25 | 329.625 | 20.3922 | 89.8 | 88.6958 | 88.6958 | 88.6958 | 88.6958 | 88.6958 | 88.6958 | 88.6958
2730 | 30.3299 | 58.6486 | 335.9999 | 20.3922 | 89.8 | 88.5925 | 88.5925 | 88.5925 | 88.5925 | 88.5925 | 88.5925 | 88.5925
2731 | 29.9262 | -28.4987 | 330.0001 | 20.3922 | 89.8 | 88.4699 | 88.4699 | 88.4699 | 88.4699 | 88.4699 | 88.4699 | 88.4699
2732 | 29.7917 | 47.2483 | 335.2499 | 20.3922 | 89.8 | 88.3262 | 88.3262 | 88.3262 | 88.3262 | 88.3262 | 88.3262 | 88.3262
2733 | 29.3359 | 47.25 | 331.7501 | 20.3922 | 89.8 | 88.1591 | 88.1591 | 88.1591 | 88.1591 | 88.1591 | 88.1591 | 88.1591
2734 | 29.3142 | -6.7492 | 329.75 | 20.3922 | 89.8 | 87.9659 | 87.9659 | 87.9659 | 87.9659 | 87.9659 | 87.9659 | 87.9659
2735 | 29.2839 | -35.0996 | 328.625 | 20.3922 | 86.1401 | 87.7581 | 87.7581 | 87.7581 | 87.7581 | 87.7581 | 87.7581 | 87.7581
2736 | 29.2014 | -50.0997 | 328.625 | 20.3922 | 86.14 | 87.5615 | 87.5615 | 87.5615 | 87.5615 | 87.5615 | 87.5615 | 87.5615
2737 | 28.8194 | -53.85 | 328.375 | 20.3922 | 86.14 | 87.3875 | 87.3875 | 87.3875 | 87.3875 | 87.3875 | 87.3875 | 87.3875
2738 | 28.7326 | -3.0008 | 331.8749 | 20.3922 | 86.14 | 87.2333 | 87.2333 | 87.2333 | 87.2333 | 87.2333 | 87.2333 | 87.2333
2739 | 28.7023 | -44.999 | 329.0001 | 20.3922 | 86.14 | 87.0964 | 87.0964 | 87.0964 | 87.0964 | 87.0964 | 87.0964 | 87.0964
2740 | 28.6589 | -64.1997 | 327.625 | 20.3922 | 86.14 | 86.9748 | 86.9748 | 86.9748 | 86.9748 | 86.9748 | 86.9748 | 86.9748
2741 | 28.6111 | -66.45 | 327.25 | 20.3922 | 86.14 | 86.8665 | 86.8665 | 86.8665 | 86.8665 | 86.8665 | 86.8665 | 86.8665
2742 | 28.5069 | -52.0502 | 328.375 | 20.3922 | 86.14 | 86.7697 | 86.7697 | 86.7697 | 86.7697 | 86.7697 | 86.7697 | 86.7697
2743 | 28.6111 | -84.8992 | 328.375 | 20.3922 | 86.14 | 86.6829 | 86.6829 | 86.6829 | 86.6829 | 86.6829 | 86.6829 | 86.6829
2744 | 28.6111 | -104.9999 | 326 | 20.3922 | 85.127 | 86.6087 | 86.6087 | 86.6087 | 86.6087 | 86.6087 | 86.6087 | 86.6087
2745 | 29.0408 | -105.75 | 324.25 | 20.3922 | 85.127 | 86.5541 | 86.5541 | 86.5541 | 86.5541 | 86.5541 | 86.5541 | 86.5541
2746 | 29.3012 | -104.7 | 324.25 | 20.3922 | 85.127 | 86.5222 | 86.5222 | 86.5222 | 86.5222 | 86.5222 | 86.5222 | 86.5222
2747 | 29.5009 | -103.2 | 324.125 | 20.3922 | 85.127 | 86.5125 | 86.5125 | 86.5125 | 86.5125 | 86.5125 | 86.5125 | 86.5125
2748 | 29.3099 | -38.101 | 324.25 | 20.3922 | 85.127 | 86.5247 | 86.5247 | 86.5247 | 86.5247 | 86.5247 | 86.5247 | 86.5247
2749 | 28.7587 | 47.3987 | 335.2498 | 20.3922 | 85.127 | 86.5592 | 86.5592 | 86.5592 | 86.5592 | 86.5592 | 86.5592 | 86.5592
2750 | 28.7457 | -57.2984 | 327.7501 | 20.3922 | 85.127 | 86.6165 | 86.6165 | 86.6165 | 86.6165 | 86.6165 | 86.6165 | 86.6165
2751 | 28.7457 | -65.6999 | 327.125 | 20.3922 | 85.127 | 86.6974 | 86.6974 | 86.6974 | 86.6974 | 86.6974 | 86.6974 | 86.6974
2752 | 28.8759 | -66.9 | 327 | 20.3922 | 85.127 | 86.8033 | 86.8033 | 86.8033 | 86.8033 | 86.8033 | 86.8033 | 86.8033
2753 | 29.0191 | 48.2982 | 335.1249 | 20.3922 | 85.127 | 86.9359 | 86.9359 | 86.9359 | 86.9359 | 86.9359 | 86.9359 | 86.9359
2754 | 28.6979 | 49.95 | 335.5 | 20.3922 | 90.3889 | 87.0763 | 87.0763 | 87.0763 | 87.0763 | 87.0763 | 87.0763 | 87.0763
2755 | 28.1337 | -4.6492 | 331.7501 | 20.3922 | 90.389 | 87.1849 | 87.1849 | 87.1849 | 87.1849 | 87.1849 | 87.1849 | 87.1849
2756 | 28.0035 | -44.9994 | 329 | 20.3922 | 90.389 | 87.2426 | 87.2426 | 87.2426 | 87.2426 | 87.2426 | 87.2426 | 87.2426
2757 | 28.125 | -45 | 328.25 | 20.3922 | 90.389 | 87.2503 | 87.2503 | 87.2503 | 87.2503 | 87.2503 | 87.2503 | 87.2503
2758 | 28.316 | -54.5999 | 327.75 | 20.3922 | 90.389 | 87.2082 | 87.2082 | 87.2082 | 87.2082 | 87.2082 | 87.2082 | 87.2082
2759 | 28.8325 | -59.6999 | 327.5 | 20.3922 | 90.389 | 87.1154 | 87.1154 | 87.1154 | 87.1154 | 87.1154 | 87.1154 | 87.1154
2760 | 29.1363 | -62.1 | 327.625 | 20.3922 | 90.389 | 86.9706 | 86.9706 | 86.9706 | 86.9706 | 86.9706 | 86.9706 | 86.9706
2761 | 29.4184 | -61.8 | 327.625 | 20.3922 | 90.389 | 86.7715 | 86.7715 | 86.7715 | 86.7715 | 86.7715 | 86.7715 | 86.7715
2762 | 28.941 | -62.7 | 327.375 | 20.3922 | 90.389 | 86.5148 | 86.5148 | 86.5148 | 86.5148 | 86.5148 | 86.5148 | 86.5148
2763 | 28.5764 | 50.2483 | 335.6249 | 20.3922 | 90.389 | 86.1966 | 86.1966 | 86.1966 | 86.1966 | 86.1966 | 86.1966 | 86.1966
2764 | 28.2292 | 49.35 | 335.75 | 20.3922 | 83.1981 | 85.8403 | 85.8403 | 85.8403 | 85.8403 | 85.8403 | 85.8403 | 85.8403
2765 | 27.8516 | 52.05 | 336 | 19.6079 | 83.198 | 85.4975 | 85.4975 | 85.4975 | 85.4975 | 85.4975 | 85.4975 | 85.4975
2766 | 27.4436 | 48.6001 | 336 | 19.6078 | 83.198 | 85.1912 | 85.1912 | 85.1912 | 85.1912 | 85.1912 | 85.1912 | 85.1912
2767 | 27.4089 | 51.6 | 336.375 | 19.6078 | 83.198 | 84.9166 | 84.9166 | 84.9166 | 84.9166 | 84.9166 | 84.9166 | 84.9166
2768 | 27.691 | -6.2996 | 332.25 | 19.6078 | 83.198 | 84.6693 | 84.6693 | 84.6693 | 84.6693 | 84.6693 | 84.6693 | 84.6693
2769 | 28.138 | -89.9981 | 328.5001 | 19.6078 | 83.198 | 84.4453 | 84.4453 | 84.4453 | 84.4453 | 84.4453 | 84.4453 | 84.4453
2770 | 28.4288 | -92.55 | 326.25 | 19.6078 | 83.198 | 84.2413 | 84.2413 | 84.2413 | 84.2413 | 84.2413 | 84.2413 | 84.2413
2771 | 28.7196 | -90.9 | 325.875 | 19.6078 | 83.198 | 84.0538 | 84.0538 | 84.0538 | 84.0538 | 84.0538 | 84.0538 | 84.0538
2772 | 28.9323 | -87.75 | 325.875 | 19.6078 | 83.198 | 83.8799 | 83.8799 | 83.8799 | 83.8799 | 83.8799 | 83.8799 | 83.8799
2773 | 28.9323 | -61.5006 | 327.875 | 19.6078 | 83.198 | 83.7168 | 83.7168 | 83.7168 | 83.7168 | 83.7168 | 83.7168 | 83.7168
2774 | 28.9627 | -62.4 | 327.75 | 19.6078 | 82.593 | 83.5644 | 83.5644 | 83.5644 | 83.5644 | 83.5644 | 83.5644 | 83.5644
2775 | 28.9757 | -26.1006 | 330.375 | 19.6078 | 82.593 | 83.425 | 83.425 | 83.425 | 83.425 | 83.425 | 83.425 | 83.425
2776 | 28.7891 | -24.15 | 330.375 | 19.6078 | 82.593 | 83.2989 | 83.2989 | 83.2989 | 83.2989 | 83.2989 | 83.2989 | 83.2989
2777 | 28.6719 | 47.2489 | 335.6249 | 19.6078 | 82.593 | 83.1839 | 83.1839 | 83.1839 | 83.1839 | 83.1839 | 83.1839 | 83.1839
2778 | 28.1814 | -8.2487 | 331.7501 | 19.6078 | 82.593 | 83.0784 | 83.0784 | 83.0784 | 83.0784 | 83.0784 | 83.0784 | 83.0784
2779 | 27.9514 | -64.4991 | 327.7501 | 19.6078 | 82.593 | 82.9806 | 82.9806 | 82.9806 | 82.9806 | 82.9806 | 82.9806 | 82.9806
2780 | 28.0859 | -78.2997 | 326.75 | 19.6078 | 82.593 | 82.8889 | 82.8889 | 82.8889 | 82.8889 | 82.8889 | 82.8889 | 82.8889
2781 | 28.3116 | -78.3 | 325.875 | 19.6078 | 82.593 | 82.802 | 82.802 | 82.802 | 82.802 | 82.802 | 82.802 | 82.802
2782 | 28.7457 | -89.3998 | 322.75 | 19.6078 | 82.593 | 82.7183 | 82.7183 | 82.7183 | 82.7183 | 82.7183 | 82.7183 | 82.7183
2783 | 29.5095 | -129.1497 | 328.75 | 19.6078 | 82.593 | 82.6367 | 82.6367 | 82.6367 | 82.6367 | 82.6367 | 82.6367 | 82.6367
2784 | 29.6658 | -44.1019 | 327.125 | 19.6078 | 82.593 | 82.5557 | 82.5557 | 82.5557 | 82.5557 | 82.5557 | 82.5557 | 82.5557
2785 | 29.2318 | -67.6496 | 327.125 | 19.6078 | 82.593 | 82.4742 | 82.4742 | 82.4742 | 82.4742 | 82.4742 | 82.4742 | 82.4742
2786 | 28.8412 | 52.0482 | 335.6249 | 19.6078 | 79.345 | 82.4037 | 82.4037 | 82.4037 | 82.4037 | 82.4037 | 82.4037 | 82.4037
2787 | 28.776 | 18.3005 | 333.625 | 19.6078 | 79.345 | 82.3689 | 82.3689 | 82.3689 | 82.3689 | 82.3689 | 82.3689 | 82.3689
2788 | 28.9497 | -62.9994 | 327.75 | 19.6078 | 79.345 | 82.3821 | 82.3821 | 82.3821 | 82.3821 | 82.3821 | 82.3821 | 82.3821
2789 | 28.9974 | -89.9996 | 325.75 | 19.6078 | 79.345 | 82.4437 | 82.4437 | 82.4437 | 82.4437 | 82.4437 | 82.4437 | 82.4437
2790 | 28.9366 | -71.1003 | 327 | 19.6078 | 79.345 | 82.5545 | 82.5545 | 82.5545 | 82.5545 | 82.5545 | 82.5545 | 82.5545
2791 | 28.9887 | -65.7001 | 327.25 | 19.6078 | 79.345 | 82.7163 | 82.7163 | 82.7163 | 82.7163 | 82.7163 | 82.7163 | 82.7163
2792 | 29.0538 | -71.6999 | 326.875 | 19.6078 | 79.345 | 82.9317 | 82.9317 | 82.9317 | 82.9317 | 82.9317 | 82.9317 | 82.9317
2793 | 29.1146 | -76.1999 | 326.5 | 19.6078 | 79.345 | 83.2041 | 83.2041 | 83.2041 | 83.2041 | 83.2041 | 83.2041 | 83.2041
2794 | 29.1884 | -82.7999 | 326.375 | 19.6078 | 79.345 | 83.5378 | 83.5378 | 83.5378 | 83.5378 | 83.5378 | 83.5378 | 83.5378
2795 | 29.1884 | -85.8 | 325.875 | 19.6078 | 86.0469 | 83.9116 | 83.9116 | 83.9116 | 83.9116 | 83.9116 | 83.9116 | 83.9116
2796 | 28.507 | 51.1469 | 325.625 | 19.6078 | 86.047 | 84.2781 | 84.2781 | 84.2781 | 84.2781 | 84.2781 | 84.2781 | 84.2781
2797 | 27.7127 | 51.9 | 335.3749 | 19.6078 | 86.047 | 84.6164 | 84.6164 | 84.6164 | 84.6164 | 84.6164 | 84.6164 | 84.6164
2798 | 27.2439 | 7.3503 | 335.75 | 19.6078 | 86.047 | 84.932 | 84.932 | 84.932 | 84.932 | 84.932 | 84.932 | 84.932
2799 | 27.8863 | -173.6959 | 319.8754 | 19.6078 | 86.047 | 85.2299 | 85.2299 | 85.2299 | 85.2299 | 85.2299 | 85.2299 | 85.2299
2800 | 28.8325 | -233.6991 | 315.1251 | 19.6078 | 86.047 | 85.5148 | 85.5148 | 85.5148 | 85.5148 | 85.5148 | 85.5148 | 85.5148
2801 | 28.8325 | -160.3511 | 319.8749 | 19.6078 | 86.047 | 85.7912 | 85.7912 | 85.7912 | 85.7912 | 85.7912 | 85.7912 | 85.7912
2802 | 29.4661 | -148.2002 | 320.625 | 19.6078 | 86.047 | 86.0636 | 86.0636 | 86.0636 | 86.0636 | 86.0636 | 86.0636 | 86.0636
2803 | 29.8741 | -154.0499 | 320 | 19.6078 | 86.047 | 86.3362 | 86.3362 | 86.3362 | 86.3362 | 86.3362 | 86.3362 | 86.3362
2804 | 30.3255 | -147.9001 | 320.5 | 19.6078 | 86.047 | 86.6134 | 86.6134 | 86.6134 | 86.6134 | 86.6134 | 86.6134 | 86.6134
2805 | 30.6597 | -147.9 | 324.1249 | 19.6078 | 86.047 | 86.8997 | 86.8997 | 86.8997 | 86.8997 | 86.8997 | 86.8997 | 86.8997
2806 | 30.7248 | -96.4512 | 325 | 19.6078 | 89.7999 | 87.1845 | 87.1845 | 87.1845 | 87.1845 | 87.1845 | 87.1845 | 87.1845
2807 | 30.8247 | -84.6002 | 325 | 19.6078 | 89.8 | 87.4428 | 87.4428 | 87.4428 | 87.4428 | 87.4428 | 87.4428 | 87.4428
2808 | 30.6858 | -84.6 | 328.125 | 19.6078 | 89.8 | 87.6635 | 87.6635 | 87.6635 | 87.6635 | 87.6635 | 87.6635 | 87.6635
2809 | 30.6944 | -41.1007 | 328.125 | 19.6078 | 89.8 | 87.8503 | 87.8503 | 87.8503 | 87.8503 | 87.8503 | 87.8503 | 87.8503
2810 | 30.6988 | -61.1995 | 326.875 | 19.6078 | 89.8 | 88.0061 | 88.0061 | 88.0061 | 88.0061 | 88.0061 | 88.0061 | 88.0061
2811 | 30.5816 | -62.1 | 326.75 | 19.6078 | 89.8 | 88.1333 | 88.1333 | 88.1333 | 88.1333 | 88.1333 | 88.1333 | 88.1333
2812 | 30.5035 | -31.6505 | 329 | 19.6078 | 89.8 | 88.2341 | 88.2341 | 88.2341 | 88.2341 | 88.2341 | 88.2341 | 88.2341
2813 | 30.4253 | -34.35 | 328.875 | 19.6078 | 89.8 | 88.31 | 88.31 | 88.31 | 88.31 | 88.31 | 88.31 | 88.31
2814 | 30.3255 | -32.1 | 329 | 19.6078 | 89.8 | 88.3622 | 88.3622 | 88.3622 | 88.3622 | 88.3622 | 88.3622 | 88.3622
2815 | 30.3255 | -32.1 | 329 | 19.6078 | 88.765 | 88.3957 | 88.3957 | 88.3957 | 88.3957 | 88.3957 | 88.3957 | 88.3957
2816 | 30.1476 | -30.75 | 329.25 | 19.6078 | 88.765 | 88.4191 | 88.4191 | 88.4191 | 88.4191 | 88.4191 | 88.4191 | 88.4191
2817 | 30.1432 | -58.7994 | 328 | 19.6078 | 88.765 | 88.4371 | 88.4371 | 88.4371 | 88.4371 | 88.4371 | 88.4371 | 88.4371
2818 | 30.1432 | -59.85 | 327.125 | 19.6078 | 88.765 | 88.4499 | 88.4499 | 88.4499 | 88.4499 | 88.4499 | 88.4499 | 88.4499
2819 | 30.1389 | -60.6 | 327.125 | 19.6078 | 88.765 | 88.4576 | 88.4576 | 88.4576 | 88.4576 | 88.4576 | 88.4576 | 88.4576
2820 | 30.1736 | -79.1999 | 327.125 | 19.6078 | 88.765 | 88.4605 | 88.4605 | 88.4605 | 88.4605 | 88.4605 | 88.4605 | 88.4605
2821 | 30.2474 | -78.45 | 325.75 | 19.6078 | 88.765 | 88.4585 | 88.4585 | 88.4585 | 88.4585 | 88.4585 | 88.4585 | 88.4585
2822 | 30.2908 | -78.6 | 325.625 | 19.6078 | 88.765 | 88.4517 | 88.4517 | 88.4517 | 88.4517 | 88.4517 | 88.4517 | 88.4517
2823 | 30.3385 | -76.95 | 325.75 | 19.6078 | 88.765 | 88.4399 | 88.4399 | 88.4399 | 88.4399 | 88.4399 | 88.4399 | 88.4399
2824 | 30.3385 | -79.2 | 325.5 | 19.2157 | 88.765 | 88.4229 | 88.4229 | 88.4229 | 88.4229 | 88.4229 | 88.4229 | 88.4229
2825 | 30.3906 | -79.65 | 325.5 | 19.2157 | 88.765 | 88.4004 | 88.4004 | 88.4004 | 88.4004 | 88.4004 | 88.4004 | 88.4004
2826 | 30.447 | -79.2 | 325.5 | 19.2157 | 87.08 | 88.3789 | 88.3789 | 88.3789 | 88.3789 | 88.3789 | 88.3789 | 88.3789
2827 | 30.5773 | -79.2 | 325.5 | 19.2157 | 87.08 | 88.3713 | 88.3713 | 88.3713 | 88.3713 | 88.3713 | 88.3713 | 88.3713
2828 | 30.5773 | -84.8999 | 325 | 19.2157 | 87.08 | 88.3843 | 88.3843 | 88.3843 | 88.3843 | 88.3843 | 88.3843 | 88.3843
2829 | 30.6033 | -85.8 | 325 | 19.2157 | 87.08 | 88.418 | 88.418 | 88.418 | 88.418 | 88.418 | 88.418 | 88.418
2830 | 30.625 | -82.3501 | 325.125 | 19.2157 | 87.08 | 88.4729 | 88.4729 | 88.4729 | 88.4729 | 88.4729 | 88.4729 | 88.4729
2831 | 30.625 | -82.5 | 325.125 | 19.2157 | 87.08 | 88.55 | 88.55 | 88.55 | 88.55 | 88.55 | 88.55 | 88.55
2832 | 30.5903 | -82.5 | 324.875 | 19.2157 | 87.08 | 88.6504 | 88.6504 | 88.6504 | 88.6504 | 88.6504 | 88.6504 | 88.6504
2833 | 30.6988 | -84 | 325.125 | 19.2157 | 87.08 | 88.7759 | 88.7759 | 88.7759 | 88.7759 | 88.7759 | 88.7759 | 88.7759
2834 | 30.7986 | -82.05 | 324.875 | 19.2157 | 87.08 | 88.9282 | 88.9282 | 88.9282 | 88.9282 | 88.9282 | 88.9282 | 88.9282
2835 | 30.8681 | -84.45 | 324.875 | 19.2157 | 89.8 | 89.0992 | 89.0992 | 89.0992 | 89.0992 | 89.0992 | 89.0992 | 89.0992
2836 | 30.9332 | -83.7 | 324.875 | 19.2157 | 89.8 | 89.2698 | 89.2698 | 89.2698 | 89.2698 | 89.2698 | 89.2698 | 89.2698
2837 | 30.9809 | -81.75 | 325 | 19.2157 | 89.8 | 89.432 | 89.432 | 89.432 | 89.432 | 89.432 | 89.432 | 89.432
2838 | 30.9115 | -85.4999 | 324.625 | 19.2157 | 89.8 | 89.5883 | 89.5883 | 89.5883 | 89.5883 | 89.5883 | 89.5883 | 89.5883
2839 | 30.8681 | -63.1502 | 326.375 | 19.2157 | 89.8 | 89.7413 | 89.7413 | 89.7413 | 89.7413 | 89.7413 | 89.7413 | 89.7413
2840 | 30.8898 | -64.5 | 326.375 | 19.2157 | 89.8 | 89.8934 | 89.8934 | 89.8934 | 89.8934 | 89.8934 | 89.8934 | 89.8934
2841 | 30.9592 | -63.9 | 326.375 | 19.2157 | 89.8 | 90.0469 | 90.0469 | 90.0469 | 90.0469 | 90.0469 | 90.0469 | 90.0469
2842 | 30.9679 | -80.0999 | 325.125 | 19.2157 | 89.8 | 90.2043 | 90.2043 | 90.2043 | 90.2043 | 90.2043 | 90.2043 | 90.2043
2843 | 30.9679 | -60.3005 | 326.375 | 19.2157 | 89.8 | 90.3682 | 90.3682 | 90.3682 | 90.3682 | 90.3682 | 90.3682 | 90.3682
2844 | 30.9896 | -60.3 | 326.375 | 19.2157 | 89.8 | 90.5411 | 90.5411 | 90.5411 | 90.5411 | 90.5411 | 90.5411 | 90.5411
2845 | 30.9896 | -67.0499 | 326.5 | 19.2157 | 91.8 | 90.7179 | 90.7179 | 90.7179 | 90.7179 | 90.7179 | 90.7179 | 90.7179
2846 | 31.0113 | -72.7499 | 326 | 19.2157 | 91.8 | 90.8854 | 90.8854 | 90.8854 | 90.8854 | 90.8854 | 90.8854 | 90.8854
2847 | 30.9852 | -74.4 | 325.625 | 19.2157 | 91.8 | 91.0383 | 91.0383 | 91.0383 | 91.0383 | 91.0383 | 91.0383 | 91.0383
2848 | 30.7899 | -55.8 | 327 | 19.2157 | 91.8 | 91.1792 | 91.1792 | 91.1792 | 91.1792 | 91.1792 | 91.1792 | 91.1792
2849 | 30.7639 | -71.6998 | 325.75 | 19.2157 | 91.8 | 91.3101 | 91.3101 | 91.3101 | 91.3101 | 91.3101 | 91.3101 | 91.3101
2850 | 30.5642 | -51.3002 | 327.25 | 19.2157 | 91.8 | 91.4333 | 91.4333 | 91.4333 | 91.4333 | 91.4333 | 91.4333 | 91.4333
2851 | 30.5642 | -41.8501 | 328 | 19.2157 | 91.8 | 91.5507 | 91.5507 | 91.5507 | 91.5507 | 91.5507 | 91.5507 | 91.5507
2852 | 30.3299 | -64.1997 | 326.25 | 19.2157 | 91.8 | 91.6641 | 91.6641 | 91.6641 | 91.6641 | 91.6641 | 91.6641 | 91.6641
2853 | 30.23 | -41.1004 | 328 | 19.2157 | 91.8 | 91.7753 | 91.7753 | 91.7753 | 91.7753 | 91.7753 | 91.7753 | 91.7753
2854 | 30.0868 | -62.3995 | 326.5 | 19.2157 | 91.8 | 91.8861 | 91.8861 | 91.8861 | 91.8861 | 91.8861 | 91.8861 | 91.8861
2855 | 30.0174 | -62.4 | 326.125 | 19.2157 | 91.8 | 91.9984 | 91.9984 | 91.9984 | 91.9984 | 91.9984 | 91.9984 | 91.9984
2856 | 30.0174 | -67.6499 | 326 | 19.2157 | 92.8 | 92.1097 | 92.1097 | 92.1097 | 92.1097 | 92.1097 | 92.1097 | 92.1097
2857 | 30.0174 | -67.2 | 326.375 | 19.2157 | 92.8 | 92.2141 | 92.2141 | 92.2141 | 92.2141 | 92.2141 | 92.2141 | 92.2141
2858 | 30.0087 | -63.6001 | 326.5 | 19.2157 | 92.8 | 92.3092 | 92.3092 | 92.3092 | 92.3092 | 92.3092 | 92.3092 | 92.3092
2859 | 30.026 | -60.6 | 326.5 | 19.2157 | 92.8 | 92.3965 | 92.3965 | 92.3965 | 92.3965 | 92.3965 | 92.3965 | 92.3965
2860 | 30.0564 | -66.5999 | 326.25 | 19.2157 | 92.8 | 92.4774 | 92.4774 | 92.4774 | 92.4774 | 92.4774 | 92.4774 | 92.4774
2861 | 30.0608 | -65.25 | 326.375 | 19.2157 | 92.8 | 92.5531 | 92.5531 | 92.5531 | 92.5531 | 92.5531 | 92.5531 | 92.5531
2862 | 30.0477 | -64.8 | 326.25 | 19.2157 | 92.8 | 92.6249 | 92.6249 | 92.6249 | 92.6249 | 92.6249 | 92.6249 | 92.6249
2863 | 30 | -66.3 | 326.125 | 19.2157 | 92.8 | 92.6939 | 92.6939 | 92.6939 | 92.6939 | 92.6939 | 92.6939 | 92.6939
2864 | 29.9957 | -66.3 | 326.125 | 19.2157 | 92.8 | 92.7613 | 92.7613 | 92.7613 | 92.7613 | 92.7613 | 92.7613 | 92.7613
2865 | 29.9957 | -69.9 | 325.875 | 19.2157 | 93.8 | 92.824 | 92.824 | 92.824 | 92.824 | 92.824 | 92.824 | 92.824
2866 | 29.9653 | -70.5 | 325.75 | 19.2157 | 93.8 | 92.8752 | 92.8752 | 92.8752 | 92.8752 | 92.8752 | 92.8752 | 92.8752
2867 | 29.783 | -72 | 325.75 | 19.2157 | 93.8 | 92.9118 | 92.9118 | 92.9118 | 92.9118 | 92.9118 | 92.9118 | 92.9118
2868 | 29.7352 | -45.3004 | 327.625 | 19.2157 | 93.8 | 92.9342 | 92.9342 | 92.9342 | 92.9342 | 92.9342 | 92.9342 | 92.9342
2869 | 29.7483 | -68.0998 | 326.125 | 19.2157 | 93.8 | 92.9428 | 92.9428 | 92.9428 | 92.9428 | 92.9428 | 92.9428 | 92.9428
2870 | 29.7309 | -68.55 | 325.875 | 19.2157 | 93.8 | 92.9378 | 92.9378 | 92.9378 | 92.9378 | 92.9378 | 92.9378 | 92.9378
2871 | 29.7439 | -68.4 | 325.875 | 19.2157 | 93.8 | 92.9191 | 92.9191 | 92.9191 | 92.9191 | 92.9191 | 92.9191 | 92.9191
2872 | 29.7656 | -66.75 | 326 | 19.2157 | 93.8 | 92.8864 | 92.8864 | 92.8864 | 92.8864 | 92.8864 | 92.8864 | 92.8864
2873 | 29.7786 | -64.95 | 326 | 19.2157 | 93.8 | 92.8392 | 92.8392 | 92.8392 | 92.8392 | 92.8392 | 92.8392 | 92.8392
2874 | 29.8134 | -61.0501 | 326.375 | 19.2157 | 93.8 | 92.7767 | 92.7767 | 92.7767 | 92.7767 | 92.7767 | 92.7767 | 92.7767
2875 | 29.8134 | -56.7001 | 326.625 | 19.2157 | 92.709 | 92.7022 | 92.7022 | 92.7022 | 92.7022 | 92.7022 | 92.7022 | 92.7022
2876 | 29.822 | -58.65 | 326.5 | 19.2157 | 92.709 | 92.6233 | 92.6233 | 92.6233 | 92.6233 | 92.6233 | 92.6233 | 92.6233
2877 | 29.7873 | -60.9 | 326.5 | 19.2157 | 92.709 | 92.5431 | 92.5431 | 92.5431 | 92.5431 | 92.5431 | 92.5431 | 92.5431
2878 | 29.7917 | -54.9 | 326.875 | 19.2157 | 92.709 | 92.4602 | 92.4602 | 92.4602 | 92.4602 | 92.4602 | 92.4602 | 92.4602
2879 | 29.8264 | -48.0001 | 327.25 | 19.2157 | 92.709 | 92.3734 | 92.3734 | 92.3734 | 92.3734 | 92.3734 | 92.3734 | 92.3734
2880 | 29.8177 | -45.6001 | 327.625 | 19.2157 | 92.709 | 92.2812 | 92.2812 | 92.2812 | 92.2812 | 92.2812 | 92.2812 | 92.2812
2881 | 29.9002 | -45.6 | 328.375 | 19.2157 | 92.709 | 92.1823 | 92.1823 | 92.1823 | 92.1823 | 92.1823 | 92.1823 | 92.1823
2882 | 29.9436 | -34.6503 | 329.75 | 19.2157 | 92.709 | 92.0749 | 92.0749 | 92.0749 | 92.0749 | 92.0749 | 92.0749 | 92.0749
2883 | 29.8568 | -16.2003 | 330 | 19.2157 | 92.709 | 91.9575 | 91.9575 | 91.9575 | 91.9575 | 91.9575 | 91.9575 | 91.9575
2884 | 29.796 | -13.6501 | 330 | 19.2157 | 92.709 | 91.8282 | 91.8282 | 91.8282 | 91.8282 | 91.8282 | 91.8282 | 91.8282
2885 | 29.7396 | -11.25 | 330.25 | 18.8235 | 92.709 | 91.6848 | 91.6848 | 91.6848 | 91.6848 | 91.6848 | 91.6848 | 91.6848
2886 | 29.6571 | -19.6499 | 329.625 | 18.8235 | 90.396 | 91.5344 | 91.5344 | 91.5344 | 91.5344 | 91.5344 | 91.5344 | 91.5344
2887 | 29.6441 | -26.6999 | 329.25 | 18.8235 | 90.396 | 91.3928 | 91.3928 | 91.3928 | 91.3928 | 91.3928 | 91.3928 | 91.3928
2888 | 29.6571 | -32.8499 | 328.125 | 18.8235 | 90.396 | 91.2671 | 91.2671 | 91.2671 | 91.2671 | 91.2671 | 91.2671 | 91.2671
2889 | 29.5443 | -43.3498 | 328.125 | 18.8235 | 90.396 | 91.1553 | 91.1553 | 91.1553 | 91.1553 | 91.1553 | 91.1553 | 91.1553
2890 | 29.5399 | -49.0499 | 327.625 | 18.8235 | 90.396 | 91.0555 | 91.0555 | 91.0555 | 91.0555 | 91.0555 | 91.0555 | 91.0555
2891 | 29.5964 | -59.2498 | 327 | 18.8235 | 90.396 | 90.9662 | 90.9662 | 90.9662 | 90.9662 | 90.9662 | 90.9662 | 90.9662
2892 | 29.2969 | -61.2 | 326.625 | 18.8235 | 90.396 | 90.8859 | 90.8859 | 90.8859 | 90.8859 | 90.8859 | 90.8859 | 90.8859
2893 | 29.1276 | -40.5003 | 328.25 | 18.8235 | 90.396 | 90.8135 | 90.8135 | 90.8135 | 90.8135 | 90.8135 | 90.8135 | 90.8135
2894 | 29.0495 | -58.6499 | 328.25 | 18.8235 | 90.396 | 90.7477 | 90.7477 | 90.7477 | 90.7477 | 90.7477 | 90.7477 | 90.7477
2895 | 29.0495 | -71.6997 | 327 | 18.8235 | 89.803 | 90.6898 | 90.6898 | 90.6898 | 90.6898 | 90.6898 | 90.6898 | 90.6898
2896 | 28.98 | -75.5999 | 325.875 | 18.8235 | 89.803 | 90.6437 | 90.6437 | 90.6437 | 90.6437 | 90.6437 | 90.6437 | 90.6437
2897 | 29.0278 | -85.1998 | 325.5 | 18.8235 | 89.803 | 90.6109 | 90.6109 | 90.6109 | 90.6109 | 90.6109 | 90.6109 | 90.6109
2898 | 29.0365 | -85.35 | 324.75 | 18.8235 | 89.803 | 90.591 | 90.591 | 90.591 | 90.591 | 90.591 | 90.591 | 90.591
2899 | 29.0929 | -85.8 | 324.75 | 18.8235 | 89.803 | 90.5836 | 90.5836 | 90.5836 | 90.5836 | 90.5836 | 90.5836 | 90.5836
2900 | 29.0842 | -87 | 324.625 | 18.8235 | 89.803 | 90.5886 | 90.5886 | 90.5886 | 90.5886 | 90.5886 | 90.5886 | 90.5886
2901 | 29.0842 | -81.6001 | 325 | 18.8235 | 89.803 | 90.6061 | 90.6061 | 90.6061 | 90.6061 | 90.6061 | 90.6061 | 90.6061
2902 | 29.1536 | -77.4 | 325.125 | 18.8235 | 89.803 | 90.6364 | 90.6364 | 90.6364 | 90.6364 | 90.6364 | 90.6364 | 90.6364
2903 | 29.2535 | -67.6502 | 325.75 | 18.8235 | 89.803 | 90.6799 | 90.6799 | 90.6799 | 90.6799 | 90.6799 | 90.6799 | 90.6799
2904 | 29.2665 | -67.65 | 326.125 | 18.8235 | 89.803 | 90.7373 | 90.7373 | 90.7373 | 90.7373 | 90.7373 | 90.7373 | 90.7373
2905 | 29.2882 | -64.95 | 326.5 | 18.8235 | 89.803 | 90.8097 | 90.8097 | 90.8097 | 90.8097 | 90.8097 | 90.8097 | 90.8097
2906 | 29.3403 | -57.9001 | 327.125 | 18.8235 | 91.3 | 90.892 | 90.892 | 90.892 | 90.892 | 90.892 | 90.892 | 90.892
2907 | 29.349 | -50.1001 | 327.625 | 18.8235 | 91.3 | 90.9738 | 90.9738 | 90.9738 | 90.9738 | 90.9738 | 90.9738 | 90.9738
2908 | 29.3186 | -43.9501 | 327.625 | 18.8235 | 91.3 | 91.0505 | 91.0505 | 91.0505 | 91.0505 | 91.0505 | 91.0505 | 91.0505
2909 | 29.3186 | -41.1 | 328.5 | 18.8235 | 91.3 | 91.1231 | 91.1231 | 91.1231 | 91.1231 | 91.1231 | 91.1231 | 91.1231
2910 | 29.3142 | -32.5501 | 328.5 | 18.8235 | 91.3 | 91.193 | 91.193 | 91.193 | 91.193 | 91.193 | 91.193 | 91.193
2911 | 29.1536 | -30 | 328.75 | 18.8235 | 91.3 | 91.2612 | 91.2612 | 91.2612 | 91.2612 | 91.2612 | 91.2612 | 91.2612
2912 | 29.1233 | -32.5499 | 328.25 | 18.8235 | 91.3 | 91.3287 | 91.3287 | 91.3287 | 91.3287 | 91.3287 | 91.3287 | 91.3287
2913 | 29.0972 | -38.8499 | 328.25 | 18.8235 | 91.3 | 91.3967 | 91.3967 | 91.3967 | 91.3967 | 91.3967 | 91.3967 | 91.3967
2914 | 29.0668 | -47.5498 | 327.625 | 18.8235 | 91.3 | 91.4662 | 91.4662 | 91.4662 | 91.4662 | 91.4662 | 91.4662 | 91.4662
2915 | 29.1059 | -51.9 | 327.25 | 18.8235 | 91.3 | 91.5384 | 91.5384 | 91.5384 | 91.5384 | 91.5384 | 91.5384 | 91.5384
2916 | 29.1059 | -55.8 | 326.875 | 18.8235 | 91.04 | 91.6154 | 91.6154 | 91.6154 | 91.6154 | 91.6154 | 91.6154 | 91.6154
2917 | 29.184 | -56.25 | 326.875 | 18.8235 | 91.04 | 91.7005 | 91.7005 | 91.7005 | 91.7005 | 91.7005 | 91.7005 | 91.7005
2918 | 29.0625 | -61.7999 | 326.875 | 18.8235 | 91.04 | 91.7961 | 91.7961 | 91.7961 | 91.7961 | 91.7961 | 91.7961 | 91.7961
2919 | 29.0972 | -61.95 | 326.375 | 18.8235 | 91.04 | 91.9038 | 91.9038 | 91.9038 | 91.9038 | 91.9038 | 91.9038 | 91.9038
2920 | 29.0929 | -64.5 | 326.375 | 18.8235 | 91.04 | 92.0251 | 92.0251 | 92.0251 | 92.0251 | 92.0251 | 92.0251 | 92.0251
2921 | 29.1319 | -61.8001 | 326.25 | 18.8235 | 91.04 | 92.1621 | 92.1621 | 92.1621 | 92.1621 | 92.1621 | 92.1621 | 92.1621
2922 | 29.1797 | -61.5 | 326.375 | 18.8235 | 91.04 | 92.317 | 92.317 | 92.317 | 92.317 | 92.317 | 92.317 | 92.317
2923 | 29.1667 | -60.9 | 326.375 | 18.8235 | 91.04 | 92.4922 | 92.4922 | 92.4922 | 92.4922 | 92.4922 | 92.4922 | 92.4922
2924 | 29.197 | -60.3 | 326.375 | 18.8235 | 91.04 | 92.6904 | 92.6904 | 92.6904 | 92.6904 | 92.6904 | 92.6904 | 92.6904
2925 | 29.197 | -62.1 | 326.375 | 18.8235 | 91.04 | 92.9149 | 92.9149 | 92.9149 | 92.9149 | 92.9149 | 92.9149 | 92.9149
2926 | 29.1536 | -61.95 | 326.25 | 18.8235 | 91.04 | 93.1692 | 93.1692 | 93.1692 | 93.1692 | 93.1692 | 93.1692 | 93.1692
2927 | 29.1276 | -60.45 | 326.375 | 18.8235 | 95.1749 | 93.4409 | 93.4409 | 93.4409 | 93.4409 | 93.4409 | 93.4409 | 93.4409
2928 | 29.1623 | -62.1 | 326.375 | 18.8235 | 95.175 | 93.7014 | 93.7014 | 93.7014 | 93.7014 | 93.7014 | 93.7014 | 93.7014
2929 | 29.1363 | -60.45 | 326.375 | 18.8235 | 95.175 | 93.9386 | 93.9386 | 93.9386 | 93.9386 | 93.9386 | 93.9386 | 93.9386
2930 | 29.1884 | -55.6501 | 326.75 | 18.8235 | 95.175 | 94.156 | 94.156 | 94.156 | 94.156 | 94.156 | 94.156 | 94.156
2931 | 29.1623 | -55.65 | 326.625 | 18.8235 | 95.175 | 94.3573 | 94.3573 | 94.3573 | 94.3573 | 94.3573 | 94.3573 | 94.3573
2932 | 29.1797 | -57 | 326.5 | 18.8235 | 95.175 | 94.5456 | 94.5456 | 94.5456 | 94.5456 | 94.5456 | 94.5456 | 94.5456
2933 | 29.1016 | -58.8 | 326.125 | 18.8235 | 95.175 | 94.7239 | 94.7239 | 94.7239 | 94.7239 | 94.7239 | 94.7239 | 94.7239
2934 | 29.1667 | -62.6999 | 326.125 | 18.8235 | 95.175 | 94.895 | 94.895 | 94.895 | 94.895 | 94.895 | 94.895 | 94.895
2935 | 29.1493 | -60.9 | 326.375 | 18.8235 | 95.175 | 95.0617 | 95.0617 | 95.0617 | 95.0617 | 95.0617 | 95.0617 | 95.0617
2936 | 29.2057 | -61.2 | 326.375 | 18.8235 | 95.175 | 95.2265 | 95.2265 | 95.2265 | 95.2265 | 95.2265 | 95.2265 | 95.2265
2937 | 29.2535 | -56.8501 | 326.625 | 18.8235 | 97.304 | 95.3837 | 95.3837 | 95.3837 | 95.3837 | 95.3837 | 95.3837 | 95.3837
2938 | 29.1189 | -56.1 | 326.625 | 18.8235 | 97.304 | 95.5189 | 95.5189 | 95.5189 | 95.5189 | 95.5189 | 95.5189 | 95.5189
2939 | 29.1797 | -56.85 | 326.625 | 18.8235 | 97.304 | 95.6257 | 95.6257 | 95.6257 | 95.6257 | 95.6257 | 95.6257 | 95.6257
2940 | 29.1276 | -59.1 | 326.5 | 18.8235 | 97.304 | 95.7058 | 95.7058 | 95.7058 | 95.7058 | 95.7058 | 95.7058 | 95.7058
2941 | 29.0929 | -68.5499 | 325.625 | 18.8235 | 97.304 | 95.7605 | 95.7605 | 95.7605 | 95.7605 | 95.7605 | 95.7605 | 95.7605
2942 | 29.1536 | -65.7001 | 325.625 | 18.8235 | 97.304 | 95.7906 | 95.7906 | 95.7906 | 95.7906 | 95.7906 | 95.7906 | 95.7906
2943 | 29.1233 | -65.4 | 325.875 | 18.8235 | 97.304 | 95.7967 | 95.7967 | 95.7967 | 95.7967 | 95.7967 | 95.7967 | 95.7967
2944 | 29.1233 | -64.95 | 325.875 | 18.4314 | 97.304 | 95.7788 | 95.7788 | 95.7788 | 95.7788 | 95.7788 | 95.7788 | 95.7788
2945 | 29.197 | -65.7 | 325.875 | 18.4314 | 97.304 | 95.7367 | 95.7367 | 95.7367 | 95.7367 | 95.7367 | 95.7367 | 95.7367
2946 | 29.1233 | -63 | 325.875 | 18.4314 | 97.304 | 95.6697 | 95.6697 | 95.6697 | 95.6697 | 95.6697 | 95.6697 | 95.6697
2947 | 29.1146 | -66.1499 | 325.75 | 18.4314 | 94.8001 | 95.5867 | 95.5867 | 95.5867 | 95.5867 | 95.5867 | 95.5867 | 95.5867
2948 | 29.1363 | -71.0999 | 325.5 | 18.4314 | 94.8 | 95.5062 | 95.5062 | 95.5062 | 95.5062 | 95.5062 | 95.5062 | 95.5062
2949 | 29.1363 | -68.4001 | 325.625 | 18.4314 | 94.8 | 95.4369 | 95.4369 | 95.4369 | 95.4369 | 95.4369 | 95.4369 | 95.4369
2950 | 29.197 | -67.5 | 325.75 | 18.4314 | 94.8 | 95.3778 | 95.3778 | 95.3778 | 95.3778 | 95.3778 | 95.3778 | 95.3778
2951 | 29.1753 | -63.6001 | 325.875 | 18.4314 | 94.8 | 95.3278 | 95.3278 | 95.3278 | 95.3278 | 95.3278 | 95.3278 | 95.3278
2952 | 29.2014 | -65.1 | 325.75 | 18.4314 | 94.8 | 95.2863 | 95.2863 | 95.2863 | 95.2863 | 95.2863 | 95.2863 | 95.2863
2953 | 29.1797 | -64.2 | 325.875 | 18.4314 | 94.8 | 95.2524 | 95.2524 | 95.2524 | 95.2524 | 95.2524 | 95.2524 | 95.2524
2954 | 29.158 | -63 | 326 | 18.4314 | 94.8 | 95.2258 | 95.2258 | 95.2258 | 95.2258 | 95.2258 | 95.2258 | 95.2258
2955 | 29.1927 | -63 | 325.875 | 18.4314 | 94.8 | 95.2059 | 95.2059 | 95.2059 | 95.2059 | 95.2059 | 95.2059 | 95.2059
2956 | 29.2057 | -63.6 | 326.25 | 18.4314 | 94.8 | 95.1925 | 95.1925 | 95.1925 | 95.1925 | 95.1925 | 95.1925 | 95.1925
2957 | 29.2622 | -60.7501 | 326.25 | 18.4314 | 94.8 | 95.1853 | 95.1853 | 95.1853 | 95.1853 | 95.1853 | 95.1853 | 95.1853
2958 | 29.1971 | -58.8 | 326.25 | 18.4314 | 94.8 | 95.1842 | 95.1842 | 95.1842 | 95.1842 | 95.1842 | 95.1842 | 95.1842
2959 | 29.2795 | -59.25 | 326.25 | 18.4314 | 94.8 | 95.1893 | 95.1893 | 95.1893 | 95.1893 | 95.1893 | 95.1893 | 95.1893
2960 | 29.2405 | -55.3501 | 326.5 | 18.4314 | 94.8 | 95.2005 | 95.2005 | 95.2005 | 95.2005 | 95.2005 | 95.2005 | 95.2005
2961 | 29.1753 | -53.55 | 326.625 | 18.4314 | 94.8 | 95.2181 | 95.2181 | 95.2181 | 95.2181 | 95.2181 | 95.2181 | 95.2181
2962 | 29.2665 | -55.65 | 326.5 | 18.4314 | 94.8 | 95.2424 | 95.2424 | 95.2424 | 95.2424 | 95.2424 | 95.2424 | 95.2424
2963 | 29.171 | -55.2 | 326.5 | 18.4314 | 94.8 | 95.2737 | 95.2737 | 95.2737 | 95.2737 | 95.2737 | 95.2737 | 95.2737
2964 | 29.197 | -56.4 | 326.375 | 18.4314 | 94.8 | 95.3125 | 95.3125 | 95.3125 | 95.3125 | 95.3125 | 95.3125 | 95.3125
2965 | 29.2752 | -55.2 | 326.5 | 18.4314 | 94.8 | 95.3594 | 95.3594 | 95.3594 | 95.3594 | 95.3594 | 95.3594 | 95.3594
2966 | 29.2752 | -56.7 | 326.5 | 18.4314 | 94.8 | 95.4153 | 95.4153 | 95.4153 | 95.4153 | 95.4153 | 95.4153 | 95.4153
2967 | 29.2188 | -50.4001 | 326.875 | 18.4314 | 94.8 | 95.4809 | 95.4809 | 95.4809 | 95.4809 | 95.4809 | 95.4809 | 95.4809
2968 | 29.2535 | -52.5 | 326.875 | 18.4314 | 94.8 | 95.5574 | 95.5574 | 95.5574 | 95.5574 | 95.5574 | 95.5574 | 95.5574
2969 | 29.1623 | -53.85 | 326.625 | 18.4314 | 94.8 | 95.6458 | 95.6458 | 95.6458 | 95.6458 | 95.6458 | 95.6458 | 95.6458
2970 | 29.2361 | -53.25 | 326.625 | 18.4314 | 94.8 | 95.7478 | 95.7478 | 95.7478 | 95.7478 | 95.7478 | 95.7478 | 95.7478
2971 | 29.145 | -56.3999 | 326.375 | 18.4314 | 94.8 | 95.8648 | 95.8648 | 95.8648 | 95.8648 | 95.8648 | 95.8648 | 95.8648
2972 | 29.1927 | -52.9501 | 326.625 | 18.4314 | 94.8 | 95.9987 | 95.9987 | 95.9987 | 95.9987 | 95.9987 | 95.9987 | 95.9987
2973 | 29.1927 | -53.7 | 326.625 | 18.4314 | 94.8 | 96.1517 | 96.1517 | 96.1517 | 96.1517 | 96.1517 | 96.1517 | 96.1517
2974 | 29.2057 | -56.1 | 326.375 | 18.4314 | 94.8 | 96.3262 | 96.3262 | 96.3262 | 96.3262 | 96.3262 | 96.3262 | 96.3262
2975 | 29.1493 | -53.7 | 326.625 | 18.4314 | 94.8 | 96.5249 | 96.5249 | 96.5249 | 96.5249 | 96.5249 | 96.5249 | 96.5249
2976 | 29.1884 | -59.55 | 326.25 | 18.4314 | 97.8 | 96.7391 | 96.7391 | 96.7391 | 96.7391 | 96.7391 | 96.7391 | 96.7391
2977 | 29.1753 | -56.85 | 326.375 | 18.4314 | 97.8 | 96.9484 | 96.9484 | 96.9484 | 96.9484 | 96.9484 | 96.9484 | 96.9484
2978 | 29.1189 | -57.9 | 326.375 | 18.4314 | 97.8 | 97.1442 | 97.1442 | 97.1442 | 97.1442 | 97.1442 | 97.1442 | 97.1442
2979 | 29.1276 | -57.9 | 326.125 | 18.4314 | 97.8 | 97.3295 | 97.3295 | 97.3295 | 97.3295 | 97.3295 | 97.3295 | 97.3295
2980 | 29.171 | -60.45 | 326.375 | 18.4314 | 97.8 | 97.5073 | 97.5073 | 97.5073 | 97.5073 | 97.5073 | 97.5073 | 97.5073
2981 | 29.1233 | -57.45 | 326.125 | 18.4314 | 97.8 | 97.6805 | 97.6805 | 97.6805 | 97.6805 | 97.6805 | 97.6805 | 97.6805
2982 | 29.1276 | -60.6 | 326.125 | 18.4314 | 97.8 | 97.8518 | 97.8518 | 97.8518 | 97.8518 | 97.8518 | 97.8518 | 97.8518
2983 | 29.184 | -59.7 | 326.125 | 18.4314 | 97.8 | 98.0239 | 98.0239 | 98.0239 | 98.0239 | 98.0239 | 98.0239 | 98.0239
2984 | 29.1233 | -59.25 | 326.125 | 18.4314 | 97.8 | 98.1996 | 98.1996 | 98.1996 | 98.1996 | 98.1996 | 98.1996 | 98.1996
2985 | 29.2014 | -59.1 | 326.25 | 18.4314 | 97.8 | 98.3816 | 98.3816 | 98.3816 | 98.3816 | 98.3816 | 98.3816 | 98.3816
2986 | 29.2014 | -57.3 | 326.25 | 18.4314 | 99.884 | 98.5646 | 98.5646 | 98.5646 | 98.5646 | 98.5646 | 98.5646 | 98.5646
2987 | 29.1233 | -60 | 326.125 | 18.4314 | 99.884 | 98.7349 | 98.7349 | 98.7349 | 98.7349 | 98.7349 | 98.7349 | 98.7349
2988 | 29.158 | -60.45 | 326 | 18.4314 | 99.884 | 98.887 | 98.887 | 98.887 | 98.887 | 98.887 | 98.887 | 98.887
2989 | 29.0929 | -65.7 | 325.75 | 18.4314 | 99.884 | 99.0232 | 99.0232 | 99.0232 | 99.0232 | 99.0232 | 99.0232 | 99.0232
2990 | 29.1753 | -63.45 | 325.75 | 18.4314 | 99.884 | 99.1457 | 99.1457 | 99.1457 | 99.1457 | 99.1457 | 99.1457 | 99.1457
2991 | 29.184 | -63.9 | 325.75 | 18.4314 | 99.884 | 99.2564 | 99.2564 | 99.2564 | 99.2564 | 99.2564 | 99.2564 | 99.2564
2992 | 29.197 | -58.6501 | 325.75 | 18.4314 | 99.884 | 99.3572 | 99.3572 | 99.3572 | 99.3572 | 99.3572 | 99.3572 | 99.3572
2993 | 29.1927 | -56.85 | 326.125 | 18.4314 | 99.884 | 99.4496 | 99.4496 | 99.4496 | 99.4496 | 99.4496 | 99.4496 | 99.4496
2994 | 29.1927 | -58.2 | 326.125 | 18.4314 | 99.884 | 99.5351 | 99.5351 | 99.5351 | 99.5351 | 99.5351 | 99.5351 | 99.5351
2995 | 29.2535 | -56.7 | 326.125 | 18.4314 | 99.884 | 99.6151 | 99.6151 | 99.6151 | 99.6151 | 99.6151 | 99.6151 | 99.6151
2996 | 29.2535 | -57.9 | 326.25 | 18.4314 | 99.8 | 99.6911 | 99.6911 | 99.6911 | 99.6911 | 99.6911 | 99.6911 | 99.6911
2997 | 29.1536 | -57.9 | 326.375 | 18.4314 | 99.8 | 99.7651 | 99.7651 | 99.7651 | 99.7651 | 99.7651 | 99.7651 | 99.7651
2998 | 29.1667 | -59.7 | 326 | 18.4314 | 99.8 | 99.8385 | 99.8385 | 99.8385 | 99.8385 | 99.8385 | 99.8385 | 99.8385
2999 | 29.1667 | -64.1999 | 325.75 | 18.4314 | 99.8 | 99.9125 | 99.9125 | 99.9125 | 99.9125 | 99.9125 | 99.9125 | 99.9125
3000 | 29.1059 | -67.4999 | 325.5 | 18.4314 | 99.8 | 99.9883 | 99.9883 | 99.9883 | 99.9883 | 99.9883 | 99.9883 | 99.9883
3001 | 29.0755 | -75.8998 | 324.875 | 18.4314 | 99.8 | 100.0671 | 100.0671 | 100.0671 | 100.0671 | 100.0671 | 100.0671 | 100.0671
3002 | 28.9931 | -84.4499 | 324 | 18.4314 | 99.8 | 100.1502 | 100.1502 | 100.1502 | 100.1502 | 100.1502 | 100.1502 | 100.1502
3003 | 29.0408 | -84.45 | 323.375 | 18.4314 | 99.8 | 100.2388 | 100.2388 | 100.2388 | 100.2388 | 100.2388 | 100.2388 | 100.2388
3004 | 29.0148 | -94.7998 | 322.625 | 18.4314 | 99.8 | 100.3344 | 100.3344 | 100.3344 | 100.3344 | 100.3344 | 100.3344 | 100.3344
3005 | 29.0148 | -103.7999 | 322.25 | 17.6471 | 99.8 | 100.4385 | 100.4385 | 100.4385 | 100.4385 | 100.4385 | 100.4385 | 100.4385
3006 | 29.0712 | -107.3999 | 322.25 | 17.6471 | 99.8 | 100.5527 | 100.5527 | 100.5527 | 100.5527 | 100.5527 | 100.5527 | 100.5527
3007 | 29.0929 | -105 | 322.25 | 17.6471 | 100.376 | 100.6766 | 100.6766 | 100.6766 | 100.6766 | 100.6766 | 100.6766 | 100.6766
3008 | 29.1189 | -104.1 | 322.5 | 17.6471 | 100.376 | 100.8076 | 100.8076 | 100.8076 | 100.8076 | 100.8076 | 100.8076 | 100.8076
3009 | 29.1797 | -106.2 | 322.125 | 17.6471 | 100.376 | 100.9454 | 100.9454 | 100.9454 | 100.9454 | 100.9454 | 100.9454 | 100.9454
3010 | 29.2144 | -102.3001 | 322.5 | 17.6471 | 100.376 | 101.0923 | 101.0923 | 101.0923 | 101.0923 | 101.0923 | 101.0923 | 101.0923
3011 | 29.2752 | -99.6 | 322.5 | 17.6471 | 100.376 | 101.2506 | 101.2506 | 101.2506 | 101.2506 | 101.2506 | 101.2506 | 101.2506
3012 | 29.3099 | -90.9001 | 323.125 | 17.6471 | 100.376 | 101.4227 | 101.4227 | 101.4227 | 101.4227 | 101.4227 | 101.4227 | 101.4227
3013 | 29.3446 | -81.0001 | 323.75 | 17.6471 | 100.376 | 101.6116 | 101.6116 | 101.6116 | 101.6116 | 101.6116 | 101.6116 | 101.6116
3014 | 29.3316 | -57.9004 | 325 | 17.6471 | 100.376 | 101.82 | 101.82 | 101.82 | 101.82 | 101.82 | 101.82 | 101.82
3015 | 29.3967 | -55.2 | 325.75 | 17.6471 | 100.376 | 102.0514 | 102.0514 | 102.0514 | 102.0514 | 102.0514 | 102.0514 | 102.0514
3016 | 29.3967 | -53.25 | 325.75 | 17.6471 | 104.7999 | 102.2919 | 102.2919 | 102.2919 | 102.2919 | 102.2919 | 102.2919 | 102.2919
3017 | 29.3099 | -46.6501 | 325.875 | 17.6471 | 104.8 | 102.5101 | 102.5101 | 102.5101 | 102.5101 | 102.5101 | 102.5101 | 102.5101
3018 | 29.3924 | -42.7501 | 326.5 | 17.6471 | 104.8 | 102.6918 | 102.6918 | 102.6918 | 102.6918 | 102.6918 | 102.6918 | 102.6918
3019 | 29.3142 | -32.4002 | 326.875 | 17.6471 | 104.8 | 102.8401 | 102.8401 | 102.8401 | 102.8401 | 102.8401 | 102.8401 | 102.8401
3020 | 29.2925 | -30 | 328 | 17.6471 | 104.8 | 102.9572 | 102.9572 | 102.9572 | 102.9572 | 102.9572 | 102.9572 | 102.9572
3021 | 29.2925 | -27.9 | 328 | 17.6471 | 104.8 | 103.045 | 103.045 | 103.045 | 103.045 | 103.045 | 103.045 | 103.045
3022 | 29.2969 | -20.7001 | 328.5 | 17.6471 | 104.8 | 103.1049 | 103.1049 | 103.1049 | 103.1049 | 103.1049 | 103.1049 | 103.1049
3023 | 29.2969 | -13.8002 | 329.125 | 17.6471 | 104.8 | 103.1379 | 103.1379 | 103.1379 | 103.1379 | 103.1379 | 103.1379 | 103.1379
3024 | 29.2969 | -7.9501 | 329.625 | 17.6471 | 104.8 | 103.1445 | 103.1445 | 103.1445 | 103.1445 | 103.1445 | 103.1445 | 103.1445
3025 | 29.3446 | -10.9499 | 329.375 | 17.6471 | 104.8 | 103.1247 | 103.1247 | 103.1247 | 103.1247 | 103.1247 | 103.1247 | 103.1247
3026 | 29.2144 | -21.3 | 328.75 | 17.6471 | 102.066 | 103.0892 | 103.0892 | 103.0892 | 103.0892 | 103.0892 | 103.0892 | 103.0892
3027 | 29.145 | -29.8499 | 328.375 | 17.6471 | 102.066 | 103.059 | 103.059 | 103.059 | 103.059 | 103.059 | 103.059 | 103.059
3028 | 29.0885 | -42.2999 | 327.25 | 17.6471 | 102.066 | 103.0447 | 103.0447 | 103.0447 | 103.0447 | 103.0447 | 103.0447 | 103.0447
3029 | 29.0321 | -42.3 | 326 | 17.6471 | 102.066 | 103.0459 | 103.0459 | 103.0459 | 103.0459 | 103.0459 | 103.0459 | 103.0459
3030 | 28.9974 | -60.8997 | 325.75 | 17.6471 | 102.066 | 103.0627 | 103.0627 | 103.0627 | 103.0627 | 103.0627 | 103.0627 | 103.0627
3031 | 29.1623 | -63.8999 | 326 | 17.6471 | 102.066 | 103.0953 | 103.0953 | 103.0953 | 103.0953 | 103.0953 | 103.0953 | 103.0953
3032 | 29.1493 | -60.0001 | 326 | 17.6471 | 102.066 | 103.1443 | 103.1443 | 103.1443 | 103.1443 | 103.1443 | 103.1443 | 103.1443
3033 | 29.184 | -53.4001 | 326.375 | 17.6471 | 102.066 | 103.2105 | 103.2105 | 103.2105 | 103.2105 | 103.2105 | 103.2105 | 103.2105
3034 | 29.2014 | -51.3 | 326.625 | 17.6471 | 102.066 | 103.2948 | 103.2948 | 103.2948 | 103.2948 | 103.2948 | 103.2948 | 103.2948
3035 | 29.1536 | -49.05 | 326.625 | 17.6471 | 102.066 | 103.3987 | 103.3987 | 103.3987 | 103.3987 | 103.3987 | 103.3987 | 103.3987
3036 | 29.1536 | -48.9 | 326.75 | 17.6471 | 104.8 | 103.5128 | 103.5128 | 103.5128 | 103.5128 | 103.5128 | 103.5128 | 103.5128
3037 | 29.2144 | -49.5 | 326.75 | 17.6471 | 104.8 | 103.6174 | 103.6174 | 103.6174 | 103.6174 | 103.6174 | 103.6174 | 103.6174
3038 | 29.2231 | -46.6501 | 326.875 | 17.6471 | 104.8 | 103.7032 | 103.7032 | 103.7032 | 103.7032 | 103.7032 | 103.7032 | 103.7032
3039 | 29.2535 | -44.4 | 326.875 | 17.6471 | 104.8 | 103.7716 | 103.7716 | 103.7716 | 103.7716 | 103.7716 | 103.7716 | 103.7716
3040 | 29.171 | -41.4 | 327 | 17.6471 | 104.8 | 103.8236 | 103.8236 | 103.8236 | 103.8236 | 103.8236 | 103.8236 | 103.8236
3041 | 29.1667 | -45.7499 | 327.375 | 17.6471 | 104.8 | 103.8601 | 103.8601 | 103.8601 | 103.8601 | 103.8601 | 103.8601 | 103.8601
3042 | 29.1102 | -51.3 | 327 | 17.6471 | 104.8 | 103.8816 | 103.8816 | 103.8816 | 103.8816 | 103.8816 | 103.8816 | 103.8816
3043 | 29.1189 | -54 | 326.625 | 17.6471 | 104.8 | 103.8886 | 103.8886 | 103.8886 | 103.8886 | 103.8886 | 103.8886 | 103.8886
3044 | 29.145 | -56.7 | 326.25 | 17.6471 | 104.8 | 103.881 | 103.881 | 103.881 | 103.881 | 103.881 | 103.881 | 103.881
3045 | 29.0929 | -56.7 | 326.125 | 17.6471 | 104.8 | 103.8589 | 103.8589 | 103.8589 | 103.8589 | 103.8589 | 103.8589 | 103.8589
3046 | 29.1276 | -59.2499 | 325.875 | 17.6471 | 104.8 | 103.8218 | 103.8218 | 103.8218 | 103.8218 | 103.8218 | 103.8218 | 103.8218
3047 | 29.1276 | -59.55 | 325.875 | 17.6471 | 102.854 | 103.7768 | 103.7768 | 103.7768 | 103.7768 | 103.7768 | 103.7768 | 103.7768
3048 | 29.1276 | -60.3 | 325.875 | 17.6471 | 102.854 | 103.7388 | 103.7388 | 103.7388 | 103.7388 | 103.7388 | 103.7388 | 103.7388
3049 | 29.1189 | -56.1001 | 326.125 | 17.6471 | 102.854 | 103.7149 | 103.7149 | 103.7149 | 103.7149 | 103.7149 | 103.7149 | 103.7149
3050 | 29.1146 | -61.2 | 325.75 | 17.6471 | 102.854 | 103.7047 | 103.7047 | 103.7047 | 103.7047 | 103.7047 | 103.7047 | 103.7047
3051 | 29.0712 | -69.2999 | 325.25 | 17.6471 | 102.854 | 103.708 | 103.708 | 103.708 | 103.708 | 103.708 | 103.708 | 103.708
3052 | 29.0755 | -79.1999 | 324.375 | 17.6471 | 102.854 | 103.7248 | 103.7248 | 103.7248 | 103.7248 | 103.7248 | 103.7248 | 103.7248
3053 | 28.9627 | -79.2 | 323.5 | 17.6471 | 102.854 | 103.7555 | 103.7555 | 103.7555 | 103.7555 | 103.7555 | 103.7555 | 103.7555
3054 | 29.0061 | -90.8998 | 322.75 | 17.6471 | 102.854 | 103.8005 | 103.8005 | 103.8005 | 103.8005 | 103.8005 | 103.8005 | 103.8005
3055 | 29.0625 | -99.8999 | 322.625 | 17.6471 | 102.854 | 103.8606 | 103.8606 | 103.8606 | 103.8606 | 103.8606 | 103.8606 | 103.8606
3056 | 29.0668 | -100.35 | 322.5 | 17.6471 | 102.854 | 103.9367 | 103.9367 | 103.9367 | 103.9367 | 103.9367 | 103.9367 | 103.9367
3057 | 29.171 | -101.4 | 322.5 | 17.6471 | 104.8 | 104.0222 | 104.0222 | 104.0222 | 104.0222 | 104.0222 | 104.0222 | 104.0222
3058 | 29.2491 | -97.6501 | 322.625 | 17.6471 | 104.8 | 104.1032 | 104.1032 | 104.1032 | 104.1032 | 104.1032 | 104.1032 | 104.1032
3059 | 29.2925 | -88.3501 | 323.25 | 17.6471 | 104.8 | 104.173 | 104.173 | 104.173 | 104.173 | 104.173 | 104.173 | 104.173
3060 | 29.3316 | -87.15 | 323.375 | 17.6471 | 104.8 | 104.2329 | 104.2329 | 104.2329 | 104.2329 | 104.2329 | 104.2329 | 104.2329
3061 | 29.3533 | -70.8003 | 324.5 | 17.6471 | 104.8 | 104.2838 | 104.2838 | 104.2838 | 104.2838 | 104.2838 | 104.2838 | 104.2838
3062 | 29.2665 | -65.1002 | 325 | 17.6471 | 104.8 | 104.3264 | 104.3264 | 104.3264 | 104.3264 | 104.3264 | 104.3264 | 104.3264
3063 | 29.3576 | -57.6001 | 325.625 | 17.6471 | 104.8 | 104.3616 | 104.3616 | 104.3616 | 104.3616 | 104.3616 | 104.3616 | 104.3616
3064 | 29.2925 | -50.4001 | 326.25 | 17.6471 | 104.8 | 104.3897 | 104.3897 | 104.3897 | 104.3897 | 104.3897 | 104.3897 | 104.3897
3065 | 29.2578 | -44.7 | 326.375 | 17.2549 | 104.8 | 104.4114 | 104.4114 | 104.4114 | 104.4114 | 104.4114 | 104.4114 | 104.4114
3066 | 29.3186 | -40.3501 | 326.5 | 17.2549 | 104.8 | 104.4268 | 104.4268 | 104.4268 | 104.4268 | 104.4268 | 104.4268 | 104.4268
3067 | 29.3186 | -31.6501 | 326.875 | 17.2549 | 104.8 | 104.4364 | 104.4364 | 104.4364 | 104.4364 | 104.4364 | 104.4364 | 104.4364
3068 | 29.3012 | -26.4001 | 327.5 | 17.2549 | 104.8 | 104.4401 | 104.4401 | 104.4401 | 104.4401 | 104.4401 | 104.4401 | 104.4401
3069 | 29.3056 | -21.7501 | 327.875 | 17.2549 | 104.8 | 104.4381 | 104.4381 | 104.4381 | 104.4381 | 104.4381 | 104.4381 | 104.4381
3070 | 29.3359 | -12.3001 | 329.125 | 17.2549 | 104.8 | 104.4304 | 104.4304 | 104.4304 | 104.4304 | 104.4304 | 104.4304 | 104.4304
3071 | 29.3359 | -7.2001 | 329.625 | 17.2549 | 104.8 | 104.4168 | 104.4168 | 104.4168 | 104.4168 | 104.4168 | 104.4168 | 104.4168
3072 | 29.2622 | -7.5 | 329.5 | 17.2549 | 104.8 | 104.3971 | 104.3971 | 104.3971 | 104.3971 | 104.3971 | 104.3971 | 104.3971
3073 | 29.2839 | -8.1 | 329.625 | 17.2549 | 104.8 | 104.371 | 104.371 | 104.371 | 104.371 | 104.371 | 104.371 | 104.371
3074 | 29.2274 | -12.5999 | 329.375 | 17.2549 | 104.8 | 104.3381 | 104.3381 | 104.3381 | 104.3381 | 104.3381 | 104.3381 | 104.3381
3075 | 29.171 | -17.5499 | 329.125 | 17.2549 | 104.8 | 104.2979 | 104.2979 | 104.2979 | 104.2979 | 104.2979 | 104.2979 | 104.2979
3076 | 29.0972 | -30.8998 | 328.125 | 17.2549 | 104.8 | 104.2496 | 104.2496 | 104.2496 | 104.2496 | 104.2496 | 104.2496 | 104.2496
3077 | 28.9974 | -30.9 | 327.25 | 17.2549 | 104.8 | 104.1926 | 104.1926 | 104.1926 | 104.1926 | 104.1926 | 104.1926 | 104.1926
3078 | 29.0017 | -43.1998 | 326.375 | 17.2549 | 103.8 | 104.13 | 104.13 | 104.13 | 104.13 | 104.13 | 104.13 | 104.13
3079 | 29.0321 | -54.8999 | 326 | 17.2549 | 103.8 | 104.0686 | 104.0686 | 104.0686 | 104.0686 | 104.0686 | 104.0686 | 104.0686
3080 | 29.0408 | -58.8 | 325.875 | 17.2549 | 103.8 | 104.0115 | 104.0115 | 104.0115 | 104.0115 | 104.0115 | 104.0115 | 104.0115
3081 | 29.0538 | -59.55 | 325.875 | 17.2549 | 103.8 | 103.9577 | 103.9577 | 103.9577 | 103.9577 | 103.9577 | 103.9577 | 103.9577
3082 | 29.0712 | -61.8 | 325.75 | 17.2549 | 103.8 | 103.9064 | 103.9064 | 103.9064 | 103.9064 | 103.9064 | 103.9064 | 103.9064
3083 | 29.1233 | -60.9 | 325.875 | 17.2549 | 103.8 | 103.8569 | 103.8569 | 103.8569 | 103.8569 | 103.8569 | 103.8569 | 103.8569
3084 | 29.1189 | -62.7 | 325.5 | 17.2549 | 103.8 | 103.8082 | 103.8082 | 103.8082 | 103.8082 | 103.8082 | 103.8082 | 103.8082
3085 | 29.0755 | -59.4001 | 325.875 | 17.2549 | 103.8 | 103.7597 | 103.7597 | 103.7597 | 103.7597 | 103.7597 | 103.7597 | 103.7597
3086 | 29.1102 | -63.4499 | 325.625 | 17.2549 | 103.8 | 103.7105 | 103.7105 | 103.7105 | 103.7105 | 103.7105 | 103.7105 | 103.7105
3087 | 29.1102 | -64.8 | 325.375 | 17.2549 | 102.8 | 103.6639 | 103.6639 | 103.6639 | 103.6639 | 103.6639 | 103.6639 | 103.6639
3088 | 29.1406 | -66.9 | 325.125 | 17.2549 | 102.8 | 103.627 | 103.627 | 103.627 | 103.627 | 103.627 | 103.627 | 103.627
3089 | 29.171 | -65.1 | 324.875 | 17.2549 | 102.8 | 103.6033 | 103.6033 | 103.6033 | 103.6033 | 103.6033 | 103.6033 | 103.6033
3090 | 29.1884 | -62.7001 | 325.25 | 17.2549 | 102.8 | 103.5923 | 103.5923 | 103.5923 | 103.5923 | 103.5923 | 103.5923 | 103.5923
3091 | 29.3446 | -60.9 | 325.375 | 17.2549 | 102.8 | 103.594 | 103.594 | 103.594 | 103.594 | 103.594 | 103.594 | 103.594
3092 | 29.2188 | -52.6503 | 325.5 | 17.2549 | 102.8 | 103.6083 | 103.6083 | 103.6083 | 103.6083 | 103.6083 | 103.6083 | 103.6083
3093 | 29.1493 | -57.75 | 326 | 17.2549 | 102.8 | 103.6354 | 103.6354 | 103.6354 | 103.6354 | 103.6354 | 103.6354 | 103.6354
3094 | 29.0799 | -64.05 | 325.625 | 17.2549 | 102.8 | 103.6758 | 103.6758 | 103.6758 | 103.6758 | 103.6758 | 103.6758 | 103.6758
3095 | 29.0582 | -73.4998 | 324.625 | 17.2549 | 102.8 | 103.7301 | 103.7301 | 103.7301 | 103.7301 | 103.7301 | 103.7301 | 103.7301
3096 | 28.98 | -82.7999 | 323.75 | 17.2549 | 102.8 | 103.7992 | 103.7992 | 103.7992 | 103.7992 | 103.7992 | 103.7992 | 103.7992
3097 | 28.98 | -102.5996 | 322.375 | 17.2549 | 104.8 | 103.8762 | 103.8762 | 103.8762 | 103.8762 | 103.8762 | 103.8762 | 103.8762
3098 | 28.9757 | -109.1999 | 321.75 | 17.2549 | 104.8 | 103.9465 | 103.9465 | 103.9465 | 103.9465 | 103.9465 | 103.9465 | 103.9465
3099 | 29.0104 | -108.3 | 321.625 | 17.2549 | 104.8 | 104.0033 | 104.0033 | 104.0033 | 104.0033 | 104.0033 | 104.0033 | 104.0033
3100 | 29.0191 | -108 | 321.625 | 17.2549 | 104.8 | 104.0473 | 104.0473 | 104.0473 | 104.0473 | 104.0473 | 104.0473 | 104.0473
3101 | 29.1233 | -103.8001 | 321.75 | 17.2549 | 104.8 | 104.0794 | 104.0794 | 104.0794 | 104.0794 | 104.0794 | 104.0794 | 104.0794
3102 | 29.0582 | -105 | 321.75 | 17.2549 | 104.8 | 104.1001 | 104.1001 | 104.1001 | 104.1001 | 104.1001 | 104.1001 | 104.1001
3103 | 29.1016 | -105 | 321.875 | 17.2549 | 104.8 | 104.1096 | 104.1096 | 104.1096 | 104.1096 | 104.1096 | 104.1096 | 104.1096
3104 | 29.1406 | -102.0001 | 321.25 | 17.2549 | 104.8 | 104.1082 | 104.1082 | 104.1082 | 104.1082 | 104.1082 | 104.1082 | 104.1082
3105 | 29.171 | -109.7998 | 321.25 | 17.2549 | 104.8 | 104.0957 | 104.0957 | 104.0957 | 104.0957 | 104.0957 | 104.0957 | 104.0957
3106 | 29.171 | -104.7001 | 321.5 | 17.2549 | 104.8 | 104.0721 | 104.0721 | 104.0721 | 104.0721 | 104.0721 | 104.0721 | 104.0721
3107 | 29.2187 | -104.7 | 321.5 | 17.2549 | 104.8 | 104.0369 | 104.0369 | 104.0369 | 104.0369 | 104.0369 | 104.0369 | 104.0369
3108 | 29.1797 | -102.9 | 321.625 | 17.2549 | 103.8 | 103.9935 | 103.9935 | 103.9935 | 103.9935 | 103.9935 | 103.9935 | 103.9935
3109 | 29.1276 | -102.6 | 321.75 | 17.2549 | 103.8 | 103.9492 | 103.9492 | 103.9492 | 103.9492 | 103.9492 | 103.9492 | 103.9492
3110 | 29.2231 | -102.9 | 321.5 | 17.2549 | 103.8 | 103.9073 | 103.9073 | 103.9073 | 103.9073 | 103.9073 | 103.9073 | 103.9073
3111 | 29.184 | -101.85 | 321.625 | 17.2549 | 103.8 | 103.8671 | 103.8671 | 103.8671 | 103.8671 | 103.8671 | 103.8671 | 103.8671
3112 | 29.2231 | -99.0001 | 321.625 | 17.2549 | 103.8 | 103.828 | 103.828 | 103.828 | 103.828 | 103.828 | 103.828 | 103.828
3113 | 29.197 | -98.25 | 321.75 | 17.2549 | 103.8 | 103.7893 | 103.7893 | 103.7893 | 103.7893 | 103.7893 | 103.7893 | 103.7893
3114 | 29.158 | -100.2 | 321.625 | 17.2549 | 103.8 | 103.7505 | 103.7505 | 103.7505 | 103.7505 | 103.7505 | 103.7505 | 103.7505
3115 | 29.2057 | -101.7 | 321.5 | 17.2549 | 103.8 | 103.7108 | 103.7108 | 103.7108 | 103.7108 | 103.7108 | 103.7108 | 103.7108
3116 | 29.184 | -105 | 321.375 | 17.2549 | 103.8 | 103.6698 | 103.6698 | 103.6698 | 103.6698 | 103.6698 | 103.6698 | 103.6698
3117 | 29.184 | -100.8 | 321.125 | 17.2549 | 102.94 | 103.6301 | 103.6301 | 103.6301 | 103.6301 | 103.6301 | 103.6301 | 103.6301
3118 | 28.1511 | 52.1977 | 321.5 | 17.2549 | 102.94 | 103.5979 | 103.5979 | 103.5979 | 103.5979 | 103.5979 | 103.5979 | 103.5979
3119 | 27.691 | -5.3996 | 328.6249 | 17.2549 | 102.94 | 103.5762 | 103.5762 | 103.5762 | 103.5762 | 103.5762 | 103.5762 | 103.5762
3120 | 27.3438 | -33.4494 | 326.75 | 17.2549 | 102.94 | 103.5646 | 103.5646 | 103.5646 | 103.5646 | 103.5646 | 103.5646 | 103.5646
3121 | 27.3438 | -79.4993 | 323.5 | 17.2549 | 102.94 | 103.563 | 103.563 | 103.563 | 103.563 | 103.563 | 103.563 | 103.563
3122 | 27.2786 | -18.3014 | 327.6249 | 17.2549 | 102.94 | 103.5712 | 103.5712 | 103.5712 | 103.5712 | 103.5712 | 103.5712 | 103.5712
3123 | 27.0226 | -25.6499 | 327.375 | 17.2549 | 102.94 | 103.5895 | 103.5895 | 103.5895 | 103.5895 | 103.5895 | 103.5895 | 103.5895
3124 | 26.6493 | -38.2499 | 326.5 | 17.2549 | 102.94 | 103.6181 | 103.6181 | 103.6181 | 103.6181 | 103.6181 | 103.6181 | 103.6181
3125 | 26.3542 | -66.8996 | 324.375 | 16.8628 | 102.94 | 103.6575 | 103.6575 | 103.6575 | 103.6575 | 103.6575 | 103.6575 | 103.6575
3126 | 26.2717 | -66.45 | 324.375 | 16.8628 | 102.94 | 103.7083 | 103.7083 | 103.7083 | 103.7083 | 103.7083 | 103.7083 | 103.7083
3127 | 26.2153 | -66.45 | 327.2499 | 16.8628 | 102.94 | 103.7713 | 103.7713 | 103.7713 | 103.7713 | 103.7713 | 103.7713 | 103.7713
3128 | 25.8811 | -24.7506 | 329.625 | 16.8628 | 104.635 | 103.8408 | 103.8408 | 103.8408 | 103.8408 | 103.8408 | 103.8408 | 103.8408
3129 | 25.0478 | 5.3993 | 326.0001 | 16.8628 | 104.635 | 103.9043 | 103.9043 | 103.9043 | 103.9043 | 103.9043 | 103.9043 | 103.9043
3130 | 25.0781 | -47.3996 | 323.75 | 16.8628 | 104.635 | 103.9563 | 103.9563 | 103.9563 | 103.9563 | 103.9563 | 103.9563 | 103.9563
3131 | 25.421 | -78.2998 | 323.75 | 16.8628 | 104.635 | 103.9975 | 103.9975 | 103.9975 | 103.9975 | 103.9975 | 103.9975 | 103.9975
3132 | 26.0851 | -136.7996 | 319.5 | 16.8628 | 104.635 | 104.0286 | 104.0286 | 104.0286 | 104.0286 | 104.0286 | 104.0286 | 104.0286
3133 | 26.645 | -183.2993 | 315.7501 | 16.8628 | 104.635 | 104.05 | 104.05 | 104.05 | 104.05 | 104.05 | 104.05 | 104.05
3134 | 27.1267 | -172.5002 | 316.125 | 16.8628 | 104.635 | 104.0621 | 104.0621 | 104.0621 | 104.0621 | 104.0621 | 104.0621 | 104.0621
3135 | 27.2222 | -160.5002 | 317 | 16.8628 | 104.635 | 104.0651 | 104.0651 | 104.0651 | 104.0651 | 104.0651 | 104.0651 | 104.0651
3136 | 27.2179 | -114.6014 | 320.1249 | 16.8628 | 104.635 | 104.0591 | 104.0591 | 104.0591 | 104.0591 | 104.0591 | 104.0591 | 104.0591
3137 | 27.2179 | -78.9003 | 322.875 | 16.8628 | 104.141 | 104.0458 | 104.0458 | 104.0458 | 104.0458 | 104.0458 | 104.0458 | 104.0458
3138 | 27.0833 | -79.8 | 323 | 16.8628 | 104.141 | 104.0291 | 104.0291 | 104.0291 | 104.0291 | 104.0291 | 104.0291 | 104.0291
3139 | 27.0486 | -78 | 322.875 | 16.8628 | 104.141 | 104.0106 | 104.0106 | 104.0106 | 104.0106 | 104.0106 | 104.0106 | 104.0106
3140 | 27.0269 | -76.2 | 322.875 | 16.8628 | 104.141 | 103.99 | 103.99 | 103.99 | 103.99 | 103.99 | 103.99 | 103.99
3141 | 26.9705 | -77.4 | 323.25 | 16.8628 | 104.141 | 103.9671 | 103.9671 | 103.9671 | 103.9671 | 103.9671 | 103.9671 | 103.9671
3142 | 27.066 | -119.399 | 323.125 | 16.8628 | 104.141 | 103.9413 | 103.9413 | 103.9413 | 103.9413 | 103.9413 | 103.9413 | 103.9413
3143 | 27.3828 | -147.5996 | 317.6251 | 16.8628 | 104.141 | 103.9124 | 103.9124 | 103.9124 | 103.9124 | 103.9124 | 103.9124 | 103.9124
3144 | 27.7865 | -143.85 | 317.875 | 16.8628 | 104.141 | 103.8799 | 103.8799 | 103.8799 | 103.8799 | 103.8799 | 103.8799 | 103.8799
3145 | 28.0512 | -117.7504 | 319.625 | 16.8628 | 104.141 | 103.8432 | 103.8432 | 103.8432 | 103.8432 | 103.8432 | 103.8432 | 103.8432
3146 | 28.0512 | -111.6001 | 320 | 16.8628 | 104.141 | 103.8017 | 103.8017 | 103.8017 | 103.8017 | 103.8017 | 103.8017 | 103.8017
3147 | 28.3507 | -69.6006 | 323.125 | 16.8628 | 104.141 | 103.7549 | 103.7549 | 103.7549 | 103.7549 | 103.7549 | 103.7549 | 103.7549
3148 | 28.4983 | -64.9501 | 323.5 | 16.8628 | 101.89 | 103.7109 | 103.7109 | 103.7109 | 103.7109 | 103.7109 | 103.7109 | 103.7109
3149 | 28.533 | -74.9998 | 322.75 | 16.8628 | 101.89 | 103.6869 | 103.6869 | 103.6869 | 103.6869 | 103.6869 | 103.6869 | 103.6869
3150 | 28.7457 | -78.3 | 322.625 | 16.8628 | 101.89 | 103.6914 | 103.6914 | 103.6914 | 103.6914 | 103.6914 | 103.6914 | 103.6914
3151 | 28.941 | -78.3 | 324 | 16.8628 | 101.89 | 103.7246 | 103.7246 | 103.7246 | 103.7246 | 103.7246 | 103.7246 | 103.7246
3152 | 29.1884 | -56.7005 | 324.375 | 16.8628 | 101.89 | 103.787 | 103.787 | 103.787 | 103.787 | 103.787 | 103.787 | 103.787
3153 | 29.388 | -53.4001 | 327.625 | 16.8628 | 101.89 | 103.8795 | 103.8795 | 103.8795 | 103.8795 | 103.8795 | 103.8795 | 103.8795
3154 | 29.3967 | -10.2003 | 328.125 | 16.8628 | 101.89 | 104.0036 | 104.0036 | 104.0036 | 104.0036 | 104.0036 | 104.0036 | 104.0036
3155 | 29.375 | -4.2001 | 328.125 | 16.8628 | 101.89 | 104.1613 | 104.1613 | 104.1613 | 104.1613 | 104.1613 | 104.1613 | 104.1613
3156 | 29.2882 | 10.1999 | 329.375 | 16.8628 | 101.89 | 104.3552 | 104.3552 | 104.3552 | 104.3552 | 104.3552 | 104.3552 | 104.3552
3157 | 29.2057 | 6.0001 | 329.125 | 16.8628 | 101.89 | 104.5882 | 104.5882 | 104.5882 | 104.5882 | 104.5882 | 104.5882 | 104.5882
3158 | 29.2057 | 3.75 | 329.125 | 16.8628 | 106.2839 | 104.8466 | 104.8466 | 104.8466 | 104.8466 | 104.8466 | 104.8466 | 104.8466
3159 | 29.1797 | -2.3999 | 328.875 | 16.8628 | 106.284 | 105.0997 | 105.0997 | 105.0997 | 105.0997 | 105.0997 | 105.0997 | 105.0997
3160 | 29.1276 | -2.4 | 329 | 16.8628 | 106.284 | 105.3339 | 105.3339 | 105.3339 | 105.3339 | 105.3339 | 105.3339 | 105.3339
3161 | 29.145 | -3.15 | 329 | 16.8628 | 106.284 | 105.553 | 105.553 | 105.553 | 105.553 | 105.553 | 105.553 | 105.553
3162 | 29.1536 | -5.4 | 328.875 | 16.8628 | 106.284 | 105.7605 | 105.7605 | 105.7605 | 105.7605 | 105.7605 | 105.7605 | 105.7605
3163 | 29.1102 | -5.1 | 329 | 16.8628 | 106.284 | 105.9597 | 105.9597 | 105.9597 | 105.9597 | 105.9597 | 105.9597 | 105.9597
3164 | 29.171 | -8.2499 | 328.75 | 16.8628 | 106.284 | 106.1538 | 106.1538 | 106.1538 | 106.1538 | 106.1538 | 106.1538 | 106.1538
3165 | 29.1233 | -11.1 | 328.75 | 16.8628 | 106.284 | 106.3457 | 106.3457 | 106.3457 | 106.3457 | 106.3457 | 106.3457 | 106.3457
3166 | 29.2057 | -12 | 328.625 | 16.8628 | 106.284 | 106.5387 | 106.5387 | 106.5387 | 106.5387 | 106.5387 | 106.5387 | 106.5387
3167 | 29.1797 | -7.35 | 328.625 | 16.8628 | 106.284 | 106.7357 | 106.7357 | 106.7357 | 106.7357 | 106.7357 | 106.7357 | 106.7357
3168 | 29.1797 | -7.5 | 329 | 16.8628 | 106.804 | 106.9378 | 106.9378 | 106.9378 | 106.9378 | 106.9378 | 106.9378 | 106.9378
3169 | 29.197 | -6.75 | 329.125 | 16.8628 | 106.804 | 107.1441 | 107.1441 | 107.1441 | 107.1441 | 107.1441 | 107.1441 | 107.1441
3170 | 29.0538 | -8.1 | 329.125 | 16.8628 | 106.804 | 107.3558 | 107.3558 | 107.3558 | 107.3558 | 107.3558 | 107.3558 | 107.3558
3171 | 29.0538 | -9.6 | 329.125 | 16.8628 | 106.804 | 107.5762 | 107.5762 | 107.5762 | 107.5762 | 107.5762 | 107.5762 | 107.5762
3172 | 29.1884 | -9 | 329.25 | 16.8628 | 106.804 | 107.809 | 107.809 | 107.809 | 107.809 | 107.809 | 107.809 | 107.809
3173 | 29.2144 | -8.4 | 329.125 | 16.8628 | 106.804 | 108.0577 | 108.0577 | 108.0577 | 108.0577 | 108.0577 | 108.0577 | 108.0577
3174 | 29.1797 | -6.3 | 329.375 | 16.8628 | 106.804 | 108.3264 | 108.3264 | 108.3264 | 108.3264 | 108.3264 | 108.3264 | 108.3264
3175 | 29.2144 | -3.9 | 329.625 | 16.8628 | 106.804 | 108.6192 | 108.6192 | 108.6192 | 108.6192 | 108.6192 | 108.6192 | 108.6192
3176 | 29.1927 | -6.45 | 329.5 | 16.8628 | 106.804 | 108.9409 | 108.9409 | 108.9409 | 108.9409 | 108.9409 | 108.9409 | 108.9409
3177 | 29.1797 | -6.45 | 329.625 | 16.8628 | 106.804 | 109.2966 | 109.2966 | 109.2966 | 109.2966 | 109.2966 | 109.2966 | 109.2966
3178 | 29.1667 | -4.95 | 329.75 | 16.8628 | 106.804 | 109.6919 | 109.6919 | 109.6919 | 109.6919 | 109.6919 | 109.6919 | 109.6919
3179 | 29.1884 | -5.1 | 329.75 | 16.8628 | 114.1508 | 110.1039 | 110.1039 | 110.1039 | 110.1039 | 110.1039 | 110.1039 | 110.1039
3180 | 29.145 | -4.05 | 329.75 | 16.8628 | 114.151 | 110.4808 | 110.4808 | 110.4808 | 110.4808 | 110.4808 | 110.4808 | 110.4808
3181 | 29.1189 | -4.35 | 329.75 | 16.8628 | 114.151 | 110.7993 | 110.7993 | 110.7993 | 110.7993 | 110.7993 | 110.7993 | 110.7993
3182 | 29.1884 | -11.0998 | 329.25 | 16.8628 | 114.151 | 111.0646 | 111.0646 | 111.0646 | 111.0646 | 111.0646 | 111.0646 | 111.0646
3183 | 29.158 | -11.4 | 329.375 | 16.8628 | 114.151 | 111.2808 | 111.2808 | 111.2808 | 111.2808 | 111.2808 | 111.2808 | 111.2808
3184 | 29.197 | -12.3 | 329.5 | 16.8628 | 114.151 | 111.4513 | 111.4513 | 111.4513 | 111.4513 | 111.4513 | 111.4513 | 111.4513
3185 | 29.1667 | -10.65 | 329.5 | 16.0784 | 114.151 | 111.579 | 111.579 | 111.579 | 111.579 | 111.579 | 111.579 | 111.579
3186 | 29.0538 | -9.3 | 329.625 | 16.0784 | 114.151 | 111.6657 | 111.6657 | 111.6657 | 111.6657 | 111.6657 | 111.6657 | 111.6657
3187 | 29.0668 | -15.4499 | 329.25 | 16.0784 | 114.151 | 111.713 | 111.713 | 111.713 | 111.713 | 111.713 | 111.713 | 111.713
3188 | 29.0668 | -24.1499 | 328.75 | 16.0784 | 110.7901 | 111.7349 | 111.7349 | 111.7349 | 111.7349 | 111.7349 | 111.7349 | 111.7349
3189 | 28.9931 | -48.4494 | 326.875 | 16.0784 | 110.79 | 111.7584 | 111.7584 | 111.7584 | 111.7584 | 111.7584 | 111.7584 | 111.7584
3190 | 28.9063 | -59.6998 | 326.875 | 16.0784 | 110.79 | 111.7973 | 111.7973 | 111.7973 | 111.7973 | 111.7973 | 111.7973 | 111.7973
3191 | 28.9757 | -66.8999 | 326 | 16.0784 | 110.79 | 111.8523 | 111.8523 | 111.8523 | 111.8523 | 111.8523 | 111.8523 | 111.8523
3192 | 29.0017 | -78.5998 | 325.375 | 16.0784 | 110.79 | 111.9241 | 111.9241 | 111.9241 | 111.9241 | 111.9241 | 111.9241 | 111.9241
3193 | 29.0668 | -72.4501 | 324.5 | 16.0784 | 110.79 | 112.0139 | 112.0139 | 112.0139 | 112.0139 | 112.0139 | 112.0139 | 112.0139
3194 | 29.0538 | -74.1 | 324.75 | 16.0784 | 110.79 | 112.1232 | 112.1232 | 112.1232 | 112.1232 | 112.1232 | 112.1232 | 112.1232
3195 | 29.145 | -70.8001 | 324.75 | 16.0784 | 110.79 | 112.2537 | 112.2537 | 112.2537 | 112.2537 | 112.2537 | 112.2537 | 112.2537
3196 | 29.1363 | -71.55 | 324.625 | 16.0784 | 110.79 | 112.4075 | 112.4075 | 112.4075 | 112.4075 | 112.4075 | 112.4075 | 112.4075
3197 | 29.1363 | -67.65 | 324.875 | 16.0784 | 110.79 | 112.587 | 112.587 | 112.587 | 112.587 | 112.587 | 112.587 | 112.587
3198 | 29.1493 | -64.95 | 325 | 16.0784 | 110.79 | 112.795 | 112.795 | 112.795 | 112.795 | 112.795 | 112.795 | 112.795
3199 | 29.2231 | -61.95 | 325.25 | 16.0784 | 114.7999 | 113.019 | 113.019 | 113.019 | 113.019 | 113.019 | 113.019 | 113.019
3200 | 29.1753 | -61.8 | 325.25 | 16.0784 | 114.8 | 113.2306 | 113.2306 | 113.2306 | 113.2306 | 113.2306 | 113.2306 | 113.2306
3201 | 29.2274 | -61.8 | 325 | 16.0784 | 114.8 | 113.4172 | 113.4172 | 113.4172 | 113.4172 | 113.4172 | 113.4172 | 113.4172
3202 | 29.0842 | -63.75 | 324.5 | 16.0784 | 114.8 | 113.5819 | 113.5819 | 113.5819 | 113.5819 | 113.5819 | 113.5819 | 113.5819
3203 | 29.145 | -68.6999 | 324.25 | 16.0784 | 114.8 | 113.7272 | 113.7272 | 113.7272 | 113.7272 | 113.7272 | 113.7272 | 113.7272
3204 | 29.1363 | -72.6 | 324.25 | 16.0784 | 114.8 | 113.8554 | 113.8554 | 113.8554 | 113.8554 | 113.8554 | 113.8554 | 113.8554
3205 | 29.2448 | -72.75 | 324.25 | 16.0784 | 114.8 | 113.9687 | 113.9687 | 113.9687 | 113.9687 | 113.9687 | 113.9687 | 113.9687
3206 | 29.145 | -70.8 | 324.375 | 16.0784 | 114.8 | 114.0687 | 114.0687 | 114.0687 | 114.0687 | 114.0687 | 114.0687 | 114.0687
3207 | 29.1189 | -69.6 | 324.375 | 16.0784 | 114.8 | 114.1571 | 114.1571 | 114.1571 | 114.1571 | 114.1571 | 114.1571 | 114.1571
3208 | 29.1189 | -70.35 | 324.5 | 16.0784 | 114.8 | 114.2353 | 114.2353 | 114.2353 | 114.2353 | 114.2353 | 114.2353 | 114.2353
3209 | 29.0538 | -71.4 | 324.125 | 16.0784 | 114.8 | 114.3045 | 114.3045 | 114.3045 | 114.3045 | 114.3045 | 114.3045 | 114.3045
3210 | 29.0321 | -76.7998 | 323.625 | 16.0784 | 114.8 | 114.3658 | 114.3658 | 114.3658 | 114.3658 | 114.3658 | 114.3658 | 114.3658
3211 | 29.0712 | -86.2499 | 323 | 16.0784 | 114.8 | 114.4202 | 114.4202 | 114.4202 | 114.4202 | 114.4202 | 114.4202 | 114.4202
3212 | 29.2057 | -93.4499 | 322.375 | 16.0784 | 114.8 | 114.4686 | 114.4686 | 114.4686 | 114.4686 | 114.4686 | 114.4686 | 114.4686
3213 | 29.2622 | -78.3002 | 323.375 | 16.0784 | 114.8 | 114.5117 | 114.5117 | 114.5117 | 114.5117 | 114.5117 | 114.5117 | 114.5117
3214 | 29.2795 | -62.7002 | 323.375 | 16.0784 | 114.8 | 114.5503 | 114.5503 | 114.5503 | 114.5503 | 114.5503 | 114.5503 | 114.5503
3215 | 29.3273 | -61.8 | 324.5 | 16.0784 | 114.8 | 114.5848 | 114.5848 | 114.5848 | 114.5848 | 114.5848 | 114.5848 | 114.5848
3216 | 29.2622 | -58.5001 | 324.625 | 16.0784 | 114.8 | 114.616 | 114.616 | 114.616 | 114.616 | 114.616 | 114.616 | 114.616
3217 | 29.3359 | -53.4001 | 324.75 | 16.0784 | 114.8 | 114.6442 | 114.6442 | 114.6442 | 114.6442 | 114.6442 | 114.6442 | 114.6442
3218 | 29.3359 | -45.6001 | 325.125 | 16.0784 | 114.896 | 114.6696 | 114.6696 | 114.6696 | 114.6696 | 114.6696 | 114.6696 | 114.6696
3219 | 29.3056 | -47.1 | 325.75 | 16.0784 | 114.896 | 114.6917 | 114.6917 | 114.6917 | 114.6917 | 114.6917 | 114.6917 | 114.6917
3220 | 29.2665 | -42.4501 | 326 | 16.0784 | 114.896 | 114.7106 | 114.7106 | 114.7106 | 114.7106 | 114.7106 | 114.7106 | 114.7106
3221 | 29.2665 | -39.9 | 326.25 | 16.0784 | 114.896 | 114.7266 | 114.7266 | 114.7266 | 114.7266 | 114.7266 | 114.7266 | 114.7266
3222 | 29.2665 | -43.9499 | 326.125 | 16.0784 | 114.896 | 114.7398 | 114.7398 | 114.7398 | 114.7398 | 114.7398 | 114.7398 | 114.7398
3223 | 29.2405 | -46.3499 | 325.875 | 16.0784 | 114.896 | 114.7506 | 114.7506 | 114.7506 | 114.7506 | 114.7506 | 114.7506 | 114.7506
3224 | 29.1797 | -47.7 | 325.875 | 16.0784 | 114.896 | 114.7591 | 114.7591 | 114.7591 | 114.7591 | 114.7591 | 114.7591 | 114.7591
3225 | 29.1623 | -50.7 | 325.625 | 16.0784 | 114.896 | 114.7654 | 114.7654 | 114.7654 | 114.7654 | 114.7654 | 114.7654 | 114.7654
3226 | 29.1363 | -49.8 | 325.625 | 16.0784 | 114.896 | 114.7696 | 114.7696 | 114.7696 | 114.7696 | 114.7696 | 114.7696 | 114.7696
3227 | 29.145 | -50.4 | 325.625 | 16.0784 | 114.896 | 114.7718 | 114.7718 | 114.7718 | 114.7718 | 114.7718 | 114.7718 | 114.7718
3228 | 29.1623 | -50.4 | 325.625 | 16.0784 | 114.8 | 114.7724 | 114.7724 | 114.7724 | 114.7724 | 114.7724 | 114.7724 | 114.7724
3229 | 29.171 | -51.3 | 325.625 | 16.0784 | 114.8 | 114.7722 | 114.7722 | 114.7722 | 114.7722 | 114.7722 | 114.7722 | 114.7722
3230 | 29.145 | -50.55 | 325.625 | 16.0784 | 114.8 | 114.7715 | 114.7715 | 114.7715 | 114.7715 | 114.7715 | 114.7715 | 114.7715
3231 | 29.2187 | -49.65 | 325.625 | 16.0784 | 114.8 | 114.7704 | 114.7704 | 114.7704 | 114.7704 | 114.7704 | 114.7704 | 114.7704
3232 | 29.1493 | -48.15 | 325.75 | 16.0784 | 114.8 | 114.7689 | 114.7689 | 114.7689 | 114.7689 | 114.7689 | 114.7689 | 114.7689
3233 | 29.1233 | -52.1999 | 325.375 | 16.0784 | 114.8 | 114.7668 | 114.7668 | 114.7668 | 114.7668 | 114.7668 | 114.7668 | 114.7668
3234 | 29.145 | -53.7 | 325.25 | 16.0784 | 114.8 | 114.7642 | 114.7642 | 114.7642 | 114.7642 | 114.7642 | 114.7642 | 114.7642
3235 | 29.1276 | -56.4 | 325.125 | 16.0784 | 114.8 | 114.761 | 114.761 | 114.761 | 114.761 | 114.761 | 114.761 | 114.761
3236 | 29.1623 | -54.9 | 325.375 | 16.0784 | 114.8 | 114.7572 | 114.7572 | 114.7572 | 114.7572 | 114.7572 | 114.7572 | 114.7572
3237 | 29.1059 | -57.45 | 325 | 16.0784 | 114.8 | 114.7528 | 114.7528 | 114.7528 | 114.7528 | 114.7528 | 114.7528 | 114.7528
3238 | 29.1059 | -62.6999 | 325 | 16.0784 | 113.428 | 114.753 | 114.753 | 114.753 | 114.753 | 114.753 | 114.753 | 114.753
3239 | 29.1233 | -62.25 | 324.75 | 16.0784 | 113.428 | 114.7689 | 114.7689 | 114.7689 | 114.7689 | 114.7689 | 114.7689 | 114.7689
3240 | 29.1102 | -60.1501 | 324.625 | 16.0784 | 113.428 | 114.806 | 114.806 | 114.806 | 114.806 | 114.806 | 114.806 | 114.806
3241 | 29.1233 | -59.85 | 324.75 | 16.0784 | 113.428 | 114.8651 | 114.8651 | 114.8651 | 114.8651 | 114.8651 | 114.8651 | 114.8651
3242 | 29.0799 | -67.0499 | 324.125 | 16.0784 | 113.428 | 114.947 | 114.947 | 114.947 | 114.947 | 114.947 | 114.947 | 114.947
3243 | 29.0799 | -66.75 | 324.125 | 16.0784 | 113.428 | 115.053 | 115.053 | 115.053 | 115.053 | 115.053 | 115.053 | 115.053
3244 | 29.0972 | -70.7999 | 323.75 | 16.0784 | 113.428 | 115.1849 | 115.1849 | 115.1849 | 115.1849 | 115.1849 | 115.1849 | 115.1849
3245 | 29.0885 | -74.7 | 323.5 | 15.6863 | 113.428 | 115.3448 | 115.3448 | 115.3448 | 115.3448 | 115.3448 | 115.3448 | 115.3448
3246 | 29.0885 | -76.5 | 323.25 | 15.6863 | 113.428 | 115.535 | 115.535 | 115.535 | 115.535 | 115.535 | 115.535 | 115.535
3247 | 29.0885 | -74.4 | 323.5 | 15.6863 | 113.428 | 115.7588 | 115.7588 | 115.7588 | 115.7588 | 115.7588 | 115.7588 | 115.7588
3248 | 29.1102 | -74.4 | 323.25 | 15.6863 | 118.686 | 115.9987 | 115.9987 | 115.9987 | 115.9987 | 115.9987 | 115.9987 | 115.9987
3249 | 29.1536 | -74.7 | 323.375 | 15.6863 | 118.686 | 116.2169 | 116.2169 | 116.2169 | 116.2169 | 116.2169 | 116.2169 | 116.2169
3250 | 29.1146 | -74.85 | 323.375 | 15.6863 | 118.686 | 116.3957 | 116.3957 | 116.3957 | 116.3957 | 116.3957 | 116.3957 | 116.3957
3251 | 29.2318 | -74.85 | 323.5 | 15.6863 | 118.686 | 116.5382 | 116.5382 | 116.5382 | 116.5382 | 116.5382 | 116.5382 | 116.5382
3252 | 29.2839 | -71.7001 | 324.625 | 15.6863 | 118.686 | 116.6465 | 116.6465 | 116.6465 | 116.6465 | 116.6465 | 116.6465 | 116.6465
3253 | 29.2839 | -57.4503 | 324.625 | 15.6863 | 118.686 | 116.7224 | 116.7224 | 116.7224 | 116.7224 | 116.7224 | 116.7224 | 116.7224
3254 | 29.2188 | -57.45 | 324.625 | 15.6863 | 118.686 | 116.7671 | 116.7671 | 116.7671 | 116.7671 | 116.7671 | 116.7671 | 116.7671
3255 | 29.2622 | -53.8501 | 324.875 | 15.6863 | 118.686 | 116.7812 | 116.7812 | 116.7812 | 116.7812 | 116.7812 | 116.7812 | 116.7812
3256 | 29.2708 | -49.5001 | 325.25 | 15.6863 | 118.686 | 116.7651 | 116.7651 | 116.7651 | 116.7651 | 116.7651 | 116.7651 | 116.7651
3257 | 29.2274 | -46.0501 | 325.5 | 15.6863 | 118.686 | 116.7185 | 116.7185 | 116.7185 | 116.7185 | 116.7185 | 116.7185 | 116.7185
3258 | 29.2274 | -50.3999 | 325.25 | 15.6863 | 114.0021 | 116.6592 | 116.6592 | 116.6592 | 116.6592 | 116.6592 | 116.6592 | 116.6592
3259 | 29.2535 | -48 | 325.375 | 15.6863 | 114.002 | 116.6235 | 116.6235 | 116.6235 | 116.6235 | 116.6235 | 116.6235 | 116.6235
3260 | 29.2014 | -45.45 | 325.5 | 15.6863 | 114.002 | 116.6295 | 116.6295 | 116.6295 | 116.6295 | 116.6295 | 116.6295 | 116.6295
3261 | 29.2187 | -46.2 | 325.5 | 15.6863 | 114.002 | 116.6773 | 116.6773 | 116.6773 | 116.6773 | 116.6773 | 116.6773 | 116.6773
3262 | 29.171 | -50.0999 | 325.25 | 15.6863 | 114.002 | 116.7676 | 116.7676 | 116.7676 | 116.7676 | 116.7676 | 116.7676 | 116.7676
3263 | 29.0885 | -53.0999 | 325.125 | 15.6863 | 114.002 | 116.9018 | 116.9018 | 116.9018 | 116.9018 | 116.9018 | 116.9018 | 116.9018
3264 | 29.0712 | -60.8999 | 325.125 | 15.6863 | 114.002 | 117.0822 | 117.0822 | 117.0822 | 117.0822 | 117.0822 | 117.0822 | 117.0822
3265 | 29.0191 | -78.5997 | 324.375 | 15.6863 | 114.002 | 117.3115 | 117.3115 | 117.3115 | 117.3115 | 117.3115 | 117.3115 | 117.3115
3266 | 29.0755 | -81.3 | 323.25 | 15.6863 | 114.002 | 117.5934 | 117.5934 | 117.5934 | 117.5934 | 117.5934 | 117.5934 | 117.5934
3267 | 29.0191 | -84.15 | 322.875 | 15.6863 | 114.002 | 117.9324 | 117.9324 | 117.9324 | 117.9324 | 117.9324 | 117.9324 | 117.9324
3268 | 29.0191 | -91.1998 | 322.125 | 15.6863 | 118.4909 | 118.3161 | 118.3161 | 118.3161 | 118.3161 | 118.3161 | 118.3161 | 118.3161
3269 | 28.9757 | -104.0998 | 321.125 | 15.6863 | 118.491 | 118.7148 | 118.7148 | 118.7148 | 118.7148 | 118.7148 | 118.7148 | 118.7148
3270 | 28.928 | -112.1998 | 320.375 | 15.6863 | 118.491 | 119.1171 | 119.1171 | 119.1171 | 119.1171 | 119.1171 | 119.1171 | 119.1171
3271 | 29.0365 | -113.7 | 320 | 15.6863 | 118.491 | 119.5293 | 119.5293 | 119.5293 | 119.5293 | 119.5293 | 119.5293 | 119.5293
3272 | 29.0191 | -108.4501 | 320.375 | 15.6863 | 118.491 | 119.958 | 119.958 | 119.958 | 119.958 | 119.958 | 119.958 | 119.958
3273 | 29.1059 | -108.9 | 320.25 | 15.6863 | 118.491 | 120.41 | 120.41 | 120.41 | 120.41 | 120.41 | 120.41 | 120.41
3274 | 29.1016 | -108.9 | 320.5 | 15.6863 | 118.491 | 120.8926 | 120.8926 | 120.8926 | 120.8926 | 120.8926 | 120.8926 | 120.8926
3275 | 29.1319 | -106.0501 | 320.375 | 15.6863 | 118.491 | 121.4133 | 121.4133 | 121.4133 | 121.4133 | 121.4133 | 121.4133 | 121.4133
3276 | 29.1753 | -104.4 | 320.375 | 15.6863 | 118.491 | 121.9805 | 121.9805 | 121.9805 | 121.9805 | 121.9805 | 121.9805 | 121.9805
3277 | 29.2361 | -104.4 | 320.5 | 15.6863 | 118.491 | 122.6031 | 122.6031 | 122.6031 | 122.6031 | 122.6031 | 122.6031 | 122.6031
3278 | 29.184 | -101.1 | 320.5 | 15.6863 | 118.491 | 123.2912 | 123.2912 | 123.2912 | 123.2912 | 123.2912 | 123.2912 | 123.2912
3279 | 29.1667 | -100.65 | 320.625 | 15.6863 | 129.3248 | 124.0124 | 124.0124 | 124.0124 | 124.0124 | 124.0124 | 124.0124 | 124.0124
3280 | 29.1797 | -102.6 | 320.5 | 15.6863 | 129.325 | 124.6923 | 124.6923 | 124.6923 | 124.6923 | 124.6923 | 124.6923 | 124.6923
3281 | 29.1493 | -103.2 | 320.375 | 15.6863 | 129.325 | 125.2985 | 125.2985 | 125.2985 | 125.2985 | 125.2985 | 125.2985 | 125.2985
3282 | 29.197 | -105.3 | 320.125 | 15.6863 | 129.325 | 125.8407 | 125.8407 | 125.8407 | 125.8407 | 125.8407 | 125.8407 | 125.8407
3283 | 29.2187 | -102.6 | 320.375 | 15.6863 | 129.325 | 126.3276 | 126.3276 | 126.3276 | 126.3276 | 126.3276 | 126.3276 | 126.3276
3284 | 29.2144 | -99.9 | 320.375 | 15.6863 | 129.325 | 126.7668 | 126.7668 | 126.7668 | 126.7668 | 126.7668 | 126.7668 | 126.7668
3285 | 29.2665 | -98.25 | 320.5 | 15.6863 | 129.325 | 127.1653 | 127.1653 | 127.1653 | 127.1653 | 127.1653 | 127.1653 | 127.1653
3286 | 29.2925 | -86.8502 | 320.875 | 15.6863 | 129.325 | 127.5295 | 127.5295 | 127.5295 | 127.5295 | 127.5295 | 127.5295 | 127.5295
3287 | 29.3099 | -79.8001 | 321.25 | 15.6863 | 129.325 | 127.8651 | 127.8651 | 127.8651 | 127.8651 | 127.8651 | 127.8651 | 127.8651
3288 | 29.3533 | -72.1501 | 321.75 | 15.6863 | 129.325 | 128.1776 | 128.1776 | 128.1776 | 128.1776 | 128.1776 | 128.1776 | 128.1776
3289 | 29.3533 | -64.8001 | 322.375 | 15.6863 | 130.054 | 128.4689 | 128.4689 | 128.4689 | 128.4689 | 128.4689 | 128.4689 | 128.4689
3290 | 29.3359 | -56.4002 | 323 | 15.6863 | 130.054 | 128.7379 | 128.7379 | 128.7379 | 128.7379 | 128.7379 | 128.7379 | 128.7379
3291 | 29.3924 | -49.2001 | 323.625 | 15.6863 | 130.054 | 128.986 | 128.986 | 128.986 | 128.986 | 128.986 | 128.986 | 128.986
3292 | 29.3446 | -41.4001 | 324.75 | 15.6863 | 130.054 | 129.2171 | 129.2171 | 129.2171 | 129.2171 | 129.2171 | 129.2171 | 129.2171
3293 | 29.349 | -32.1002 | 325.5 | 15.6863 | 130.054 | 129.4349 | 129.4349 | 129.4349 | 129.4349 | 129.4349 | 129.4349 | 129.4349
3294 | 29.349 | -20.5502 | 326.625 | 15.6863 | 130.054 | 129.6429 | 129.6429 | 129.6429 | 129.6429 | 129.6429 | 129.6429 | 129.6429
3295 | 29.3663 | -28.1999 | 326 | 15.6863 | 130.054 | 129.8443 | 129.8443 | 129.8443 | 129.8443 | 129.8443 | 129.8443 | 129.8443
3296 | 29.2144 | -39.8998 | 325.25 | 15.6863 | 130.054 | 130.0424 | 130.0424 | 130.0424 | 130.0424 | 130.0424 | 130.0424 | 130.0424
3297 | 29.2057 | -32.4001 | 325.875 | 15.6863 | 130.054 | 130.2403 | 130.2403 | 130.2403 | 130.2403 | 130.2403 | 130.2403 | 130.2403
3298 | 29.2231 | -36.4499 | 325.5 | 15.6863 | 130.054 | 130.4412 | 130.4412 | 130.4412 | 130.4412 | 130.4412 | 130.4412 | 130.4412
3299 | 29.0842 | -36.45 | 324.75 | 15.6863 | 130.125 | 130.6479 | 130.6479 | 130.6479 | 130.6479 | 130.6479 | 130.6479 | 130.6479
3300 | 29.0668 | -48.7497 | 324.125 | 15.6863 | 130.125 | 130.8633 | 130.8633 | 130.8633 | 130.8633 | 130.8633 | 130.8633 | 130.8633
3301 | 28.9757 | -56.3999 | 323.125 | 15.6863 | 130.125 | 131.0904 | 131.0904 | 131.0904 | 131.0904 | 131.0904 | 131.0904 | 131.0904
3302 | 28.9453 | -69.1498 | 323.125 | 15.6863 | 130.125 | 131.3328 | 131.3328 | 131.3328 | 131.3328 | 131.3328 | 131.3328 | 131.3328
3303 | 28.9887 | -81.7498 | 322.25 | 15.6863 | 130.125 | 131.5944 | 131.5944 | 131.5944 | 131.5944 | 131.5944 | 131.5944 | 131.5944
3304 | 28.9931 | -91.4999 | 321.375 | 15.6863 | 130.125 | 131.8794 | 131.8794 | 131.8794 | 131.8794 | 131.8794 | 131.8794 | 131.8794
3305 | 29.0755 | -94.1999 | 321.125 | 15.2941 | 130.125 | 132.1922 | 132.1922 | 132.1922 | 132.1922 | 132.1922 | 132.1922 | 132.1922
3306 | 29.0885 | -96 | 320.875 | 15.2941 | 130.125 | 132.538 | 132.538 | 132.538 | 132.538 | 132.538 | 132.538 | 132.538
3307 | 29.1189 | -91.2001 | 321.25 | 15.2941 | 130.125 | 132.9221 | 132.9221 | 132.9221 | 132.9221 | 132.9221 | 132.9221 | 132.9221
3308 | 29.1623 | -90.3 | 321.125 | 15.2941 | 130.125 | 133.3506 | 133.3506 | 133.3506 | 133.3506 | 133.3506 | 133.3506 | 133.3506
3309 | 29.1623 | -87.3 | 321.375 | 15.2941 | 131.788 | 133.8238 | 133.8238 | 133.8238 | 133.8238 | 133.8238 | 133.8238 | 133.8238
3310 | 29.1189 | -89.1 | 321.25 | 15.2941 | 131.788 | 134.336 | 134.336 | 134.336 | 134.336 | 134.336 | 134.336 | 134.336
3311 | 29.0148 | -94.3499 | 320.75 | 15.2941 | 131.788 | 134.8887 | 134.8887 | 134.8887 | 134.8887 | 134.8887 | 134.8887 | 134.8887
3312 | 28.9757 | -116.9995 | 320.375 | 15.2941 | 131.788 | 135.4907 | 135.4907 | 135.4907 | 135.4907 | 135.4907 | 135.4907 | 135.4907
3313 | 28.9974 | -123.4499 | 319 | 15.2941 | 131.788 | 136.1515 | 136.1515 | 136.1515 | 136.1515 | 136.1515 | 136.1515 | 136.1515
3314 | 29.0234 | -131.3998 | 318.25 | 15.2941 | 131.788 | 136.8817 | 136.8817 | 136.8817 | 136.8817 | 136.8817 | 136.8817 | 136.8817
3315 | 29.0495 | -132.3 | 317.75 | 15.2941 | 131.788 | 137.6928 | 137.6928 | 137.6928 | 137.6928 | 137.6928 | 137.6928 | 137.6928
3316 | 29.0321 | -131.85 | 317.25 | 15.2941 | 131.788 | 138.5979 | 138.5979 | 138.5979 | 138.5979 | 138.5979 | 138.5979 | 138.5979
3317 | 29.0929 | -131.55 | 317.375 | 15.2941 | 131.788 | 139.6111 | 139.6111 | 139.6111 | 139.6111 | 139.6111 | 139.6111 | 139.6111
3318 | 29.0799 | -134.85 | 317.125 | 15.2941 | 131.788 | 140.7488 | 140.7488 | 140.7488 | 140.7488 | 140.7488 | 140.7488 | 140.7488
3319 | 29.0799 | -130.5 | 317.125 | 15.2941 | 146.0929 | 141.972 | 141.972 | 141.972 | 141.972 | 141.972 | 141.972 | 141.972
3320 | 29.145 | -133.4999 | 316.75 | 15.2941 | 146.093 | 143.1866 | 143.1866 | 143.1866 | 143.1866 | 143.1866 | 143.1866 | 143.1866
3321 | 29.0582 | -133.8 | 316.625 | 15.2941 | 146.093 | 144.3549 | 144.3549 | 144.3549 | 144.3549 | 144.3549 | 144.3549 | 144.3549
3322 | 29.145 | -133.95 | 316.5 | 15.2941 | 146.093 | 145.4956 | 145.4956 | 145.4956 | 145.4956 | 145.4956 | 145.4956 | 145.4956
3323 | 29.1536 | -133.65 | 316.75 | 15.2941 | 146.093 | 146.6269 | 146.6269 | 146.6269 | 146.6269 | 146.6269 | 146.6269 | 146.6269
3324 | 29.145 | -133.65 | 316.625 | 15.2941 | 146.093 | 147.7666 | 147.7666 | 147.7666 | 147.7666 | 147.7666 | 147.7666 | 147.7666
3325 | 29.1493 | -132 | 316.375 | 15.2941 | 146.093 | 148.9329 | 148.9329 | 148.9329 | 148.9329 | 148.9329 | 148.9329 | 148.9329
3326 | 29.145 | -132.9 | 316.25 | 15.2941 | 146.093 | 150.1444 | 150.1444 | 150.1444 | 150.1444 | 150.1444 | 150.1444 | 150.1444
3327 | 29.1363 | -134.1 | 315.875 | 15.2941 | 146.093 | 151.4203 | 151.4203 | 151.4203 | 151.4203 | 151.4203 | 151.4203 | 151.4203
3328 | 29.171 | -137.4 | 315.875 | 15.2941 | 146.093 | 152.7808 | 152.7808 | 152.7808 | 152.7808 | 152.7808 | 152.7808 | 152.7808
3329 | 29.2231 | -137.4 | 315.875 | 15.2941 | 146.093 | 154.2477 | 154.2477 | 154.2477 | 154.2477 | 154.2477 | 154.2477 | 154.2477
3330 | 29.2101 | -132.6001 | 316.25 | 15.2941 | 165.0276 | 155.769 | 155.769 | 155.769 | 155.769 | 155.769 | 155.769 | 155.769
3331 | 29.2405 | -133.65 | 315.875 | 15.2941 | 165.028 | 157.2183 | 157.2183 | 157.2183 | 157.2183 | 157.2183 | 157.2183 | 157.2183
3332 | 29.2361 | -129.6001 | 316.125 | 15.2941 | 165.028 | 158.5434 | 158.5434 | 158.5434 | 158.5434 | 158.5434 | 158.5434 | 158.5434
3333 | 29.2448 | -126.9 | 316.25 | 15.2941 | 165.028 | 159.7655 | 159.7655 | 159.7655 | 159.7655 | 159.7655 | 159.7655 | 159.7655
3334 | 29.2925 | -125.7 | 316.375 | 15.2941 | 165.028 | 160.904 | 160.904 | 160.904 | 160.904 | 160.904 | 160.904 | 160.904
3335 | 29.2622 | -117.6001 | 317.125 | 15.2941 | 165.028 | 161.9769 | 161.9769 | 161.9769 | 161.9769 | 161.9769 | 161.9769 | 161.9769
3336 | 29.2318 | -114.7501 | 317.125 | 15.2941 | 165.028 | 163.0013 | 163.0013 | 163.0013 | 163.0013 | 163.0013 | 163.0013 | 163.0013
3337 | 29.3186 | -112.5001 | 317.125 | 15.2941 | 165.028 | 163.9934 | 163.9934 | 163.9934 | 163.9934 | 163.9934 | 163.9934 | 163.9934
3338 | 29.2578 | -110.1 | 317.25 | 15.2941 | 165.028 | 164.9692 | 164.9692 | 164.9692 | 164.9692 | 164.9692 | 164.9692 | 164.9692
3339 | 29.2578 | -107.4 | 317.375 | 15.2941 | 171.1309 | 165.9197 | 165.9197 | 165.9197 | 165.9197 | 165.9197 | 165.9197 | 165.9197
3340 | 29.3359 | -100.5001 | 317.5 | 15.2941 | 171.131 | 166.8116 | 166.8116 | 166.8116 | 166.8116 | 166.8116 | 166.8116 | 166.8116
3341 | 29.2622 | -100.2 | 318 | 15.2941 | 171.131 | 167.6349 | 167.6349 | 167.6349 | 167.6349 | 167.6349 | 167.6349 | 167.6349
3342 | 29.3012 | -97.8001 | 318.375 | 15.2941 | 171.131 | 168.4027 | 168.4027 | 168.4027 | 168.4027 | 168.4027 | 168.4027 | 168.4027
3343 | 29.3012 | -90.0001 | 318.875 | 15.2941 | 171.131 | 169.127 | 169.127 | 169.127 | 169.127 | 169.127 | 169.127 | 169.127
3344 | 29.2969 | -90.6 | 318.875 | 15.2941 | 171.131 | 169.8195 | 169.8195 | 169.8195 | 169.8195 | 169.8195 | 169.8195 | 169.8195
3345 | 29.2578 | -88.5 | 319 | 15.2941 | 171.131 | 170.4912 | 170.4912 | 170.4912 | 170.4912 | 170.4912 | 170.4912 | 170.4912
3346 | 29.2448 | -90 | 319 | 15.2941 | 171.131 | 171.1526 | 171.1526 | 171.1526 | 171.1526 | 171.1526 | 171.1526 | 171.1526
3347 | 29.2188 | -92.7 | 318.875 | 15.2941 | 171.131 | 171.8145 | 171.8145 | 171.8145 | 171.8145 | 171.8145 | 171.8145 | 171.8145
3348 | 29.1536 | -94.8 | 318.75 | 15.2941 | 171.131 | 172.4871 | 172.4871 | 172.4871 | 172.4871 | 172.4871 | 172.4871 | 172.4871
3349 | 29.1753 | -94.8 | 318.75 | 15.2941 | 176.617 | 173.1596 | 173.1596 | 173.1596 | 173.1596 | 173.1596 | 173.1596 | 173.1596
3350 | 29.1927 | -95.4 | 318.375 | 15.2941 | 176.617 | 173.7989 | 173.7989 | 173.7989 | 173.7989 | 173.7989 | 173.7989 | 173.7989
3351 | 29.171 | -98.9999 | 318.375 | 15.2941 | 176.617 | 174.3934 | 174.3934 | 174.3934 | 174.3934 | 174.3934 | 174.3934 | 174.3934
3352 | 29.171 | -99 | 318.125 | 15.2941 | 176.617 | 174.9525 | 174.9525 | 174.9525 | 174.9525 | 174.9525 | 174.9525 | 174.9525
3353 | 29.2318 | -100.2 | 318.125 | 15.2941 | 176.617 | 175.4852 | 175.4852 | 175.4852 | 175.4852 | 175.4852 | 175.4852 | 175.4852
3354 | 29.1797 | -98.25 | 318.25 | 15.2941 | 176.617 | 175.9999 | 175.9999 | 175.9999 | 175.9999 | 175.9999 | 175.9999 | 175.9999
3355 | 29.0929 | -96.9 | 318.375 | 15.2941 | 176.617 | 176.5047 | 176.5047 | 176.5047 | 176.5047 | 176.5047 | 176.5047 | 176.5047
3356 | 29.2014 | -99.6 | 318 | 15.2941 | 176.617 | 177.0078 | 177.0078 | 177.0078 | 177.0078 | 177.0078 | 177.0078 | 177.0078
3357 | 29.2014 | -99.6 | 318.25 | 15.2941 | 176.617 | 177.5172 | 177.5172 | 177.5172 | 177.5172 | 177.5172 | 177.5172 | 177.5172
3358 | 29.2535 | -97.2 | 318.25 | 15.2941 | 176.617 | 178.0408 | 178.0408 | 178.0408 | 178.0408 | 178.0408 | 178.0408 | 178.0408
3359 | 29.2535 | -92.4 | 318.5 | 15.2941 | 181.31 | 178.5684 | 178.5684 | 178.5684 | 178.5684 | 178.5684 | 178.5684 | 178.5684
3360 | 29.1667 | -88.8001 | 319 | 15.2941 | 181.31 | 179.071 | 179.071 | 179.071 | 179.071 | 179.071 | 179.071 | 179.071
3361 | 29.2361 | -92.1 | 318.75 | 15.2941 | 181.31 | 179.5381 | 179.5381 | 179.5381 | 179.5381 | 179.5381 | 179.5381 | 179.5381
3362 | 29.2101 | -89.1001 | 318.75 | 15.2941 | 181.31 | 179.977 | 179.977 | 179.977 | 179.977 | 179.977 | 179.977 | 179.977
3363 | 29.197 | -92.4 | 318.75 | 15.2941 | 181.31 | 180.3948 | 180.3948 | 180.3948 | 180.3948 | 180.3948 | 180.3948 | 180.3948
3364 | 29.184 | -90.9 | 318.625 | 14.1177 | 181.31 | 180.7979 | 180.7979 | 180.7979 | 180.7979 | 180.7979 | 180.7979 | 180.7979
3365 | 29.1623 | -93.45 | 318.625 | 14.1177 | 181.31 | 181.193 | 181.193 | 181.193 | 181.193 | 181.193 | 181.193 | 181.193
3366 | 29.2274 | -93.6 | 318.5 | 14.1177 | 181.31 | 181.5861 | 181.5861 | 181.5861 | 181.5861 | 181.5861 | 181.5861 | 181.5861
3367 | 29.2274 | -88.9501 | 318.875 | 14.1177 | 181.31 | 181.9837 | 181.9837 | 181.9837 | 181.9837 | 181.9837 | 181.9837 | 181.9837
3368 | 29.2318 | -87.75 | 319 | 14.1177 | 181.31 | 182.392 | 182.392 | 182.392 | 182.392 | 182.392 | 182.392 | 182.392
3369 | 29.2057 | -85.5 | 319.125 | 14.1177 | 181.31 | 182.8175 | 182.8175 | 182.8175 | 182.8175 | 182.8175 | 182.8175 | 182.8175
3370 | 29.2405 | -83.7 | 319.25 | 14.1177 | 185.2969 | 183.251 | 183.251 | 183.251 | 183.251 | 183.251 | 183.251 | 183.251
3371 | 29.2622 | -81.6 | 319.5 | 14.1177 | 185.297 | 183.668 | 183.668 | 183.668 | 183.668 | 183.668 | 183.668 | 183.668
3372 | 29.2622 | -73.9501 | 319.875 | 14.1177 | 185.297 | 184.059 | 184.059 | 184.059 | 184.059 | 184.059 | 184.059 | 184.059
3373 | 29.3099 | -73.95 | 320.25 | 14.1177 | 185.297 | 184.4303 | 184.4303 | 184.4303 | 184.4303 | 184.4303 | 184.4303 | 184.4303
3374 | 29.2969 | -70.0501 | 320.625 | 14.1177 | 185.297 | 184.7879 | 184.7879 | 184.7879 | 184.7879 | 184.7879 | 184.7879 | 184.7879
3375 | 29.2708 | -67.35 | 321.25 | 14.1177 | 185.297 | 185.1373 | 185.1373 | 185.1373 | 185.1373 | 185.1373 | 185.1373 | 185.1373
3376 | 29.2882 | -59.7001 | 321 | 14.1177 | 185.297 | 185.4843 | 185.4843 | 185.4843 | 185.4843 | 185.4843 | 185.4843 | 185.4843
3377 | 29.2014 | -63.8999 | 320.875 | 14.1177 | 185.297 | 185.8342 | 185.8342 | 185.8342 | 185.8342 | 185.8342 | 185.8342 | 185.8342
3378 | 29.2101 | -66 | 321 | 14.1177 | 185.297 | 186.1926 | 186.1926 | 186.1926 | 186.1926 | 186.1926 | 186.1926 | 186.1926
3379 | 29.1623 | -65.7 | 321 | 14.1177 | 188.7309 | 186.5517 | 186.5517 | 186.5517 | 186.5517 | 186.5517 | 186.5517 | 186.5517
3380 | 29.1753 | -70.7999 | 320.5 | 14.1177 | 188.731 | 186.8897 | 186.8897 | 186.8897 | 186.8897 | 186.8897 | 186.8897 | 186.8897
3381 | 29.2231 | -71.7 | 320.375 | 14.1177 | 188.731 | 187.1985 | 187.1985 | 187.1985 | 187.1985 | 187.1985 | 187.1985 | 187.1985
3382 | 29.1623 | -70.35 | 320.5 | 14.1177 | 188.731 | 187.4829 | 187.4829 | 187.4829 | 187.4829 | 187.4829 | 187.4829 | 187.4829
3383 | 29.1884 | -69.75 | 320.5 | 14.1177 | 188.731 | 187.7475 | 187.7475 | 187.7475 | 187.7475 | 187.7475 | 187.7475 | 187.7475
3384 | 29.1493 | -70.05 | 320.5 | 14.1177 | 188.731 | 187.9964 | 187.9964 | 187.9964 | 187.9964 | 187.9964 | 187.9964 | 187.9964
3385 | 29.1667 | -71.7 | 320.375 | 14.1177 | 188.731 | 188.2337 | 188.2337 | 188.2337 | 188.2337 | 188.2337 | 188.2337 | 188.2337
3386 | 29.1623 | -72.15 | 320.375 | 14.1177 | 188.731 | 188.463 | 188.463 | 188.463 | 188.463 | 188.463 | 188.463 | 188.463
3387 | 29.1363 | -73.2 | 320.375 | 14.1177 | 188.731 | 188.6881 | 188.6881 | 188.6881 | 188.6881 | 188.6881 | 188.6881 | 188.6881
3388 | 29.1667 | -72.75 | 320.375 | 14.1177 | 188.731 | 188.9126 | 188.9126 | 188.9126 | 188.9126 | 188.9126 | 188.9126 | 188.9126
3389 | 29.1667 | -74.1 | 320.25 | 14.1177 | 189.8 | 189.1356 | 189.1356 | 189.1356 | 189.1356 | 189.1356 | 189.1356 | 189.1356
3390 | 29.1189 | -75.45 | 320.375 | 14.1177 | 189.8 | 189.3524 | 189.3524 | 189.3524 | 189.3524 | 189.3524 | 189.3524 | 189.3524
3391 | 29.1233 | -79.1999 | 319.75 | 14.1177 | 189.8 | 189.562 | 189.562 | 189.562 | 189.562 | 189.562 | 189.562 | 189.562
3392 | 29.0365 | -82.6499 | 319.625 | 14.1177 | 189.8 | 189.7678 | 189.7678 | 189.7678 | 189.7678 | 189.7678 | 189.7678 | 189.7678
3393 | 29.0365 | -86.8499 | 319.375 | 14.1177 | 189.8 | 189.9732 | 189.9732 | 189.9732 | 189.9732 | 189.9732 | 189.9732 | 189.9732
3394 | 29.0885 | -94.7998 | 318.625 | 14.1177 | 189.8 | 190.1812 | 190.1812 | 190.1812 | 190.1812 | 190.1812 | 190.1812 | 190.1812
3395 | 29.1059 | -94.8 | 318.625 | 14.1177 | 189.8 | 190.3954 | 190.3954 | 190.3954 | 190.3954 | 190.3954 | 190.3954 | 190.3954
3396 | 29.1059 | -95.25 | 318.5 | 14.1177 | 189.8 | 190.619 | 190.619 | 190.619 | 190.619 | 190.619 | 190.619 | 190.619
3397 | 29.1102 | -95.4 | 318.5 | 14.1177 | 189.8 | 190.8556 | 190.8556 | 190.8556 | 190.8556 | 190.8556 | 190.8556 | 190.8556
3398 | 29.1406 | -90.9001 | 318.75 | 14.1177 | 189.8 | 191.109 | 191.109 | 191.109 | 191.109 | 191.109 | 191.109 | 191.109
3399 | 29.1276 | -90.9 | 318.5 | 14.1177 | 189.8 | 191.3833 | 191.3833 | 191.3833 | 191.3833 | 191.3833 | 191.3833 | 191.3833
3400 | 29.1363 | -94.35 | 318.25 | 14.1177 | 194.7999 | 191.6628 | 191.6628 | 191.6628 | 191.6628 | 191.6628 | 191.6628 | 191.6628
3401 | 29.0972 | -95.4 | 318.125 | 14.1177 | 194.8 | 191.9123 | 191.9123 | 191.9123 | 191.9123 | 191.9123 | 191.9123 | 191.9123
3402 | 29.2231 | -97.2 | 318.5 | 14.1177 | 194.8 | 192.1159 | 192.1159 | 192.1159 | 192.1159 | 192.1159 | 192.1159 | 192.1159
3403 | 29.2448 | -92.1001 | 318.5 | 14.1177 | 194.8 | 192.2768 | 192.2768 | 192.2768 | 192.2768 | 192.2768 | 192.2768 | 192.2768
3404 | 29.2882 | -86.2501 | 318.75 | 14.1177 | 194.8 | 192.3977 | 192.3977 | 192.3977 | 192.3977 | 192.3977 | 192.3977 | 192.3977
3405 | 29.3663 | -79.8001 | 319.5 | 14.1177 | 194.8 | 192.4803 | 192.4803 | 192.4803 | 192.4803 | 192.4803 | 192.4803 | 192.4803
3406 | 29.3142 | -67.6502 | 320.25 | 14.1177 | 194.8 | 192.5261 | 192.5261 | 192.5261 | 192.5261 | 192.5261 | 192.5261 | 192.5261
3407 | 29.3056 | -61.9501 | 320.75 | 14.1177 | 194.8 | 192.5358 | 192.5358 | 192.5358 | 192.5358 | 192.5358 | 192.5358 | 192.5358
3408 | 29.3359 | -53.7001 | 321.625 | 14.1177 | 194.8 | 192.5094 | 192.5094 | 192.5094 | 192.5094 | 192.5094 | 192.5094 | 192.5094
3409 | 29.3359 | -47.5501 | 321.875 | 14.1177 | 192.8 | 192.4546 | 192.4546 | 192.4546 | 192.4546 | 192.4546 | 192.4546 | 192.4546
3410 | 29.2622 | -45.9 | 322 | 14.1177 | 192.8 | 192.3863 | 192.3863 | 192.3863 | 192.3863 | 192.3863 | 192.3863 | 192.3863
3411 | 29.2622 | -41.7001 | 322.625 | 14.1177 | 192.8 | 192.3115 | 192.3115 | 192.3115 | 192.3115 | 192.3115 | 192.3115 | 192.3115
3412 | 29.2491 | -44.1 | 322.625 | 14.1177 | 192.8 | 192.2289 | 192.2289 | 192.2289 | 192.2289 | 192.2289 | 192.2289 | 192.2289
3413 | 29.2535 | -43.95 | 322.5 | 14.1177 | 192.8 | 192.1372 | 192.1372 | 192.1372 | 192.1372 | 192.1372 | 192.1372 | 192.1372
3414 | 29.2318 | -46.4999 | 322.5 | 14.1177 | 192.8 | 192.035 | 192.035 | 192.035 | 192.035 | 192.035 | 192.035 | 192.035
3415 | 29.2274 | -45.6 | 322.625 | 14.1177 | 192.8 | 191.9206 | 191.9206 | 191.9206 | 191.9206 | 191.9206 | 191.9206 | 191.9206
3416 | 29.2014 | -44.4 | 322.625 | 14.1177 | 192.8 | 191.7922 | 191.7922 | 191.7922 | 191.7922 | 191.7922 | 191.7922 | 191.7922
3417 | 29.2014 | -44.7 | 322.75 | 14.1177 | 192.8 | 191.6479 | 191.6479 | 191.6479 | 191.6479 | 191.6479 | 191.6479 | 191.6479
3418 | 29.1884 | -47.9999 | 322.5 | 14.1177 | 192.8 | 191.4852 | 191.4852 | 191.4852 | 191.4852 | 191.4852 | 191.4852 | 191.4852
3419 | 29.1667 | -46.05 | 322.625 | 14.1177 | 192.8 | 191.3016 | 191.3016 | 191.3016 | 191.3016 | 191.3016 | 191.3016 | 191.3016
3420 | 29.2491 | -46.05 | 322.625 | 14.1177 | 189.8 | 191.1061 | 191.1061 | 191.1061 | 191.1061 | 191.1061 | 191.1061 | 191.1061
3421 | 29.1667 | -48 | 322.5 | 14.1177 | 189.8 | 190.9194 | 190.9194 | 190.9194 | 190.9194 | 190.9194 | 190.9194 | 190.9194
3422 | 29.158 | -49.05 | 322.375 | 14.1177 | 189.8 | 190.7506 | 190.7506 | 190.7506 | 190.7506 | 190.7506 | 190.7506 | 190.7506
3423 | 29.1623 | -49.05 | 322.25 | 14.1177 | 189.8 | 190.5968 | 190.5968 | 190.5968 | 190.5968 | 190.5968 | 190.5968 | 190.5968
3424 | 29.0885 | -53.2499 | 322.125 | 14.1177 | 189.8 | 190.4558 | 190.4558 | 190.4558 | 190.4558 | 190.4558 | 190.4558 | 190.4558
3425 | 29.1146 | -55.35 | 321.75 | 13.3333 | 189.8 | 190.3251 | 190.3251 | 190.3251 | 190.3251 | 190.3251 | 190.3251 | 190.3251
3426 | 29.0799 | -61.2 | 321.5 | 13.3333 | 189.8 | 190.2028 | 190.2028 | 190.2028 | 190.2028 | 190.2028 | 190.2028 | 190.2028
3427 | 29.0885 | -62.7 | 321.5 | 13.3333 | 189.8 | 190.0869 | 190.0869 | 190.0869 | 190.0869 | 190.0869 | 190.0869 | 190.0869
3428 | 29.0885 | -62.7 | 321.125 | 13.3333 | 189.8 | 189.9755 | 189.9755 | 189.9755 | 189.9755 | 189.9755 | 189.9755 | 189.9755
3429 | 29.1102 | -67.4999 | 321.125 | 13.3333 | 189.8 | 189.867 | 189.867 | 189.867 | 189.867 | 189.867 | 189.867 | 189.867
3430 | 29.0799 | -64.5 | 321.375 | 13.3333 | 188.8 | 189.7635 | 189.7635 | 189.7635 | 189.7635 | 189.7635 | 189.7635 | 189.7635
3431 | 29.1319 | -68.9999 | 321.125 | 13.3333 | 188.8 | 189.6713 | 189.6713 | 189.6713 | 189.6713 | 189.6713 | 189.6713 | 189.6713
3432 | 29.1016 | -67.2 | 321.125 | 13.3333 | 188.8 | 189.593 | 189.593 | 189.593 | 189.593 | 189.593 | 189.593 | 189.593
3433 | 29.1493 | -67.05 | 321.125 | 13.3333 | 188.8 | 189.5272 | 189.5272 | 189.5272 | 189.5272 | 189.5272 | 189.5272 | 189.5272
3434 | 29.145 | -69.6 | 321 | 13.3333 | 188.8 | 189.4731 | 189.4731 | 189.4731 | 189.4731 | 189.4731 | 189.4731 | 189.4731
3435 | 29.1233 | -68.4 | 321 | 13.3333 | 188.8 | 189.4296 | 189.4296 | 189.4296 | 189.4296 | 189.4296 | 189.4296 | 189.4296
3436 | 29.1884 | -66.3 | 321 | 13.3333 | 188.8 | 189.3962 | 189.3962 | 189.3962 | 189.3962 | 189.3962 | 189.3962 | 189.3962
3437 | 29.2014 | -66.15 | 321 | 13.3333 | 188.8 | 189.3722 | 189.3722 | 189.3722 | 189.3722 | 189.3722 | 189.3722 | 189.3722
3438 | 29.2187 | -61.2001 | 321.125 | 13.3333 | 188.8 | 189.3573 | 189.3573 | 189.3573 | 189.3573 | 189.3573 | 189.3573 | 189.3573
3439 | 29.2839 | -55.6501 | 321.75 | 13.3333 | 188.8 | 189.3513 | 189.3513 | 189.3513 | 189.3513 | 189.3513 | 189.3513 | 189.3513
3440 | 29.2839 | -52.5 | 322.125 | 13.3333 | 188.8 | 189.354 | 189.354 | 189.354 | 189.354 | 189.354 | 189.354 | 189.354
3441 | 29.2535 | -46.0502 | 322.625 | 13.3333 | 188.8 | 189.3656 | 189.3656 | 189.3656 | 189.3656 | 189.3656 | 189.3656 | 189.3656
3442 | 29.3186 | -46.5 | 322.75 | 13.3333 | 188.8 | 189.3861 | 189.3861 | 189.3861 | 189.3861 | 189.3861 | 189.3861 | 189.3861
3443 | 29.2665 | -46.2 | 322.75 | 13.3333 | 188.8 | 189.416 | 189.416 | 189.416 | 189.416 | 189.416 | 189.416 | 189.416
3444 | 29.2188 | -44.55 | 323 | 13.3333 | 188.8 | 189.4556 | 189.4556 | 189.4556 | 189.4556 | 189.4556 | 189.4556 | 189.4556
3445 | 29.2752 | -45.9 | 322.75 | 13.3333 | 188.8 | 189.5057 | 189.5057 | 189.5057 | 189.5057 | 189.5057 | 189.5057 | 189.5057
3446 | 29.2057 | -48 | 322.625 | 13.3333 | 188.8 | 189.567 | 189.567 | 189.567 | 189.567 | 189.567 | 189.567 | 189.567
3447 | 29.1884 | -48 | 322.75 | 13.3333 | 188.8 | 189.6405 | 189.6405 | 189.6405 | 189.6405 | 189.6405 | 189.6405 | 189.6405
3448 | 29.2535 | -46.95 | 322.875 | 13.3333 | 188.8 | 189.7273 | 189.7273 | 189.7273 | 189.7273 | 189.7273 | 189.7273 | 189.7273
3449 | 29.1927 | -48 | 322.75 | 13.3333 | 188.8 | 189.8289 | 189.8289 | 189.8289 | 189.8289 | 189.8289 | 189.8289 | 189.8289
3450 | 28.9497 | -47.1 | 332.8748 | 13.3333 | 189.8 | 189.9428 | 189.9428 | 189.9428 | 189.9428 | 189.9428 | 189.9428 | 189.9428
3451 | 26.8837 | 90.299 | 333.875 | 13.3333 | 189.8 | 190.063 | 190.063 | 190.063 | 190.063 | 190.063 | 190.063 | 190.063
3452 | 23.7717 | 97.7999 | 340.1249 | 13.3333 | 189.8 | 190.1874 | 190.1874 | 190.1874 | 190.1874 | 190.1874 | 190.1874 | 190.1874
3453 | 19.6572 | 181.4981 | 340.125 | 13.3333 | 189.8 | 190.318 | 190.318 | 190.318 | 190.318 | 190.318 | 190.318 | 190.318
3454 | 15.3733 | 159.4503 | 339.125 | 13.3333 | 189.8 | 190.4567 | 190.4567 | 190.4567 | 190.4567 | 190.4567 | 190.4567 | 190.4567
3455 | 14.0799 | 118.051 | 336.5001 | 13.3333 | 189.8 | 190.606 | 190.606 | 190.606 | 190.606 | 190.606 | 190.606 | 190.606
3456 | 13.5547 | 31.2007 | 330.75 | 13.3333 | 189.8 | 190.768 | 190.768 | 190.768 | 190.768 | 190.768 | 190.768 | 190.768
3457 | 12.8299 | 14.4003 | 329.75 | 13.3333 | 189.8 | 190.9454 | 190.9454 | 190.9454 | 190.9454 | 190.9454 | 190.9454 | 190.9454
3458 | 11.9401 | 29.9999 | 330.5 | 13.3333 | 189.8 | 191.141 | 191.141 | 191.141 | 191.141 | 191.141 | 191.141 | 191.141
3459 | 11.5842 | -0.5993 | 332.25 | 13.3333 | 189.8 | 191.358 | 191.358 | 191.358 | 191.358 | 191.358 | 191.358 | 191.358
3460 | 11.5842 | -47.9993 | 328.7501 | 13.3333 | 193.6399 | 191.5844 | 191.5844 | 191.5844 | 191.5844 | 191.5844 | 191.5844 | 191.5844
3461 | 12.6823 | -67.4997 | 325.1251 | 13.3333 | 193.64 | 191.7934 | 191.7934 | 191.7934 | 191.7934 | 191.7934 | 191.7934 | 191.7934
3462 | 13.3333 | -66 | 323.5 | 13.3333 | 193.64 | 191.9731 | 191.9731 | 191.9731 | 191.9731 | 191.9731 | 191.9731 | 191.9731
3463 | 13.7934 | -43.2002 | 323.625 | 13.3333 | 193.64 | 192.1263 | 192.1263 | 192.1263 | 192.1263 | 192.1263 | 192.1263 | 192.1263
3464 | 13.9062 | -39.3001 | 325 | 13.3333 | 193.64 | 192.2554 | 192.2554 | 192.2554 | 192.2554 | 192.2554 | 192.2554 | 192.2554
3465 | 14.0408 | -36.75 | 325.5 | 13.3333 | 193.64 | 192.3625 | 192.3625 | 192.3625 | 192.3625 | 192.3625 | 192.3625 | 192.3625
3466 | 14.0408 | 3.1491 | 328.2499 | 13.3333 | 193.64 | 192.4493 | 192.4493 | 192.4493 | 192.4493 | 192.4493 | 192.4493 | 192.4493
3467 | 13.7674 | 59.2491 | 332.3749 | 13.3333 | 193.64 | 192.5172 | 192.5172 | 192.5172 | 192.5172 | 192.5172 | 192.5172 | 192.5172
3468 | 12.7648 | 2.7013 | 328.5001 | 13.3333 | 193.64 | 192.5672 | 192.5672 | 192.5672 | 192.5672 | 192.5672 | 192.5672 | 192.5672
3469 | 11.9879 | 25.4997 | 330.25 | 13.3333 | 193.64 | 192.6002 | 192.6002 | 192.6002 | 192.6002 | 192.6002 | 192.6002 | 192.6002
3470 | 11.0373 | 25.5 | 331.875 | 13.3333 | 192.739 | 192.6202 | 192.6202 | 192.6202 | 192.6202 | 192.6202 | 192.6202 | 192.6202
3471 | 9.3099 | 47.9995 | 330 | 13.3333 | 192.739 | 192.6347 | 192.6347 | 192.6347 | 192.6347 | 192.6347 | 192.6347 | 192.6347
3472 | 8.0469 | 18.4505 | 331.625 | 13.3333 | 192.739 | 192.6476 | 192.6476 | 192.6476 | 192.6476 | 192.6476 | 192.6476 | 192.6476
3473 | 6.4063 | 40.7998 | 330.875 | 13.3333 | 192.739 | 192.6591 | 192.6591 | 192.6591 | 192.6591 | 192.6591 | 192.6591 | 192.6591
3474 | 4.9132 | 28.8003 | 330.125 | 13.3333 | 192.739 | 192.6692 | 192.6692 | 192.6692 | 192.6692 | 192.6692 | 192.6692 | 192.6692
3475 | 2.053 | 17.2502 | 329.375 | 13.3333 | 192.739 | 192.6783 | 192.6783 | 192.6783 | 192.6783 | 192.6783 | 192.6783 | 192.6783
3476 | 0.85071 | 6.3002 | 329 | 13.3333 | 192.739 | 192.6864 | 192.6864 | 192.6864 | 192.6864 | 192.6864 | 192.6864 | 192.6864
3477 | 1.2981e-05 | -0.59989 | 328.875 | 13.3333 | 192.739 | 192.6937 | 192.6937 | 192.6937 | 192.6937 | 192.6937 | 192.6937 | 192.6937
3478 | 0 | -0.6 | 328.875 | 13.3333 | 192.8857 | 192.6996 | 192.6996 | 192.6996 | 192.6996 | 192.6996 | 192.6996 | 192.6996
3479 | 0 | -0.6 | 328.875 | 13.3333 | 193.0323 | 192.7026 | 192.7026 | 192.7026 | 192.7026 | 192.7026 | 192.7026 | 192.7026
3480 | 0 | -0.6 | 328.875 | 13.3333 | 193.179 | 192.7004 | 192.7004 | 192.7004 | 192.7004 | 192.7004 | 192.7004 | 192.7004
3481 | 2.105 | -21.5995 | 327.5 | 13.3333 | 193.179 | 192.6911 | 192.6911 | 192.6911 | 192.6911 | 192.6911 | 192.6911 | 192.6911
3482 | 3.7587 | -36.7498 | 326.375 | 13.3333 | 193.179 | 192.6741 | 192.6741 | 192.6741 | 192.6741 | 192.6741 | 192.6741 | 192.6741
3483 | 5.5599 | -53.2498 | 325.125 | 13.3333 | 193.179 | 192.6491 | 192.6491 | 192.6491 | 192.6491 | 192.6491 | 192.6491 | 192.6491
3484 | 7.1354 | -45.4501 | 325.5 | 13.3333 | 193.179 | 192.6156 | 192.6156 | 192.6156 | 192.6156 | 192.6156 | 192.6156 | 192.6156
3485 | 8.3159 | -38.7002 | 326 | 13.3333 | 193.179 | 192.5732 | 192.5732 | 192.5732 | 192.5732 | 192.5732 | 192.5732 | 192.5732
3486 | 9.1884 | -20.1001 | 327.25 | 13.3333 | 193.179 | 192.5211 | 192.5211 | 192.5211 | 192.5211 | 192.5211 | 192.5211 | 192.5211
3487 | 9.9349 | -36.2998 | 326 | 13.3333 | 193.179 | 192.4586 | 192.4586 | 192.4586 | 192.4586 | 192.4586 | 192.4586 | 192.4586
3488 | 10.8811 | -47.6999 | 325.25 | 13.3333 | 193.179 | 192.3846 | 192.3846 | 192.3846 | 192.3846 | 192.3846 | 192.3846 | 192.3846
3489 | 11.7708 | -27.3003 | 326.625 | 13.3333 | 193.179 | 192.298 | 192.298 | 192.298 | 192.298 | 192.298 | 192.298 | 192.298
3490 | 11.7708 | -27.3 | 326.625 | 13.3333 | 191.717 | 192.2032 | 192.2032 | 192.2032 | 192.2032 | 192.2032 | 192.2032 | 192.2032
3491 | 12.487 | 17.0993 | 329.75 | 13.3333 | 191.717 | 192.1104 | 192.1104 | 192.1104 | 192.1104 | 192.1104 | 192.1104 | 192.1104
3492 | 12.2526 | 21.6749 | 330.125 | 13.3333 | 191.717 | 192.0238 | 192.0238 | 192.0238 | 192.0238 | 192.0238 | 192.0238 | 192.0238
3493 | 12.0182 | 26.25 | 330.5 | 13.3333 | 191.717 | 191.942 | 191.942 | 191.942 | 191.942 | 191.942 | 191.942 | 191.942
3494 | 11.2413 | 39.2998 | 331.625 | 13.3333 | 191.717 | 191.8639 | 191.8639 | 191.8639 | 191.8639 | 191.8639 | 191.8639 | 191.8639
3495 | 10.2344 | 50.6999 | 332.875 | 13.3333 | 191.717 | 191.788 | 191.788 | 191.788 | 191.788 | 191.788 | 191.788 | 191.788
3496 | 7.5695 | 41.8502 | 332.25 | 13.3333 | 191.717 | 191.7133 | 191.7133 | 191.7133 | 191.7133 | 191.7133 | 191.7133 | 191.7133
3497 | 6.0417 | 39 | 332.125 | 13.3333 | 191.717 | 191.6386 | 191.6386 | 191.6386 | 191.6386 | 191.6386 | 191.6386 | 191.6386
3498 | 3.8889 | 19.3503 | 330.875 | 13.3333 | 191.717 | 191.5626 | 191.5626 | 191.5626 | 191.5626 | 191.5626 | 191.5626 | 191.5626
3499 | 1.862 | 2.5503 | 329.75 | 13.3333 | 191.717 | 191.4841 | 191.4841 | 191.4841 | 191.4841 | 191.4841 | 191.4841 | 191.4841
3500 | 1.862 | 2.55 | 329.75 | 13.3333 | 190.8 | 191.4056 | 191.4056 | 191.4056 | 191.4056 | 191.4056 | 191.4056 | 191.4056
3501 | 2.8411e-05 | -1.1999 | 329.5 | 13.3333 | 190.8 | 191.3331 | 191.3331 | 191.3331 | 191.3331 | 191.3331 | 191.3331 | 191.3331
3502 | 0 | -1.32 | 329.5 | 13.3333 | 190.8 | 191.269 | 191.269 | 191.269 | 191.269 | 191.269 | 191.269 | 191.269
3503 | 0 | -1.44 | 329.5 | 13.3333 | 190.8 | 191.2124 | 191.2124 | 191.2124 | 191.2124 | 191.2124 | 191.2124 | 191.2124
3504 | 0 | -1.56 | 329.5 | 13.3333 | 190.8 | 191.1623 | 191.1623 | 191.1623 | 191.1623 | 191.1623 | 191.1623 | 191.1623
3505 | 0 | -1.68 | 329.5 | 13.3333 | 190.8 | 191.1181 | 191.1181 | 191.1181 | 191.1181 | 191.1181 | 191.1181 | 191.1181
3506 | 0 | -1.8 | 329.5 | 13.3333 | 190.8 | 191.0788 | 191.0788 | 191.0788 | 191.0788 | 191.0788 | 191.0788 | 191.0788
3507 | 0 | -1.86 | 329.5 | 13.3333 | 190.8 | 191.044 | 191.044 | 191.044 | 191.044 | 191.044 | 191.044 | 191.044
3508 | 0 | -1.92 | 329.5 | 13.3333 | 190.8 | 191.0131 | 191.0131 | 191.0131 | 191.0131 | 191.0131 | 191.0131 | 191.0131
3509 | 0 | -1.98 | 329.5 | 13.3333 | 190.8 | 190.9856 | 190.9856 | 190.9856 | 190.9856 | 190.9856 | 190.9856 | 190.9856
3510 | 0 | -2.04 | 329.5 | 13.3333 | 190.8 | 190.961 | 190.961 | 190.961 | 190.961 | 190.961 | 190.961 | 190.961
3511 | 0 | -2.1 | 329.5 | 13.3333 | 190.8 | 190.9389 | 190.9389 | 190.9389 | 190.9389 | 190.9389 | 190.9389 | 190.9389
3512 | 0 | -2.1 | 329.5 | 13.3333 | 190.8 | 190.9191 | 190.9191 | 190.9191 | 190.9191 | 190.9191 | 190.9191 | 190.9191
3513 | 0 | -2.1 | 329.5 | 13.3333 | 190.8 | 190.9012 | 190.9012 | 190.9012 | 190.9012 | 190.9012 | 190.9012 | 190.9012
3514 | 0 | -2.1 | 329.5 | 13.3333 | 190.8 | 190.8849 | 190.8849 | 190.8849 | 190.8849 | 190.8849 | 190.8849 | 190.8849
3515 | 0 | -2.1 | 329.5 | 13.3333 | 190.8 | 190.8699 | 190.8699 | 190.8699 | 190.8699 | 190.8699 | 190.8699 | 190.8699
3516 | 0.93749 | -3.6 | 329.5 | 13.3333 | 190.8 | 190.8561 | 190.8561 | 190.8561 | 190.8561 | 190.8561 | 190.8561 | 190.8561
3517 | 1.4279 | -7.05 | 329.125 | 13.3333 | 190.8 | 190.8431 | 190.8431 | 190.8431 | 190.8431 | 190.8431 | 190.8431 | 190.8431
3518 | 1.6753 | -0.75014 | 329.75 | 13.3333 | 190.8 | 190.8308 | 190.8308 | 190.8308 | 190.8308 | 190.8308 | 190.8308 | 190.8308
3519 | 1.5668 | -0.6 | 329.75 | 13.3333 | 190.8 | 190.819 | 190.819 | 190.819 | 190.819 | 190.819 | 190.819 | 190.819
3520 | 1.2457 | -0.9 | 329.875 | 13.3333 | 190.8 | 190.8075 | 190.8075 | 190.8075 | 190.8075 | 190.8075 | 190.8075 | 190.8075
3521 | 0.77692 | -0.75 | 329.75 | 13.3333 | 190.8 | 190.7962 | 190.7962 | 190.7962 | 190.7962 | 190.7962 | 190.7962 | 190.7962
3522 | 1.7782e-05 | -0.75 | 329.75 | 13.3333 | 190.8 | 190.7847 | 190.7847 | 190.7847 | 190.7847 | 190.7847 | 190.7847 | 190.7847
3523 | 0 | -0.75 | 329.75 | 13.3333 | 190.8 | 190.7731 | 190.7731 | 190.7731 | 190.7731 | 190.7731 | 190.7731 | 190.7731
3524 | 0 | -0.75 | 329.75 | 13.3333 | 190.8 | 190.761 | 190.761 | 190.761 | 190.761 | 190.761 | 190.761 | 190.761
3525 | 0 | -0.75 | 329.75 | 13.3333 | 190.8 | 190.7482 | 190.7482 | 190.7482 | 190.7482 | 190.7482 | 190.7482 | 190.7482
3526 | 0 | -0.75 | 329.75 | 13.3333 | 190.8 | 190.7347 | 190.7347 | 190.7347 | 190.7347 | 190.7347 | 190.7347 | 190.7347
3527 | 1.9791 | -21.7497 | 328.5 | 13.3333 | 190.8 | 190.7201 | 190.7201 | 190.7201 | 190.7201 | 190.7201 | 190.7201 | 190.7201
3528 | 2.921 | -35.9247 | 327.375 | 13.3333 | 190.8 | 190.7043 | 190.7043 | 190.7043 | 190.7043 | 190.7043 | 190.7043 | 190.7043
3529 | 3.8628 | -50.0997 | 326.25 | 13.3333 | 190.8 | 190.6869 | 190.6869 | 190.6869 | 190.6869 | 190.6869 | 190.6869 | 190.6869
3530 | 5.664 | -61.1999 | 325.375 | 13.3333 | 190.8 | 190.6677 | 190.6677 | 190.6677 | 190.6677 | 190.6677 | 190.6677 | 190.6677
3531 | 7.079 | -46.9502 | 326.375 | 13.3333 | 190.8 | 190.6464 | 190.6464 | 190.6464 | 190.6464 | 190.6464 | 190.6464 | 190.6464
3532 | 7.6823 | -23.1002 | 327.75 | 13.3333 | 190.8 | 190.6227 | 190.6227 | 190.6227 | 190.6227 | 190.6227 | 190.6227 | 190.6227
3533 | 8.138 | -22.8 | 327.875 | 13.3333 | 190.8 | 190.5962 | 190.5962 | 190.5962 | 190.5962 | 190.5962 | 190.5962 | 190.5962
3534 | 8.4115 | -22.35 | 328 | 13.3333 | 190.8 | 190.5664 | 190.5664 | 190.5664 | 190.5664 | 190.5664 | 190.5664 | 190.5664
3535 | 8.1597 | 22.0493 | 331.125 | 13.3333 | 190.8 | 190.5329 | 190.5329 | 190.5329 | 190.5329 | 190.5329 | 190.5329 | 190.5329
3536 | 8.1597 | 22.05 | 331.125 | 13.3333 | 190.352 | 190.497 | 190.497 | 190.497 | 190.497 | 190.497 | 190.497 | 190.497
3537 | 4.8915 | 30.7499 | 332.125 | 13.3333 | 190.352 | 190.4616 | 190.4616 | 190.4616 | 190.4616 | 190.4616 | 190.4616 | 190.4616
3538 | 4.2752 | 7.6504 | 330.375 | 13.3333 | 190.352 | 190.4279 | 190.4279 | 190.4279 | 190.4279 | 190.4279 | 190.4279 | 190.4279
3539 | 3.7196 | -3.5998 | 329.75 | 13.3333 | 190.352 | 190.3954 | 190.3954 | 190.3954 | 190.3954 | 190.3954 | 190.3954 | 190.3954
3540 | 3.8368 | -12.2999 | 329 | 13.3333 | 190.352 | 190.3636 | 190.3636 | 190.3636 | 190.3636 | 190.3636 | 190.3636 | 190.3636
3541 | 3.6675 | 4.7997 | 330.375 | 13.3333 | 190.352 | 190.332 | 190.332 | 190.332 | 190.332 | 190.332 | 190.332 | 190.332
3542 | 2.8342 | 2.5501 | 330.125 | 13.3333 | 190.352 | 190.3001 | 190.3001 | 190.3001 | 190.3001 | 190.3001 | 190.3001 | 190.3001
3543 | 2.6346 | 2.7 | 330.25 | 13.3333 | 190.352 | 190.2673 | 190.2673 | 190.2673 | 190.2673 | 190.2673 | 190.2673 | 190.2673
3544 | 2.1615 | 3.75 | 330.25 | 13.3333 | 190.352 | 190.2333 | 190.2333 | 190.2333 | 190.2333 | 190.2333 | 190.2333 | 190.2333
3545 | 1.3325 | -0.29991 | 330.125 | 13.3333 | 190.352 | 190.1973 | 190.1973 | 190.1973 | 190.1973 | 190.1973 | 190.1973 | 190.1973
3546 | 1.3325 | -0.3 | 330.125 | 13.3333 | 189.828 | 190.1609 | 190.1609 | 190.1609 | 190.1609 | 190.1609 | 190.1609 | 190.1609
3547 | 0.66625 | -0.45 | 330.0625 | 13.3333 | 189.828 | 190.1278 | 190.1278 | 190.1278 | 190.1278 | 190.1278 | 190.1278 | 190.1278
3548 | 1.5249e-05 | -0.6 | 330 | 13.3333 | 189.828 | 190.0994 | 190.0994 | 190.0994 | 190.0994 | 190.0994 | 190.0994 | 190.0994
3549 | 0 | -0.48 | 330.025 | 13.3333 | 189.828 | 190.0753 | 190.0753 | 190.0753 | 190.0753 | 190.0753 | 190.0753 | 190.0753
3550 | 0 | -0.36 | 330.05 | 13.3333 | 189.828 | 190.0552 | 190.0552 | 190.0552 | 190.0552 | 190.0552 | 190.0552 | 190.0552
3551 | 0 | -0.24 | 330.075 | 13.3333 | 189.828 | 190.0387 | 190.0387 | 190.0387 | 190.0387 | 190.0387 | 190.0387 | 190.0387
3552 | 0 | -0.12 | 330.1 | 13.3333 | 189.828 | 190.0255 | 190.0255 | 190.0255 | 190.0255 | 190.0255 | 190.0255 | 190.0255
3553 | 0 | 0 | 330.125 | 13.3333 | 189.828 | 190.0154 | 190.0154 | 190.0154 | 190.0154 | 190.0154 | 190.0154 | 190.0154
[7 empty] | 0 | 190.0154 | 0 | 0 | 0 | 0
[7 empty] | 0 | 190.0154 | 0 | 0 | 0 | 0
[7 empty] | 0 | 190.0154 | 0 | 0 | 0 | 0
[7 empty] | 0 | 190.0154 | 0 | 0 | 0 | 0
[7 empty] | 0 | 190.0154 | 0 | 0 | 0 | 0
[7 empty] | 0 | 190.0154 | 0 | 0 | 0 | 0
[7 empty] | 0 | 190.0154 | 0 | 0 | 0 | 0
[7 empty] | 0 | 190.0154 | 0 | 0 | 0 | 0
[7 empty] | 0 | 190.0154 | 0 | 0 | 0 | 0
[7 empty] | 0 | 190.0154 | 0 | 0 | 0 | 0
[7 empty] | 0 | 190.0154 | 0 | 0 | 0 | 0
[7 empty] | 0 | 190.0154 | 0 | 0 | 0 | 0
[7 empty] | 0 | 190.0154 | 0 | 0 | 0 | 0
[7 empty] | 0 | 190.0154 | 0 | 0 | 0 | 0
[7 empty] | 0 | 190.0154 | 0 | 0 | 0 | 0
[7 empty] | 0 | 190.0154 | 0 | 0 | 0 | 0
[7 empty] | 0 | 190.0154 | 0 | 0 | 0 | 0
[7 empty] | 0 | 190.0154 | 0 | 0 | 0 | 0
[7 empty] | 0 | 190.0154 | 0 | 0 | 0 | 0
[7 empty] | 0 | 190.0154 | 0 | 0 | 0 | 0
[7 empty] | 0 | 190.0154 | 0 | 0 | 0 | 0
[7 empty] | 0 | 190.0154 | 0 | 0 | 0 | 0
[7 empty] | 0 | 190.0154 | 0 | 0 | 0 | 0
[7 empty] | 0 | 190.0154 | 0 | 0 | 0 | 0
[7 empty] | 0 | 190.0154 | 0 | 0 | 0 | 0
[7 empty] | 0 | 190.0154 | 0 | 0 | 0 | 0
[7 empty] | 0 | 190.0154 | 0 | 0 | 0 | 0
[7 empty] | 0 | 190.0154 | 0 | 0 | 0 | 0
[7 empty] | 0 | 190.0154 | 0 | 0 | 0 | 0
[7 empty] | 0 | 190.0154 | 0 | 0 | 0 | 0
[7 empty] | 0 | 190.0154 | 0 | 0 | 0 | 0
[7 empty] | 0 | 190.0154 | 0 | 0 | 0 | 0
[7 empty] | 0 | 190.0154 | 0 | 0 | 0 | 0
[7 empty] | 0 | 190.0154 | 0 | 0 | 0 | 0
[7 empty] | 0 | 190.0154 | 0 | 0 | 0 | 0
[7 empty] | 0 | 190.0154 | 0 | 0 | 0 | 0
[7 empty] | 0 | 190.0154 | 0 | 0 | 0 | 0
[7 empty] | 0 | 190.0154 | 0 | 0 | 0 | 0
[7 empty] | 0 | 190.0154 | 0 | 0 | 0 | 0
[7 empty] | 0 | 190.0154 | 0 | 0 | 0 | 0
[7 empty] | 0 | 190.0154 | 0 | 0 | 0 | 0
[7 empty] | 0 | 190.0154 | 0 | 0 | 0 | 0
[7 empty] | 0 | 190.0154 | 0 | 0 | 0 | 0
[7 empty] | 0 | 190.0154 | 0 | 0 | 0 | 0
[7 empty] | 0 | 190.0154 | 0 | 0 | 0 | 0
[7 empty] | 0 | 190.0154 | 0 | 0 | 0 | 0
[7 empty] | 0 | 190.0154 | 0 | 0 | 0 | 0
[7 empty] | 0 | 190.0154 | 0 | 0 | 0 | 0
[7 empty] | 0 | 190.0154 | 0 | 0 | 0 | 0
[7 empty] | 0 | 190.0154 | 0 | 0 | 0 | 0
[7 empty] | 0 | 190.0154 | 0 | 0 | 0 | 0
[7 empty] | 0 | 190.0154 | 0 | 0 | 0 | 0
[7 empty] | 0 | 190.0154 | 0 | 0 | 0 | 0
[7 empty] | 0 | 190.0154 | 0 | 0 | 0 | 0
[7 empty] | 0 | 190.0154 | 0 | 0 | 0 | 0
[7 empty] | 0 | 190.0154 | 0 | 0 | 0 | 0
[7 empty] | 0 | 190.0154 | 0 | 0 | 0 | 0
[7 empty] | 0 | 190.0154 | 0 | 0 | 0 | 0
[7 empty] | 0 | 190.0154 | 0 | 0 | 0 | 0
[7 empty] | 0 | 190.0154 | 0 | 0 | 0 | 0
[7 empty] | 0 | 190.0154 | 0 | 0 | 0 | 0
[7 empty] | 0 | 190.0154 | 0 | 0 | 0 | 0
[7 empty] | 0 | 190.0154 | 0 | 0 | 0 | 0
[7 empty] | 0 | 190.0154 | 0 | 0 | 0 | 0
[7 empty] | 0 | 190.0154 | 0 | 0 | 0 | 0
[7 empty] | 0 | 190.0154 | 0 | 0 | 0 | 0
[7 empty] | 0 | 190.0154 | 0 | 0 | 0 | 0
[7 empty] | 0 | 190.0154 | 0 | 0 | 0 | 0
[7 empty] | 0 | 190.0154 | 0 | 0 | 0 | 0
[7 empty] | 0 | 190.0154 | 0 | 0 | 0 | 0
[7 empty] | 0 | 190.0154 | 0 | 0 | 0 | 0
[7 empty] | 0 | 190.0154 | 0 | 0 | 0 | 0
[7 empty] | 0 | 190.0154 | 0 | 0 | 0 | 0
[7 empty] | 0 | 190.0154 | 0 | 0 | 0 | 0
[7 empty] | 0 | 190.0154 | 0 | 0 | 0 | 0
[7 empty] | 0 | 190.0154 | 0 | 0 | 0 | 0
[7 empty] | 0 | 190.0154 | 0 | 0 | 0 | 0
[7 empty] | 0 | 190.0154 | 0 | 0 | 0 | 0
[7 empty] | 0 | 190.0154 | 0 | 0 | 0 | 0
[7 empty] | 0 | 190.0154 | 0 | 0 | 0 | 0
[7 empty] | 0 | 190.0154 | 0 | 0 | 0 | 0
[7 empty] | 0 | 190.0154 | 0 | 0 | 0 | 0
[7 empty] | 0 | 190.0154 | 0 | 0 | 0 | 0
[7 empty] | 0 | 190.0154 | 0 | 0 | 0 | 0
[7 empty] | 0 | 190.0154 | 0 | 0 | 0 | 0
[7 empty] | 0 | 190.0154 | 0 | 0 | 0 | 0
[7 empty] | 0 | 190.0154 | 0 | 0 | 0 | 0
[7 empty] | 0 | 190.0154 | 0 | 0 | 0 | 0
[7 empty] | 0 | 190.0154 | 0 | 0 | 0 | 0
[7 empty] | 0 | 190.0154 | 0 | 0 | 0 | 0
[7 empty] | 0 | 190.0154 | 0 | 0 | 0 | 0
[7 empty] | 0 | 190.0154 | 0 | 0 | 0 | 0
[7 empty] | 0 | 190.0154 | 0 | 0 | 0 | 0
[7 empty] | 0 | 190.0154 | 0 | 0 | 0 | 0
[7 empty] | 0 | 190.0154 | 0 | 0 | 0 | 0
[7 empty] | 0 | 190.0154 | 0 | 0 | 0 | 0
[7 empty] | 0 | 190.0154 | 0 | 0 | 0 | 0
[7 empty] | 0 | 190.0154 | 0 | 0 | 0 | 0
[7 empty] | 0 | 190.0154 | 0 | 0 | 0 | 0
[7 empty] | 0 | 190.0154 | 0 | 0 | 0 | 0
[7 empty] | 0 | 190.0154 | 0 | 0 | 0 | 0
[7 empty] | 0 | 190.0154 | 0 | 0 | 0 | 0
[7 empty] | 0 | 190.0154 | 0 | 0 | 0 | 0
[7 empty] | 0 | 190.0154 | 0 | 0 | 0 | 0
[7 empty] | 0 | 190.0154 | 0 | 0 | 0 | 0
[7 empty] | 0 | 190.0154 | 0 | 0 | 0 | 0
[7 empty] | 0 | 190.0154 | 0 | 0 | 0 | 0
[7 empty] | 0 | 190.0154 | 0 | 0 | 0 | 0
[7 empty] | 0 | 190.0154 | 0 | 0 | 0 | 0
[7 empty] | 0 | 190.0154 | 0 | 0 | 0 | 0
[7 empty] | 0 | 190.0154 | 0 | 0 | 0 | 0
[7 empty] | 0 | 190.0154 | 0 | 0 | 0 | 0
[7 empty] | 0 | 190.0154 | 0 | 0 | 0 | 0
[7 empty] | 0 | 190.0154 | 0 | 0 | 0 | 0
[7 empty] | 0 | 190.0154 | 0 | 0 | 0 | 0
[7 empty] | 0 | 190.0154 | 0 | 0 | 0 | 0
[7 empty] | 0 | 190.0154 | 0 | 0 | 0 | 0
[7 empty] | 0 | 190.0154 | 0 | 0 | 0 | 0
[7 empty] | 0 | 190.0154 | 0 | 0 | 0 | 0
[7 empty] | 0 | 190.0154 | 0 | 0 | 0 | 0
[7 empty] | 0 | 190.0154 | 0 | 0 | 0 | 0
[7 empty] | 0 | 190.0154 | 0 | 0 | 0 | 0
[7 empty] | 0 | 190.0154 | 0 | 0 | 0 | 0
[7 empty] | 0 | 190.0154 | 0 | 0 | 0 | 0
[7 empty] | 0 | 190.0154 | 0 | 0 | 0 | 0
[7 empty] | 0 | 190.0154 | 0 | 0 | 0 | 0
[7 empty] | 0 | 190.0154 | 0 | 0 | 0 | 0
[7 empty] | 0 | 190.0154 | 0 | 0 | 0 | 0
[7 empty] | 0 | 190.0154 | 0 | 0 | 0 | 0
[7 empty] | 0 | 190.0154 | 0 | 0 | 0 | 0
[7 empty] | 0 | 190.0154 | 0 | 0 | 0 | 0
[7 empty] | 0 | 190.0154 | 0 | 0 | 0 | 0
[7 empty] | 0 | 190.0154 | 0 | 0 | 0 | 0
[7 empty] | 0 | 190.0154 | 0 | 0 | 0 | 0
[7 empty] | 0 | 190.0154 | 0 | 0 | 0 | 0
[7 empty] | 0 | 190.0154 | 0 | 0 | 0 | 0
[7 empty] | 0 | 190.0154 | 0 | 0 | 0 | 0
[7 empty] | 0 | 190.0154 | 0 | 0 | 0 | 0
[7 empty] | 0 | 190.0154 | 0 | 0 | 0 | 0
[7 empty] | 0 | 190.0154 | 0 | 0 | 0 | 0
[7 empty] | 0 | 190.0154 | 0 | 0 | 0 | 0
[7 empty] | 0 | 190.0154 | 0 | 0 | 0 | 0
[7 empty] | 0 | 190.0154 | 0 | 0 | 0 | 0
[7 empty] | 0 | 190.0154 | 0 | 0 | 0 | 0
[7 empty] | 0 | 190.0154 | 0 | 0 | 0 | 0
[7 empty] | 0 | 190.0154 | 0 | 0 | 0 | 0
[7 empty] | 0 | 190.0154 | 0 | 0 | 0 | 0
[7 empty] | 0 | 190.0154 | 0 | 0 | 0 | 0
[7 empty] | 0 | 190.0154 | 0 | 0 | 0 | 0
[7 empty] | 0 | 190.0154 | 0 | 0 | 0 | 0
[7 empty] | 0 | 190.0154 | 0 | 0 | 0 | 0
[7 empty] | 0 | 190.0154 | 0 | 0 | 0 | 0
[7 empty] | 0 | 190.0154 | 0 | 0 | 0 | 0
[7 empty] | 0 | 190.0154 | 0 | 0 | 0 | 0
[7 empty] | 0 | 190.0154 | 0 | 0 | 0 | 0
[7 empty] | 0 | 190.0154 | 0 | 0 | 0 | 0
[7 empty] | 0 | 190.0154 | 0 | 0 | 0 | 0
[7 empty] | 0 | 190.0154 | 0 | 0 | 0 | 0
[7 empty] | 0 | 190.0154 | 0 | 0 | 0 | 0
[7 empty] | 0 | 190.0154 | 0 | 0 | 0 | 0
[7 empty] | 0 | 190.0154 | 0 | 0 | 0 | 0
[7 empty] | 0 | 190.0154 | 0 | 0 | 0 | 0
[7 empty] | 0 | 190.0154 | 0 | 0 | 0 | 0
[7 empty] | 0 | 190.0154 | 0 | 0 | 0 | 0
[7 empty] | 0 | 190.0154 | 0 | 0 | 0 | 0
[7 empty] | 0 | 190.0154 | 0 | 0 | 0 | 0
[7 empty] | 0 | 190.0154 | 0 | 0 | 0 | 0
[7 empty] | 0 | 190.0154 | 0 | 0 | 0 | 0
[7 empty] | 0 | 190.0154 | 0 | 0 | 0 | 0
[7 empty] | 0 | 190.0154 | 0 | 0 | 0 | 0
[7 empty] | 0 | 190.0154 | 0 | 0 | 0 | 0
[7 empty] | 0 | 190.0154 | 0 | 0 | 0 | 0
[7 empty] | 0 | 190.0154 | 0 | 0 | 0 | 0
[7 empty] | 0 | 190.0154 | 0 | 0 | 0 | 0
[7 empty] | 0 | 190.0154 | 0 | 0 | 0 | 0
[7 empty] | 0 | 190.0154 | 0 | 0 | 0 | 0
[7 empty] | 0 | 190.0154 | 0 | 0 | 0 | 0
[7 empty] | 0 | 190.0154 | 0 | 0 | 0 | 0
[7 empty] | 0 | 190.0154 | 0 | 0 | 0 | 0
[7 empty] | 0 | 190.0154 | 0 | 0 | 0 | 0
[7 empty] | 0 | 190.0154 | 0 | 0 | 0 | 0
[7 empty] | 0 | 190.0154 | 0 | 0 | 0 | 0
[7 empty] | 0 | 190.0154 | 0 | 0 | 0 | 0
[7 empty] | 0 | 190.0154 | 0 | 0 | 0 | 0
[7 empty] | 0 | 190.0154 | 0 | 0 | 0 | 0
[7 empty] | 0 | 190.0154 | 0 | 0 | 0 | 0
[7 empty] | 0 | 190.0154 | 0 | 0 | 0 | 0
[7 empty] | 0 | 190.0154 | 0 | 0 | 0 | 0
[7 empty] | 0 | 190.0154 | 0 | 0 | 0 | 0
[7 empty] | 0 | 190.0154 | 0 | 0 | 0 | 0
[7 empty] | 0 | 190.0154 | 0 | 0 | 0 | 0
[7 empty] | 0 | 190.0154 | 0 | 0 | 0 | 0
[7 empty] | 0 | 190.0154 | 0 | 0 | 0 | 0
[7 empty] | 0 | 190.0154 | 0 | 0 | 0 | 0
[7 empty] | 0 | 190.0154 | 0 | 0 | 0 | 0
[7 empty] | 0 | 190.0154 | 0 | 0 | 0 | 0
[7 empty] | 0 | 190.0154 | 0 | 0 | 0 | 0
[7 empty] | 0 | 190.0154 | 0 | 0 | 0 | 0
[7 empty] | 0 | 190.0154 | 0 | 0 | 0 | 0
[7 empty] | 0 | 190.0154 | 0 | 0 | 0 | 0
[7 empty] | 0 | 190.0154 | 0 | 0 | 0 | 0
[7 empty] | 0 | 190.0154 | 0 | 0 | 0 | 0
[7 empty] | 0 | 190.0154 | 0 | 0 | 0 | 0
[7 empty] | 0 | 190.0154 | 0 | 0 | 0 | 0
[7 empty] | 0 | 190.0154 | 0 | 0 | 0 | 0
[7 empty] | 0 | 190.0154 | 0 | 0 | 0 | 0
[7 empty] | 0 | 190.0154 | 0 | 0 | 0 | 0
[7 empty] | 0 | 190.0154 | 0 | 0 | 0 | 0
[7 empty] | 0 | 190.0154 | 0 | 0 | 0 | 0
[7 empty] | 0 | 190.0154 | 0 | 0 | 0 | 0
[7 empty] | 0 | 190.0154 | 0 | 0 | 0 | 0
[7 empty] | 0 | 190.0154 | 0 | 0 | 0 | 0
[7 empty] | 0 | 190.0154 | 0 | 0 | 0 | 0
[7 empty] | 0 | 190.0154 | 0 | 0 | 0 | 0
[7 empty] | 0 | 190.0154 | 0 | 0 | 0 | 0
[7 empty] | 0 | 190.0154 | 0 | 0 | 0 | 0
[7 empty] | 0 | 190.0154 | 0 | 0 | 0 | 0
[7 empty] | 0 | 190.0154 | 0 | 0 | 0 | 0
[7 empty] | 0 | 190.0154 | 0 | 0 | 0 | 0
[7 empty] | 0 | 190.0154 | 0 | 0 | 0 | 0
[7 empty] | 0 | 190.0154 | 0 | 0 | 0 | 0
[7 empty] | 0 | 190.0154 | 0 | 0 | 0 | 0
[7 empty] | 0 | 190.0154 | 0 | 0 | 0 | 0
[7 empty] | 0 | 190.0154 | 0 | 0 | 0 | 0
[7 empty] | 0 | 190.0154 | 0 | 0 | 0 | 0
[7 empty] | 0 | 190.0154 | 0 | 0 | 0 | 0
[7 empty] | 0 | 190.0154 | 0 | 0 | 0 | 0
[7 empty] | 0 | 190.0154 | 0 | 0 | 0 | 0
[7 empty] | 0 | 190.0154 | 0 | 0 | 0 | 0
[7 empty] | 0 | 190.0154 | 0 | 0 | 0 | 0
[7 empty] | 0 | 190.0154 | 0 | 0 | 0 | 0
[7 empty] | 0 | 190.0154 | 0 | 0 | 0 | 0
[7 empty] | 0 | 190.0154 | 0 | 0 | 0 | 0
[7 empty] | 0 | 190.0154 | 0 | 0 | 0 | 0
[7 empty] | 0 | 190.0154 | 0 | 0 | 0 | 0
[7 empty] | 0 | 190.0154 | 0 | 0 | 0 | 0
[7 empty] | 0 | 190.0154 | 0 | 0 | 0 | 0
[7 empty] | 0 | 190.0154 | 0 | 0 | 0 | 0
[7 empty] | 0 | 190.0154 | 0 | 0 | 0 | 0
[7 empty] | 0 | 190.0154 | 0 | 0 | 0 | 0
[7 empty] | 0 | 190.0154 | 0 | 0 | 0 | 0
[7 empty] | 0 | 190.0154 | 0 | 0 | 0 | 0
[7 empty] | 0 | 190.0154 | 0 | 0 | 0 | 0
[7 empty] | 0 | 190.0154 | 0 | 0 | 0 | 0
[7 empty] | 0 | 190.0154 | 0 | 0 | 0 | 0
[7 empty] | 0 | 190.0154 | 0 | 0 | 0 | 0
[7 empty] | 0 | 190.0154 | 0 | 0 | 0 | 0
[7 empty] | 0 | 190.0154 | 0 | 0 | 0 | 0
[7 empty] | 0 | 190.0154 | 0 | 0 | 0 | 0
[7 empty] | 0 | 190.0154 | 0 | 0 | 0 | 0
[7 empty] | 0 | 190.0154 | 0 | 0 | 0 | 0
[7 empty] | 0 | 190.0154 | 0 | 0 | 0 | 0
[7 empty] | 0 | 190.0154 | 0 | 0 | 0 | 0
[7 empty] | 0 | 190.0154 | 0 | 0 | 0 | 0
[7 empty] | 0 | 190.0154 | 0 | 0 | 0 | 0
[7 empty] | 0 | 190.0154 | 0 | 0 | 0 | 0
[7 empty] | 0 | 190.0154 | 0 | 0 | 0 | 0
[7 empty] | 0 | 190.0154 | 0 | 0 | 0 | 0
[7 empty] | 0 | 190.0154 | 0 | 0 | 0 | 0
[7 empty] | 0 | 190.0154 | 0 | 0 | 0 | 0
[7 empty] | 0 | 190.0154 | 0 | 0 | 0 | 0
[7 empty] | 0 | 190.0154 | 0 | 0 | 0 | 0
[7 empty] | 0 | 190.0154 | 0 | 0 | 0 | 0
[7 empty] | 0 | 190.0154 | 0 | 0 | 0 | 0
[7 empty] | 0 | 190.0154 | 0 | 0 | 0 | 0
[7 empty] | 0 | 190.0154 | 0 | 0 | 0 | 0
[7 empty] | 0 | 190.0154 | 0 | 0 | 0 | 0
[7 empty] | 0 | 190.0154 | 0 | 0 | 0 | 0
[7 empty] | 0 | 190.0154 | 0 | 0 | 0 | 0
[7 empty] | 0 | 190.0154 | 0 | 0 | 0 | 0
[7 empty] | 0 | 190.0154 | 0 | 0 | 0 | 0
[7 empty] | 0 | 190.0154 | 0 | 0 | 0 | 0
[7 empty] | 0 | 190.0154 | 0 | 0 | 0 | 0
[7 empty] | 0 | 190.0154 | 0 | 0 | 0 | 0
[7 empty] | 0 | 190.0154 | 0 | 0 | 0 | 0
[7 empty] | 0 | 190.0154 | 0 | 0 | 0 | 0
[7 empty] | 0 | 190.0154 | 0 | 0 | 0 | 0
[7 empty] | 0 | 190.0154 | 0 | 0 | 0 | 0
[7 empty] | 0 | 190.0154 | 0 | 0 | 0 | 0
[7 empty] | 0 | 190.0154 | 0 | 0 | 0 | 0
[7 empty] | 0 | 190.0154 | 0 | 0 | 0 | 0
[7 empty] | 0 | 190.0154 | 0 | 0 | 0 | 0
[7 empty] | 0 | 190.0154 | 0 | 0 | 0 | 0
[7 empty] | 0 | 190.0154 | 0 | 0 | 0 | 0
[7 empty] | 0 | 190.0154 | 0 | 0 | 0 | 0
[7 empty] | 0 | 190.0154 | 0 | 0 | 0 | 0
[7 empty] | 0 | 190.0154 | 0 | 0 | 0 | 0
[7 empty] | 0 | 190.0154 | 0 | 0 | 0 | 0
[7 empty] | 0 | 190.0154 | 0 | 0 | 0 | 0
[7 empty] | 0 | 190.0154 | 0 | 0 | 0 | 0
[7 empty] | 0 | 190.0154 | 0 | 0 | 0 | 0
[7 empty] | 0 | 190.0154 | 0 | 0 | 0 | 0
[7 empty] | 0 | 190.0154 | 0 | 0 | 0 | 0
[7 empty] | 0 | 190.0154 | 0 | 0 | 0 | 0
[7 empty] | 0 | 190.0154 | 0 | 0 | 0 | 0
[7 empty] | 0 | 190.0154 | 0 | 0 | 0 | 0
[7 empty] | 0 | 190.0154 | 0 | 0 | 0 | 0
[7 empty] | 0 | 190.0154 | 0 | 0 | 0 | 0
[7 empty] | 0 | 190.0154 | 0 | 0 | 0 | 0
[7 empty] | 0 | 190.0154 | 0 | 0 | 0 | 0
[7 empty] | 0 | 190.0154 | 0 | 0 | 0 | 0
[7 empty] | 0 | 190.0154 | 0 | 0 | 0 | 0
[7 empty] | 0 | 190.0154 | 0 | 0 | 0 | 0
[7 empty] | 0 | 190.0154 | 0 | 0 | 0 | 0
[7 empty] | 0 | 190.0154 | 0 | 0 | 0 | 0
[7 empty] | 0 | 190.0154 | 0 | 0 | 0 | 0
[7 empty] | 0 | 190.0154 | 0 | 0 | 0 | 0
[7 empty] | 0 | 190.0154 | 0 | 0 | 0 | 0
[7 empty] | 0 | 190.0154 | 0 | 0 | 0 | 0
[7 empty] | 0 | 190.0154 | 0 | 0 | 0 | 0
[7 empty] | 0 | 190.0154 | 0 | 0 | 0 | 0
[7 empty] | 0 | 190.0154 | 0 | 0 | 0 | 0
[7 empty] | 0 | 190.0154 | 0 | 0 | 0 | 0
[7 empty] | 0 | 190.0154 | 0 | 0 | 0 | 0
[7 empty] | 0 | 190.0154 | 0 | 0 | 0 | 0
[7 empty] | 0 | 190.0154 | 0 | 0 | 0 | 0
[7 empty] | 0 | 190.0154 | 0 | 0 | 0 | 0
[7 empty] | 0 | 190.0154 | 0 | 0 | 0 | 0
[7 empty] | 0 | 190.0154 | 0 | 0 | 0 | 0
[7 empty] | 0 | 190.0154 | 0 | 0 | 0 | 0
[7 empty] | 0 | 190.0154 | 0 | 0 | 0 | 0
[7 empty] | 0 | 190.0154 | 0 | 0 | 0 | 0
[7 empty] | 0 | 190.0154 | 0 | 0 | 0 | 0
[7 empty] | 0 | 190.0154 | 0 | 0 | 0 | 0
[7 empty] | 0 | 190.0154 | 0 | 0 | 0 | 0
[7 empty] | 0 | 190.0154 | 0 | 0 | 0 | 0
[7 empty] | 0 | 190.0154 | 0 | 0 | 0 | 0
[7 empty] | 0 | 190.0154 | 0 | 0 | 0 | 0
[7 empty] | 0 | 190.0154 | 0 | 0 | 0 | 0
[7 empty] | 0 | 190.0154 | 0 | 0 | 0 | 0
[7 empty] | 0 | 190.0154 | 0 | 0 | 0 | 0
[7 empty] | 0 | 190.0154 | 0 | 0 | 0 | 0
[7 empty] | 0 | 190.0154 | 0 | 0 | 0 | 0
[7 empty] | 0 | 190.0154 | 0 | 0 | 0 | 0
[7 empty] | 0 | 190.0154 | 0 | 0 | 0 | 0
[7 empty] | 0 | 190.0154 | 0 | 0 | 0 | 0
[7 empty] | 0 | 190.0154 | 0 | 0 | 0 | 0
[7 empty] | 0 | 190.0154 | 0 | 0 | 0 | 0
[7 empty] | 0 | 190.0154 | 0 | 0 | 0 | 0
[7 empty] | 0 | 190.0154 | 0 | 0 | 0 | 0
[7 empty] | 0 | 190.0154 | 0 | 0 | 0 | 0
[7 empty] | 0 | 190.0154 | 0 | 0 | 0 | 0
[7 empty] | 0 | 190.0154 | 0 | 0 | 0 | 0
[7 empty] | 0 | 190.0154 | 0 | 0 | 0 | 0
[7 empty] | 0 | 190.0154 | 0 | 0 | 0 | 0
[7 empty] | 0 | 190.0154 | 0 | 0 | 0 | 0
[7 empty] | 0 | 190.0154 | 0 | 0 | 0 | 0
[7 empty] | 0 | 190.0154 | 0 | 0 | 0 | 0
[7 empty] | 0 | 190.0154 | 0 | 0 | 0 | 0
[7 empty] | 0 | 190.0154 | 0 | 0 | 0 | 0
[7 empty] | 0 | 190.0154 | 0 | 0 | 0 | 0
[7 empty] | 0 | 190.0154 | 0 | 0 | 0 | 0
[7 empty] | 0 | 190.0154 | 0 | 0 | 0 | 0
[7 empty] | 0 | 190.0154 | 0 | 0 | 0 | 0
[7 empty] | 0 | 190.0154 | 0 | 0 | 0 | 0
[7 empty] | 0 | 190.0154 | 0 | 0 | 0 | 0
[7 empty] | 0 | 190.0154 | 0 | 0 | 0 | 0
[7 empty] | 0 | 190.0154 | 0 | 0 | 0 | 0
[7 empty] | 0 | 190.0154 | 0 | 0 | 0 | 0
[7 empty] | 0 | 190.0154 | 0 | 0 | 0 | 0
[7 empty] | 0 | 190.0154 | 0 | 0 | 0 | 0
[7 empty] | 0 | 190.0154 | 0 | 0 | 0 | 0
[7 empty] | 0 | 190.0154 | 0 | 0 | 0 | 0
[7 empty] | 0 | 190.0154 | 0 | 0 | 0 | 0
[7 empty] | 0 | 190.0154 | 0 | 0 | 0 | 0
[7 empty] | 0 | 190.0154 | 0 | 0 | 0 | 0
[7 empty] | 0 | 190.0154 | 0 | 0 | 0 | 0
[7 empty] | 0 | 190.0154 | 0 | 0 | 0 | 0
[7 empty] | 0 | 190.0154 | 0 | 0 | 0 | 0
[7 empty] | 0 | 190.0154 | 0 | 0 | 0 | 0
[7 empty] | 0 | 190.0154 | 0 | 0 | 0 | 0
[7 empty] | 0 | 190.0154 | 0 | 0 | 0 | 0
[7 empty] | 0 | 190.0154 | 0 | 0 | 0 | 0
[7 empty] | 0 | 190.0154 | 0 | 0 | 0 | 0
[7 empty] | 0 | 190.0154 | 0 | 0 | 0 | 0
[7 empty] | 0 | 190.0154 | 0 | 0 | 0 | 0
[7 empty] | 0 | 190.0154 | 0 | 0 | 0 | 0
[7 empty] | 0 | 190.0154 | 0 | 0 | 0 | 0
[7 empty] | 0 | 190.0154 | 0 | 0 | 0 | 0
[7 empty] | 0 | 190.0154 | 0 | 0 | 0 | 0
[7 empty] | 0 | 190.0154 | 0 | 0 | 0 | 0
[7 empty] | 0 | 190.0154 | 0 | 0 | 0 | 0
[7 empty] | 0 | 190.0154 | 0 | 0 | 0 | 0
[7 empty] | 0 | 190.0154 | 0 | 0 | 0 | 0
[7 empty] | 0 | 190.0154 | 0 | 0 | 0 | 0
[7 empty] | 0 | 190.0154 | 0 | 0 | 0 | 0
[7 empty] | 0 | 190.0154 | 0 | 0 | 0 | 0
[7 empty] | 0 | 190.0154 | 0 | 0 | 0 | 0
[7 empty] | 0 | 190.0154 | 0 | 0 | 0 | 0
[7 empty] | 0 | 190.0154 | 0 | 0 | 0 | 0
[7 empty] | 0 | 190.0154 | 0 | 0 | 0 | 0
[7 empty] | 0 | 190.0154 | 0 | 0 | 0 | 0
[7 empty] | 0 | 190.0154 | 0 | 0 | 0 | 0
[7 empty] | 0 | 190.0154 | 0 | 0 | 0 | 0
[7 empty] | 0 | 190.0154 | 0 | 0 | 0 | 0
[7 empty] | 0 | 190.0154 | 0 | 0 | 0 | 0
[7 empty] | 0 | 190.0154 | 0 | 0 | 0 | 0
[7 empty] | 0 | 190.0154 | 0 | 0 | 0 | 0
[7 empty] | 0 | 190.0154 | 0 | 0 | 0 | 0
[7 empty] | 0 | 190.0154 | 0 | 0 | 0 | 0
[7 empty] | 0 | 190.0154 | 0 | 0 | 0 | 0
[7 empty] | 0 | 190.0154 | 0 | 0 | 0 | 0
[7 empty] | 0 | 190.0154 | 0 | 0 | 0 | 0
[7 empty] | 0 | 190.0154 | 0 | 0 | 0 | 0
[7 empty] | 0 | 190.0154 | 0 | 0 | 0 | 0
[7 empty] | 0 | 190.0154 | 0 | 0 | 0 | 0
[7 empty] | 0 | 190.0154 | 0 | 0 | 0 | 0
[7 empty] | 0 | 190.0154 | 0 | 0 | 0 | 0
[7 empty] | 0 | 190.0154 | 0 | 0 | 0 | 0
[7 empty] | 0 | 190.0154 | 0 | 0 | 0 | 0
[7 empty] | 0 | 190.0154 | 0 | 0 | 0 | 0
[7 empty] | 0 | 190.0154 | 0 | 0 | 0 | 0
[7 empty] | 0 | 190.0154 | 0 | 0 | 0 | 0
[7 empty] | 0 | 190.0154 | 0 | 0 | 0 | 0
[7 empty] | 0 | 190.0154 | 0 | 0 | 0 | 0
[7 empty] | 0 | 190.0154 | 0 | 0 | 0 | 0
[7 empty] | 0 | 190.0154 | 0 | 0 | 0 | 0
[7 empty] | 0 | 190.0154 | 0 | 0 | 0 | 0
[7 empty] | 0 | 190.0154 | 0 | 0 | 0 | 0
[7 empty] | 0 | 190.0154 | 0 | 0 | 0 | 0
[7 empty] | 0 | 190.0154 | 0 | 0 | 0 | 0
[7 empty] | 0 | 190.0154 | 0 | 0 | 0 | 0
[7 empty] | 0 | 190.0154 | 0 | 0 | 0 | 0
[7 empty] | 0 | 190.0154 | 0 | 0 | 0 | 0
[7 empty] | 0 | 190.0154 | 0 | 0 | 0 | 0
[7 empty] | 0 | 190.0154 | 0 | 0 | 0 | 0
[7 empty] | 0 | 190.0154 | 0 | 0 | 0 | 0
[7 empty] | 0 | 190.0154 | 0 | 0 | 0 | 0
[7 empty] | 0 | 190.0154 | 0 | 0 | 0 | 0
[7 empty] | 0 | 190.0154 | 0 | 0 | 0 | 0
[7 empty] | 0 | 190.0154 | 0 | 0 | 0 | 0
[7 empty] | 0 | 190.0154 | 0 | 0 | 0 | 0
[7 empty] | 0 | 190.0154 | 0 | 0 | 0 | 0
[7 empty] | 0 | 190.0154 | 0 | 0 | 0 | 0
[7 empty] | 0 | 190.0154 | 0 | 0 | 0 | 0
[7 empty] | 0 | 190.0154 | 0 | 0 | 0 | 0
[7 empty] | 0 | 190.0154 | 0 | 0 | 0 | 0
[7 empty] | 0 | 190.0154 | 0 | 0 | 0 | 0
[7 empty] | 0 | 190.0154 | 0 | 0 | 0 | 0
[7 empty] | 0 | 190.0154 | 0 | 0 | 0 | 0
[7 empty] | 0 | 190.0154 | 0 | 0 | 0 | 0
[7 empty] | 0 | 190.0154 | 0 | 0 | 0 | 0
[7 empty] | 0 | 190.0154 | 0 | 0 | 0 | 0
[7 empty] | 0 | 190.0154 | 0 | 0 | 0 | 0
[7 empty] | 0 | 190.0154 | 0 | 0 | 0 | 0
[7 empty] | 0 | 190.0154 | 0 | 0 | 0 | 0
[7 empty] | 0 | 190.0154 | 0 | 0 | 0 | 0
[7 empty] | 0 | 190.0154 | 0 | 0 | 0 | 0
[7 empty] | 0 | 190.0154 | 0 | 0 | 0 | 0
[7 empty] | 0 | 190.0154 | 0 | 0 | 0 | 0
[7 empty] | 0 | 190.0154 | 0 | 0 | 0 | 0
[7 empty] | 0 | 190.0154 | 0 | 0 | 0 | 0
[7 empty] | 0 | 190.0154 | 0 | 0 | 0 | 0
[7 empty] | 0 | 190.0154 | 0 | 0 | 0 | 0
[7 empty] | 0 | 190.0154 | 0 | 0 | 0 | 0
[7 empty] | 0 | 190.0154 | 0 | 0 | 0 | 0
[7 empty] | 0 | 190.0154 | 0 | 0 | 0 | 0
[7 empty] | 0 | 190.0154 | 0 | 0 | 0 | 0
[7 empty] | 0 | 190.0154 | 0 | 0 | 0 | 0
[7 empty] | 0 | 190.0154 | 0 | 0 | 0 | 0
[7 empty] | 0 | 190.0154 | 0 | 0 | 0 | 0
[7 empty] | 0 | 190.0154 | 0 | 0 | 0 | 0
[7 empty] | 0 | 190.0154 | 0 | 0 | 0 | 0
[7 empty] | 0 | 190.0154 | 0 | 0 | 0 | 0
[7 empty] | 0 | 190.0154 | 0 | 0 | 0 | 0
[7 empty] | 0 | 190.0154 | 0 | 0 | 0 | 0
[7 empty] | 0 | 190.0154 | 0 | 0 | 0 | 0
[7 empty] | 0 | 190.0154 | 0 | 0 | 0 | 0
[7 empty] | 0 | 190.0154 | 0 | 0 | 0 | 0
[7 empty] | 0 | 190.0154 | 0 | 0 | 0 | 0
[7 empty] | 0 | 190.0154 | 0 | 0 | 0 | 0
[7 empty] | 0 | 190.0154 | 0 | 0 | 0 | 0
[7 empty] | 0 | 190.0154 | 0 | 0 | 0 | 0
[7 empty] | 0 | 190.0154 | 0 | 0 | 0 | 0
[7 empty] | 0 | 190.0154 | 0 | 0 | 0 | 0
[7 empty] | 0 | 190.0154 | 0 | 0 | 0 | 0
[7 empty] | 0 | 190.0154 | 0 | 0 | 0 | 0
[7 empty] | 0 | 190.0154 | 0 | 0 | 0 | 0
[7 empty] | 0 | 190.0154 | 0 | 0 | 0 | 0
[7 empty] | 0 | 190.0154 | 0 | 0 | 0 | 0
[7 empty] | 0 | 190.0154 | 0 | 0 | 0 | 0
[7 empty] | 0 | 190.0154 | 0 | 0 | 0 | 0
[7 empty] | 0 | 190.0154 | 0 | 0 | 0 | 0
[7 empty] | 0 | 190.0154 | 0 | 0 | 0 | 0
[7 empty] | 0 | 190.0154 | 0 | 0 | 0 | 0
[7 empty] | 0 | 190.0154 | 0 | 0 | 0 | 0
[7 empty] | 0 | 190.0154 | 0 | 0 | 0 | 0
[7 empty] | 0 | 190.0154 | 0 | 0 | 0 | 0
[7 empty] | 0 | 190.0154 | 0 | 0 | 0 | 0
[7 empty] | 0 | 190.0154 | 0 | 0 | 0 | 0
[7 empty] | 0 | 190.0154 | 0 | 0 | 0 | 0
[7 empty] | 0 | 190.0154 | 0 | 0 | 0 | 0
[7 empty] | 0 | 190.0154 | 0 | 0 | 0 | 0
[7 empty] | 0 | 190.0154 | 0 | 0 | 0 | 0
[7 empty] | 0 | 190.0154 | 0 | 0 | 0 | 0
[7 empty] | 0 | 190.0154 | 0 | 0 | 0 | 0
[7 empty] | 0 | 190.0154 | 0 | 0 | 0 | 0
[7 empty] | 0 | 190.0154 | 0 | 0 | 0 | 0
[7 empty] | 0 | 190.0154 | 0 | 0 | 0 | 0
[7 empty] | 0 | 190.0154 | 0 | 0 | 0 | 0
[7 empty] | 0 | 190.0154 | 0 | 0 | 0 | 0
[7 empty] | 0 | 190.0154 | 0 | 0 | 0 | 0
[7 empty] | 0 | 190.0154 | 0 | 0 | 0 | 0
[7 empty] | 0 | 190.0154 | 0 | 0 | 0 | 0
[7 empty] | 0 | 190.0154 | 0 | 0 | 0 | 0
[7 empty] | 0 | 190.0154 | 0 | 0 | 0 | 0
[7 empty] | 0 | 190.0154 | 0 | 0 | 0 | 0
[7 empty] | 0 | 190.0154 | 0 | 0 | 0 | 0
[7 empty] | 0 | 190.0154 | 0 | 0 | 0 | 0
[7 empty] | 0 | 190.0154 | 0 | 0 | 0 | 0
[7 empty] | 0 | 190.0154 | 0 | 0 | 0 | 0
[7 empty] | 0 | 190.0154 | 0 | 0 | 0 | 0
[7 empty] | 0 | 190.0154 | 0 | 0 | 0 | 0
[7 empty] | 0 | 190.0154 | 0 | 0 | 0 | 0
[7 empty] | 0 | 190.0154 | 0 | 0 | 0 | 0
[7 empty] | 0 | 190.0154 | 0 | 0 | 0 | 0
[7 empty] | 0 | 190.0154 | 0 | 0 | 0 | 0
[7 empty] | 0 | 190.0154 | 0 | 0 | 0 | 0
[7 empty] | 0 | 190.0154 | 0 | 0 | 0 | 0
[7 empty] | 0 | 190.0154 | 0 | 0 | 0 | 0
[7 empty] | 0 | 190.0154 | 0 | 0 | 0 | 0
[7 empty] | 0 | 190.0154 | 0 | 0 | 0 | 0
[7 empty] | 0 | 190.0154 | 0 | 0 | 0 | 0
[7 empty] | 0 | 190.0154 | 0 | 0 | 0 | 0
[7 empty] | 0 | 190.0154 | 0 | 0 | 0 | 0
[7 empty] | 0 | 190.0154 | 0 | 0 | 0 | 0
[7 empty] | 0 | 190.0154 | 0 | 0 | 0 | 0
[7 empty] | 0 | 190.0154 | 0 | 0 | 0 | 0
[7 empty] | 0 | 190.0154 | 0 | 0 | 0 | 0
[7 empty] | 0 | 190.0154 | 0 | 0 | 0 | 0
[7 empty] | 0 | 190.0154 | 0 | 0 | 0 | 0
[7 empty] | 0 | 190.0154 | 0 | 0 | 0 | 0
[7 empty] | 0 | 190.0154 | 0 | 0 | 0 | 0
[7 empty] | 0 | 190.0154 | 0 | 0 | 0 | 0
[7 empty] | 0 | 190.0154 | 0 | 0 | 0 | 0
[7 empty] | 0 | 190.0154 | 0 | 0 | 0 | 0
[7 empty] | 0 | 190.0154 | 0 | 0 | 0 | 0
[7 empty] | 0 | 190.0154 | 0 | 0 | 0 | 0
[7 empty] | 0 | 190.0154 | 0 | 0 | 0 | 0
[7 empty] | 0 | 190.0154 | 0 | 0 | 0 | 0
[7 empty] | 0 | 190.0154 | 0 | 0 | 0 | 0
[7 empty] | 0 | 190.0154 | 0 | 0 | 0 | 0
[7 empty] | 0 | 190.0154 | 0 | 0 | 0 | 0
[7 empty] | 0 | 190.0154 | 0 | 0 | 0 | 0
[7 empty] | 0 | 190.0154 | 0 | 0 | 0 | 0
[7 empty] | 0 | 190.0154 | 0 | 0 | 0 | 0
[7 empty] | 0 | 190.0154 | 0 | 0 | 0 | 0
[7 empty] | 0 | 190.0154 | 0 | 0 | 0 | 0
[7 empty] | 0 | 190.0154 | 0 | 0 | 0 | 0
[7 empty] | 0 | 190.0154 | 0 | 0 | 0 | 0
[7 empty] | 0 | 190.0154 | 0 | 0 | 0 | 0
[7 empty] | 0 | 190.0154 | 0 | 0 | 0 | 0
[7 empty] | 0 | 190.0154 | 0 | 0 | 0 | 0
[7 empty] | 0 | 190.0154 | 0 | 0 | 0 | 0
[7 empty] | 0 | 190.0154 | 0 | 0 | 0 | 0
[7 empty] | 0 | 190.0154 | 0 | 0 | 0 | 0
[7 empty] | 0 | 190.0154 | 0 | 0 | 0 | 0
[7 empty] | 0 | 190.0154 | 0 | 0 | 0 | 0
[7 empty] | 0 | 190.0154 | 0 | 0 | 0 | 0
[7 empty] | 0 | 190.0154 | 0 | 0 | 0 | 0
[7 empty] | 0 | 190.0154 | 0 | 0 | 0 | 0
[7 empty] | 0 | 190.0154 | 0 | 0 | 0 | 0
[7 empty] | 0 | 190.0154 | 0 | 0 | 0 | 0
[7 empty] | 0 | 190.0154 | 0 | 0 | 0 | 0
[7 empty] | 0 | 190.0154 | 0 | 0 | 0 | 0
[7 empty] | 0 | 190.0154 | 0 | 0 | 0 | 0
[7 empty] | 0 | 190.0154 | 0 | 0 | 0 | 0
[7 empty] | 0 | 190.0154 | 0 | 0 | 0 | 0
[7 empty] | 0 | 190.0154 | 0 | 0 | 0 | 0
[7 empty] | 0 | 190.0154 | 0 | 0 | 0 | 0
[7 empty] | 0 | 190.0154 | 0 | 0 | 0 | 0
[7 empty] | 0 | 190.0154 | 0 | 0 | 0 | 0
[7 empty] | 0 | 190.0154 | 0 | 0 | 0 | 0
[7 empty] | 0 | 190.0154 | 0 | 0 | 0 | 0
[7 empty] | 0 | 190.0154 | 0 | 0 | 0 | 0
[7 empty] | 0 | 190.0154 | 0 | 0 | 0 | 0
[7 empty] | 0 | 190.0154 | 0 | 0 | 0 | 0
[7 empty] | 0 | 190.0154 | 0 | 0 | 0 | 0
[7 empty] | 0 | 190.0154 | 0 | 0 | 0 | 0
[7 empty] | 0 | 190.0154 | 0 | 0 | 0 | 0
[7 empty] | 0 | 190.0154 | 0 | 0 | 0 | 0
[7 empty] | 0 | 190.0154 | 0 | 0 | 0 | 0
[7 empty] | 0 | 190.0154 | 0 | 0 | 0 | 0
[7 empty] | 0 | 190.0154 | 0 | 0 | 0 | 0
[7 empty] | 0 | 190.0154 | 0 | 0 | 0 | 0
[7 empty] | 0 | 190.0154 | 0 | 0 | 0 | 0
[7 empty] | 0 | 190.0154 | 0 | 0 | 0 | 0
[7 empty] | 0 | 190.0154 | 0 | 0 | 0 | 0
[7 empty] | 0 | 190.0154 | 0 | 0 | 0 | 0
[7 empty] | 0 | 190.0154 | 0 | 0 | 0 | 0
[7 empty] | 0 | 190.0154 | 0 | 0 | 0 | 0
[7 empty] | 0 | 190.0154 | 0 | 0 | 0 | 0
[7 empty] | 0 | 190.0154 | 0 | 0 | 0 | 0
[7 empty] | 0 | 190.0154 | 0 | 0 | 0 | 0
[7 empty] | 0 | 190.0154 | 0 | 0 | 0 | 0
[7 empty] | 0 | 190.0154 | 0 | 0 | 0 | 0
[7 empty] | 0 | 190.0154 | 0 | 0 | 0 | 0
[7 empty] | 0 | 190.0154 | 0 | 0 | 0 | 0
[7 empty] | 0 | 190.0154 | 0 | 0 | 0 | 0
[7 empty] | 0 | 190.0154 | 0 | 0 | 0 | 0
[7 empty] | 0 | 190.0154 | 0 | 0 | 0 | 0
[7 empty] | 0 | 190.0154 | 0 | 0 | 0 | 0
[7 empty] | 0 | 190.0154 | 0 | 0 | 0 | 0
[7 empty] | 0 | 190.0154 | 0 | 0 | 0 | 0
[7 empty] | 0 | 190.0154 | 0 | 0 | 0 | 0
[7 empty] | 0 | 190.0154 | 0 | 0 | 0 | 0
[7 empty] | 0 | 190.0154 | 0 | 0 | 0 | 0
[7 empty] | 0 | 190.0154 | 0 | 0 | 0 | 0
[7 empty] | 0 | 190.0154 | 0 | 0 | 0 | 0
[7 empty] | 0 | 190.0154 | 0 | 0 | 0 | 0
[7 empty] | 0 | 190.0154 | 0 | 0 | 0 | 0
[7 empty] | 0 | 190.0154 | 0 | 0 | 0 | 0
[7 empty] | 0 | 190.0154 | 0 | 0 | 0 | 0
[7 empty] | 0 | 190.0154 | 0 | 0 | 0 | 0
[7 empty] | 0 | 190.0154 | 0 | 0 | 0 | 0
[7 empty] | 0 | 190.0154 | 0 | 0 | 0 | 0
[7 empty] | 0 | 190.0154 | 0 | 0 | 0 | 0
[7 empty] | 0 | 190.0154 | 0 | 0 | 0 | 0
[7 empty] | 0 | 190.0154 | 0 | 0 | 0 | 0
[7 empty] | 0 | 190.0154 | 0 | 0 | 0 | 0
[7 empty] | 0 | 190.0154 | 0 | 0 | 0 | 0
[7 empty] | 0 | 190.0154 | 0 | 0 | 0 | 0
[7 empty] | 0 | 190.0154 | 0 | 0 | 0 | 0
[7 empty] | 0 | 190.0154 | 0 | 0 | 0 | 0
[7 empty] | 0 | 190.0154 | 0 | 0 | 0 | 0
[7 empty] | 0 | 190.0154 | 0 | 0 | 0 | 0
[7 empty] | 0 | 190.0154 | 0 | 0 | 0 | 0
[7 empty] | 0 | 190.0154 | 0 | 0 | 0 | 0
[7 empty] | 0 | 190.0154 | 0 | 0 | 0 | 0
[7 empty] | 0 | 190.0154 | 0 | 0 | 0 | 0
[7 empty] | 0 | 190.0154 | 0 | 0 | 0 | 0
[7 empty] | 0 | 190.0154 | 0 | 0 | 0 | 0
[7 empty] | 0 | 190.0154 | 0 | 0 | 0 | 0
[7 empty] | 0 | 190.0154 | 0 | 0 | 0 | 0
[7 empty] | 0 | 190.0154 | 0 | 0 | 0 | 0
[7 empty] | 0 | 190.0154 | 0 | 0 | 0 | 0
[7 empty] | 0 | 190.0154 | 0 | 0 | 0 | 0
[7 empty] | 0 | 190.0154 | 0 | 0 | 0 | 0
[7 empty] | 0 | 190.0154 | 0 | 0 | 0 | 0
[7 empty] | 0 | 190.0154 | 0 | 0 | 0 | 0
[7 empty] | 0 | 190.0154 | 0 | 0 | 0 | 0
[7 empty] | 0 | 190.0154 | 0 | 0 | 0 | 0
[7 empty] | 0 | 190.0154 | 0 | 0 | 0 | 0
[7 empty] | 0 | 190.0154 | 0 | 0 | 0 | 0
[7 empty] | 0 | 190.0154 | 0 | 0 | 0 | 0
[7 empty] | 0 | 190.0154 | 0 | 0 | 0 | 0
[7 empty] | 0 | 190.0154 | 0 | 0 | 0 | 0
[7 empty] | 0 | 190.0154 | 0 | 0 | 0 | 0
[7 empty] | 0 | 190.0154 | 0 | 0 | 0 | 0
[7 empty] | 0 | 190.0154 | 0 | 0 | 0 | 0
[7 empty] | 0 | 190.0154 | 0 | 0 | 0 | 0
[7 empty] | 0 | 190.0154 | 0 | 0 | 0 | 0
[7 empty] | 0 | 190.0154 | 0 | 0 | 0 | 0
[7 empty] | 0 | 190.0154 | 0 | 0 | 0 | 0
[7 empty] | 0 | 190.0154 | 0 | 0 | 0 | 0
[7 empty] | 0 | 190.0154 | 0 | 0 | 0 | 0
[7 empty] | 0 | 190.0154 | 0 | 0 | 0 | 0
[7 empty] | 0 | 190.0154 | 0 | 0 | 0 | 0
[7 empty] | 0 | 190.0154 | 0 | 0 | 0 | 0
[7 empty] | 0 | 190.0154 | 0 | 0 | 0 | 0
[7 empty] | 0 | 190.0154 | 0 | 0 | 0 | 0
[7 empty] | 0 | 190.0154 | 0 | 0 | 0 | 0
[7 empty] | 0 | 190.0154 | 0 | 0 | 0 | 0
[7 empty] | 0 | 190.0154 | 0 | 0 | 0 | 0
[7 empty] | 0 | 190.0154 | 0 | 0 | 0 | 0
[7 empty] | 0 | 190.0154 | 0 | 0 | 0 | 0
[7 empty] | 0 | 190.0154 | 0 | 0 | 0 | 0
[7 empty] | 0 | 190.0154 | 0 | 0 | 0 | 0
[7 empty] | 0 | 190.0154 | 0 | 0 | 0 | 0
[7 empty] | 0 | 190.0154 | 0 | 0 | 0 | 0
[7 empty] | 0 | 190.0154 | 0 | 0 | 0 | 0
[7 empty] | 0 | 190.0154 | 0 | 0 | 0 | 0
[7 empty] | 0 | 190.0154 | 0 | 0 | 0 | 0
[7 empty] | 0 | 190.0154 | 0 | 0 | 0 | 0
[7 empty] | 0 | 190.0154 | 0 | 0 | 0 | 0
[7 empty] | 0 | 190.0154 | 0 | 0 | 0 | 0
[7 empty] | 0 | 190.0154 | 0 | 0 | 0 | 0
[7 empty] | 0 | 190.0154 | 0 | 0 | 0 | 0
[7 empty] | 0 | 190.0154 | 0 | 0 | 0 | 0
[7 empty] | 0 | 190.0154 | 0 | 0 | 0 | 0
[7 empty] | 0 | 190.0154 | 0 | 0 | 0 | 0
[7 empty] | 0 | 190.0154 | 0 | 0 | 0 | 0
[7 empty] | 0 | 190.0154 | 0 | 0 | 0 | 0
[7 empty] | 0 | 190.0154 | 0 | 0 | 0 | 0
[7 empty] | 0 | 190.0154 | 0 | 0 | 0 | 0
[7 empty] | 0 | 190.0154 | 0 | 0 | 0 | 0
[7 empty] | 0 | 190.0154 | 0 | 0 | 0 | 0
[7 empty] | 0 | 190.0154 | 0 | 0 | 0 | 0
[7 empty] | 0 | 190.0154 | 0 | 0 | 0 | 0
[7 empty] | 0 | 190.0154 | 0 | 0 | 0 | 0
[7 empty] | 0 | 190.0154 | 0 | 0 | 0 | 0
[7 empty] | 0 | 190.0154 | 0 | 0 | 0 | 0
[7 empty] | 0 | 190.0154 | 0 | 0 | 0 | 0
[7 empty] | 0 | 190.0154 | 0 | 0 | 0 | 0
[7 empty] | 0 | 190.0154 | 0 | 0 | 0 | 0
[7 empty] | 0 | 190.0154 | 0 | 0 | 0 | 0
[7 empty] | 0 | 190.0154 | 0 | 0 | 0 | 0
[7 empty] | 0 | 190.0154 | 0 | 0 | 0 | 0
[7 empty] | 0 | 190.0154 | 0 | 0 | 0 | 0
[7 empty] | 0 | 190.0154 | 0 | 0 | 0 | 0
[7 empty] | 0 | 190.0154 | 0 | 0 | 0 | 0
[7 empty] | 0 | 190.0154 | 0 | 0 | 0 | 0
[7 empty] | 0 | 190.0154 | 0 | 0 | 0 | 0
[7 empty] | 0 | 190.0154 | 0 | 0 | 0 | 0
[7 empty] | 0 | 190.0154 | 0 | 0 | 0 | 0
[7 empty] | 0 | 190.0154 | 0 | 0 | 0 | 0
[7 empty] | 0 | 190.0154 | 0 | 0 | 0 | 0
[7 empty] | 0 | 190.0154 | 0 | 0 | 0 | 0
[7 empty] | 0 | 190.0154 | 0 | 0 | 0 | 0
[7 empty] | 0 | 190.0154 | 0 | 0 | 0 | 0
[7 empty] | 0 | 190.0154 | 0 | 0 | 0 | 0
[7 empty] | 0 | 190.0154 | 0 | 0 | 0 | 0
[7 empty] | 0 | 190.0154 | 0 | 0 | 0 | 0
[7 empty] | 0 | 190.0154 | 0 | 0 | 0 | 0
[7 empty] | 0 | 190.0154 | 0 | 0 | 0 | 0
[7 empty] | 0 | 190.0154 | 0 | 0 | 0 | 0
[7 empty] | 0 | 190.0154 | 0 | 0 | 0 | 0
[7 empty] | 0 | 190.0154 | 0 | 0 | 0 | 0
[7 empty] | 0 | 190.0154 | 0 | 0 | 0 | 0
[7 empty] | 0 | 190.0154 | 0 | 0 | 0 | 0
[7 empty] | 0 | 190.0154 | 0 | 0 | 0 | 0
[7 empty] | 0 | 190.0154 | 0 | 0 | 0 | 0
[7 empty] | 0 | 190.0154 | 0 | 0 | 0 | 0
[7 empty] | 0 | 190.0154 | 0 | 0 | 0 | 0
[7 empty] | 0 | 190.0154 | 0 | 0 | 0 | 0
[7 empty] | 0 | 190.0154 | 0 | 0 | 0 | 0
[7 empty] | 0 | 190.0154 | 0 | 0 | 0 | 0
[7 empty] | 0 | 190.0154 | 0 | 0 | 0 | 0
[7 empty] | 0 | 190.0154 | 0 | 0 | 0 | 0
[7 empty] | 0 | 190.0154 | 0 | 0 | 0 | 0
[7 empty] | 0 | 190.0154 | 0 | 0 | 0 | 0
[7 empty] | 0 | 190.0154 | 0 | 0 | 0 | 0
[7 empty] | 0 | 190.0154 | 0 | 0 | 0 | 0
[7 empty] | 0 | 190.0154 | 0 | 0 | 0 | 0
[7 empty] | 0 | 190.0154 | 0 | 0 | 0 | 0
[7 empty] | 0 | 190.0154 | 0 | 0 | 0 | 0
[7 empty] | 0 | 190.0154 | 0 | 0 | 0 | 0
[7 empty] | 0 | 190.0154 | 0 | 0 | 0 | 0
[7 empty] | 0 | 190.0154 | 0 | 0 | 0 | 0
[7 empty] | 0 | 190.0154 | 0 | 0 | 0 | 0
[7 empty] | 0 | 190.0154 | 0 | 0 | 0 | 0
[7 empty] | 0 | 190.0154 | 0 | 0 | 0 | 0
[7 empty] | 0 | 190.0154 | 0 | 0 | 0 | 0
[7 empty] | 0 | 190.0154 | 0 | 0 | 0 | 0
[7 empty] | 0 | 190.0154 | 0 | 0 | 0 | 0
[7 empty] | 0 | 190.0154 | 0 | 0 | 0 | 0
[7 empty] | 0 | 190.0154 | 0 | 0 | 0 | 0
[7 empty] | 0 | 190.0154 | 0 | 0 | 0 | 0
[7 empty] | 0 | 190.0154 | 0 | 0 | 0 | 0
[7 empty] | 0 | 190.0154 | 0 | 0 | 0 | 0
[7 empty] | 0 | 190.0154 | 0 | 0 | 0 | 0
[7 empty] | 0 | 190.0154 | 0 | 0 | 0 | 0
[7 empty] | 0 | 190.0154 | 0 | 0 | 0 | 0
[7 empty] | 0 | 190.0154 | 0 | 0 | 0 | 0
[7 empty] | 0 | 190.0154 | 0 | 0 | 0 | 0
[7 empty] | 0 | 190.0154 | 0 | 0 | 0 | 0
[7 empty] | 0 | 190.0154 | 0 | 0 | 0 | 0
[7 empty] | 0 | 190.0154 | 0 | 0 | 0 | 0
[7 empty] | 0 | 190.0154 | 0 | 0 | 0 | 0
[7 empty] | 0 | 190.0154 | 0 | 0 | 0 | 0
[7 empty] | 0 | 190.0154 | 0 | 0 | 0 | 0
[7 empty] | 0 | 190.0154 | 0 | 0 | 0 | 0
[7 empty] | 0 | 190.0154 | 0 | 0 | 0 | 0
[7 empty] | 0 | 190.0154 | 0 | 0 | 0 | 0
[7 empty] | 0 | 190.0154 | 0 | 0 | 0 | 0
[7 empty] | 0 | 190.0154 | 0 | 0 | 0 | 0
[7 empty] | 0 | 190.0154 | 0 | 0 | 0 | 0
[7 empty] | 0 | 190.0154 | 0 | 0 | 0 | 0
[7 empty] | 0 | 190.0154 | 0 | 0 | 0 | 0
[7 empty] | 0 | 190.0154 | 0 | 0 | 0 | 0
[7 empty] | 0 | 190.0154 | 0 | 0 | 0 | 0
[7 empty] | 0 | 190.0154 | 0 | 0 | 0 | 0
[7 empty] | 0 | 190.0154 | 0 | 0 | 0 | 0
[7 empty] | 0 | 190.0154 | 0 | 0 | 0 | 0
[7 empty] | 0 | 190.0154 | 0 | 0 | 0 | 0
[7 empty] | 0 | 190.0154 | 0 | 0 | 0 | 0
[7 empty] | 0 | 190.0154 | 0 | 0 | 0 | 0
[7 empty] | 0 | 190.0154 | 0 | 0 | 0 | 0
[7 empty] | 0 | 190.0154 | 0 | 0 | 0 | 0
[7 empty] | 0 | 190.0154 | 0 | 0 | 0 | 0
[7 empty] | 0 | 190.0154 | 0 | 0 | 0 | 0
[7 empty] | 0 | 190.0154 | 0 | 0 | 0 | 0
[7 empty] | 0 | 190.0154 | 0 | 0 | 0 | 0
[7 empty] | 0 | 190.0154 | 0 | 0 | 0 | 0
[7 empty] | 0 | 190.0154 | 0 | 0 | 0 | 0
[7 empty] | 0 | 190.0154 | 0 | 0 | 0 | 0
[7 empty] | 0 | 190.0154 | 0 | 0 | 0 | 0
[7 empty] | 0 | 190.0154 | 0 | 0 | 0 | 0
[7 empty] | 0 | 190.0154 | 0 | 0 | 0 | 0
[7 empty] | 0 | 190.0154 | 0 | 0 | 0 | 0
[7 empty] | 0 | 190.0154 | 0 | 0 | 0 | 0
[7 empty] | 0 | 190.0154 | 0 | 0 | 0 | 0
[7 empty] | 0 | 190.0154 | 0 | 0 | 0 | 0
[7 empty] | 0 | 190.0154 | 0 | 0 | 0 | 0
[7 empty] | 0 | 190.0154 | 0 | 0 | 0 | 0
[7 empty] | 0 | 190.0154 | 0 | 0 | 0 | 0
[7 empty] | 0 | 190.0154 | 0 | 0 | 0 | 0
[7 empty] | 0 | 190.0154 | 0 | 0 | 0 | 0
[7 empty] | 0 | 190.0154 | 0 | 0 | 0 | 0
[7 empty] | 0 | 190.0154 | 0 | 0 | 0 | 0
[7 empty] | 0 | 190.0154 | 0 | 0 | 0 | 0
[7 empty] | 0 | 190.0154 | 0 | 0 | 0 | 0
[7 empty] | 0 | 190.0154 | 0 | 0 | 0 | 0
[7 empty] | 0 | 190.0154 | 0 | 0 | 0 | 0
[7 empty] | 0 | 190.0154 | 0 | 0 | 0 | 0
[7 empty] | 0 | 190.0154 | 0 | 0 | 0 | 0
[7 empty] | 0 | 190.0154 | 0 | 0 | 0 | 0
[7 empty] | 0 | 190.0154 | 0 | 0 | 0 | 0
[7 empty] | 0 | 190.0154 | 0 | 0 | 0 | 0
[7 empty] | 0 | 190.0154 | 0 | 0 | 0 | 0
[7 empty] | 0 | 190.0154 | 0 | 0 | 0 | 0
[7 empty] | 0 | 190.0154 | 0 | 0 | 0 | 0
[7 empty] | 0 | 190.0154 | 0 | 0 | 0 | 0
[7 empty] | 0 | 190.0154 | 0 | 0 | 0 | 0
[7 empty] | 0 | 190.0154 | 0 | 0 | 0 | 0
[7 empty] | 0 | 190.0154 | 0 | 0 | 0 | 0
[7 empty] | 0 | 190.0154 | 0 | 0 | 0 | 0
[7 empty] | 0 | 190.0154 | 0 | 0 | 0 | 0
[7 empty] | 0 | 190.0154 | 0 | 0 | 0 | 0
[7 empty] | 0 | 190.0154 | 0 | 0 | 0 | 0
[7 empty] | 0 | 190.0154 | 0 | 0 | 0 | 0
[7 empty] | 0 | 190.0154 | 0 | 0 | 0 | 0
[7 empty] | 0 | 190.0154 | 0 | 0 | 0 | 0
[7 empty] | 0 | 190.0154 | 0 | 0 | 0 | 0
[7 empty] | 0 | 190.0154 | 0 | 0 | 0 | 0
[7 empty] | 0 | 190.0154 | 0 | 0 | 0 | 0
[7 empty] | 0 | 190.0154 | 0 | 0 | 0 | 0
[7 empty] | 0 | 190.0154 | 0 | 0 | 0 | 0
[7 empty] | 0 | 190.0154 | 0 | 0 | 0 | 0
[7 empty] | 0 | 190.0154 | 0 | 0 | 0 | 0
[7 empty] | 0 | 190.0154 | 0 | 0 | 0 | 0
[7 empty] | 0 | 190.0154 | 0 | 0 | 0 | 0
[7 empty] | 0 | 190.0154 | 0 | 0 | 0 | 0
[7 empty] | 0 | 190.0154 | 0 | 0 | 0 | 0
[7 empty] | 0 | 190.0154 | 0 | 0 | 0 | 0
[7 empty] | 0 | 190.0154 | 0 | 0 | 0 | 0
[7 empty] | 0 | 190.0154 | 0 | 0 | 0 | 0
[7 empty] | 0 | 190.0154 | 0 | 0 | 0 | 0
[7 empty] | 0 | 190.0154 | 0 | 0 | 0 | 0
[7 empty] | 0 | 190.0154 | 0 | 0 | 0 | 0
[7 empty] | 0 | 190.0154 | 0 | 0 | 0 | 0
[7 empty] | 0 | 190.0154 | 0 | 0 | 0 | 0
[7 empty] | 0 | 190.0154 | 0 | 0 | 0 | 0
[7 empty] | 0 | 190.0154 | 0 | 0 | 0 | 0
[7 empty] | 0 | 190.0154 | 0 | 0 | 0 | 0
[7 empty] | 0 | 190.0154 | 0 | 0 | 0 | 0
[7 empty] | 0 | 190.0154 | 0 | 0 | 0 | 0
[7 empty] | 0 | 190.0154 | 0 | 0 | 0 | 0
[7 empty] | 0 | 190.0154 | 0 | 0 | 0 | 0
[7 empty] | 0 | 190.0154 | 0 | 0 | 0 | 0
[7 empty] | 0 | 190.0154 | 0 | 0 | 0 | 0
[7 empty] | 0 | 190.0154 | 0 | 0 | 0 | 0
[7 empty] | 0 | 190.0154 | 0 | 0 | 0 | 0
[7 empty] | 0 | 190.0154 | 0 | 0 | 0 | 0
[7 empty] | 0 | 190.0154 | 0 | 0 | 0 | 0
[7 empty] | 0 | 190.0154 | 0 | 0 | 0 | 0
[7 empty] | 0 | 190.0154 | 0 | 0 | 0 | 0
[7 empty] | 0 | 190.0154 | 0 | 0 | 0 | 0
[7 empty] | 0 | 190.0154 | 0 | 0 | 0 | 0
[7 empty] | 0 | 190.0154 | 0 | 0 | 0 | 0
[7 empty] | 0 | 190.0154 | 0 | 0 | 0 | 0
[7 empty] | 0 | 190.0154 | 0 | 0 | 0 | 0
[7 empty] | 0 | 190.0154 | 0 | 0 | 0 | 0
[7 empty] | 0 | 190.0154 | 0 | 0 | 0 | 0
[7 empty] | 0 | 190.0154 | 0 | 0 | 0 | 0
[7 empty] | 0 | 190.0154 | 0 | 0 | 0 | 0
[7 empty] | 0 | 190.0154 | 0 | 0 | 0 | 0
[7 empty] | 0 | 190.0154 | 0 | 0 | 0 | 0
[7 empty] | 0 | 190.0154 | 0 | 0 | 0 | 0
[7 empty] | 0 | 190.0154 | 0 | 0 | 0 | 0
[7 empty] | 0 | 190.0154 | 0 | 0 | 0 | 0
[7 empty] | 0 | 190.0154 | 0 | 0 | 0 | 0
[7 empty] | 0 | 190.0154 | 0 | 0 | 0 | 0
[7 empty] | 0 | 190.0154 | 0 | 0 | 0 | 0
[7 empty] | 0 | 190.0154 | 0 | 0 | 0 | 0
[7 empty] | 0 | 190.0154 | 0 | 0 | 0 | 0
[7 empty] | 0 | 190.0154 | 0 | 0 | 0 | 0
[7 empty] | 0 | 190.0154 | 0 | 0 | 0 | 0
[7 empty] | 0 | 190.0154 | 0 | 0 | 0 | 0
[7 empty] | 0 | 190.0154 | 0 | 0 | 0 | 0
[7 empty] | 0 | 190.0154 | 0 | 0 | 0 | 0
[7 empty] | 0 | 190.0154 | 0 | 0 | 0 | 0
[7 empty] | 0 | 190.0154 | 0 | 0 | 0 | 0
[7 empty] | 0 | 190.0154 | 0 | 0 | 0 | 0
[7 empty] | 0 | 190.0154 | 0 | 0 | 0 | 0
[7 empty] | 0 | 190.0154 | 0 | 0 | 0 | 0
[7 empty] | 0 | 190.0154 | 0 | 0 | 0 | 0
[7 empty] | 0 | 190.0154 | 0 | 0 | 0 | 0
[7 empty] | 0 | 190.0154 | 0 | 0 | 0 | 0
[7 empty] | 0 | 190.0154 | 0 | 0 | 0 | 0
[7 empty] | 0 | 190.0154 | 0 | 0 | 0 | 0
[7 empty] | 0 | 190.0154 | 0 | 0 | 0 | 0
[7 empty] | 0 | 190.0154 | 0 | 0 | 0 | 0
[7 empty] | 0 | 190.0154 | 0 | 0 | 0 | 0
[7 empty] | 0 | 190.0154 | 0 | 0 | 0 | 0
[7 empty] | 0 | 190.0154 | 0 | 0 | 0 | 0
[7 empty] | 0 | 190.0154 | 0 | 0 | 0 | 0
[7 empty] | 0 | 190.0154 | 0 | 0 | 0 | 0
[7 empty] | 0 | 190.0154 | 0 | 0 | 0 | 0
[7 empty] | 0 | 190.0154 | 0 | 0 | 0 | 0
[7 empty] | 0 | 190.0154 | 0 | 0 | 0 | 0
[7 empty] | 0 | 190.0154 | 0 | 0 | 0 | 0
[7 empty] | 0 | 190.0154 | 0 | 0 | 0 | 0
[7 empty] | 0 | 190.0154 | 0 | 0 | 0 | 0
[7 empty] | 0 | 190.0154 | 0 | 0 | 0 | 0
[7 empty] | 0 | 190.0154 | 0 | 0 | 0 | 0
[7 empty] | 0 | 190.0154 | 0 | 0 | 0 | 0
[7 empty] | 0 | 190.0154 | 0 | 0 | 0 | 0
[7 empty] | 0 | 190.0154 | 0 | 0 | 0 | 0
[7 empty] | 0 | 190.0154 | 0 | 0 | 0 | 0
[7 empty] | 0 | 190.0154 | 0 | 0 | 0 | 0
[7 empty] | 0 | 190.0154 | 0 | 0 | 0 | 0
[7 empty] | 0 | 190.0154 | 0 | 0 | 0 | 0
[7 empty] | 0 | 190.0154 | 0 | 0 | 0 | 0
[7 empty] | 0 | 190.0154 | 0 | 0 | 0 | 0
[7 empty] | 0 | 190.0154 | 0 | 0 | 0 | 0
[7 empty] | 0 | 190.0154 | 0 | 0 | 0 | 0
[7 empty] | 0 | 190.0154 | 0 | 0 | 0 | 0
[7 empty] | 0 | 190.0154 | 0 | 0 | 0 | 0
[7 empty] | 0 | 190.0154 | 0 | 0 | 0 | 0
[7 empty] | 0 | 190.0154 | 0 | 0 | 0 | 0
[7 empty] | 0 | 190.0154 | 0 | 0 | 0 | 0
[7 empty] | 0 | 190.0154 | 0 | 0 | 0 | 0
[7 empty] | 0 | 190.0154 | 0 | 0 | 0 | 0
[7 empty] | 0 | 190.0154 | 0 | 0 | 0 | 0
[7 empty] | 0 | 190.0154 | 0 | 0 | 0 | 0
[7 empty] | 0 | 190.0154 | 0 | 0 | 0 | 0
[7 empty] | 0 | 190.0154 | 0 | 0 | 0 | 0
[7 empty] | 0 | 190.0154 | 0 | 0 | 0 | 0
[7 empty] | 0 | 190.0154 | 0 | 0 | 0 | 0
[7 empty] | 0 | 190.0154 | 0 | 0 | 0 | 0
[7 empty] | 0 | 190.0154 | 0 | 0 | 0 | 0
[7 empty] | 0 | 190.0154 | 0 | 0 | 0 | 0
[7 empty] | 0 | 190.0154 | 0 | 0 | 0 | 0
[7 empty] | 0 | 190.0154 | 0 | 0 | 0 | 0
[7 empty] | 0 | 190.0154 | 0 | 0 | 0 | 0
[7 empty] | 0 | 190.0154 | 0 | 0 | 0 | 0
[7 empty] | 0 | 190.0154 | 0 | 0 | 0 | 0
[7 empty] | 0 | 190.0154 | 0 | 0 | 0 | 0
[7 empty] | 0 | 190.0154 | 0 | 0 | 0 | 0
[7 empty] | 0 | 190.0154 | 0 | 0 | 0 | 0
[7 empty] | 0 | 190.0154 | 0 | 0 | 0 | 0
[7 empty] | 0 | 190.0154 | 0 | 0 | 0 | 0
[7 empty] | 0 | 190.0154 | 0 | 0 | 0 | 0
[7 empty] | 0 | 190.0154 | 0 | 0 | 0 | 0
[7 empty] | 0 | 190.0154 | 0 | 0 | 0 | 0
[7 empty] | 0 | 190.0154 | 0 | 0 | 0 | 0
[7 empty] | 0 | 190.0154 | 0 | 0 | 0 | 0
[7 empty] | 0 | 190.0154 | 0 | 0 | 0 | 0
[7 empty] | 0 | 190.0154 | 0 | 0 | 0 | 0
[7 empty] | 0 | 190.0154 | 0 | 0 | 0 | 0
[7 empty] | 0 | 190.0154 | 0 | 0 | 0 | 0
[7 empty] | 0 | 190.0154 | 0 | 0 | 0 | 0
[7 empty] | 0 | 190.0154 | 0 | 0 | 0 | 0
[7 empty] | 0 | 190.0154 | 0 | 0 | 0 | 0
[7 empty] | 0 | 190.0154 | 0 | 0 | 0 | 0
[7 empty] | 0 | 190.0154 | 0 | 0 | 0 | 0
[7 empty] | 0 | 190.0154 | 0 | 0 | 0 | 0
[7 empty] | 0 | 190.0154 | 0 | 0 | 0 | 0
[7 empty] | 0 | 190.0154 | 0 | 0 | 0 | 0
[7 empty] | 0 | 190.0154 | 0 | 0 | 0 | 0
[7 empty] | 0 | 190.0154 | 0 | 0 | 0 | 0
[7 empty] | 0 | 190.0154 | 0 | 0 | 0 | 0
[7 empty] | 0 | 190.0154 | 0 | 0 | 0 | 0
[7 empty] | 0 | 190.0154 | 0 | 0 | 0 | 0
[7 empty] | 0 | 190.0154 | 0 | 0 | 0 | 0
[7 empty] | 0 | 190.0154 | 0 | 0 | 0 | 0
[7 empty] | 0 | 190.0154 | 0 | 0 | 0 | 0
[7 empty] | 0 | 190.0154 | 0 | 0 | 0 | 0
[7 empty] | 0 | 190.0154 | 0 | 0 | 0 | 0
[7 empty] | 0 | 190.0154 | 0 | 0 | 0 | 0
[7 empty] | 0 | 190.0154 | 0 | 0 | 0 | 0
[7 empty] | 0 | 190.0154 | 0 | 0 | 0 | 0
[7 empty] | 0 | 190.0154 | 0 | 0 | 0 | 0
[7 empty] | 0 | 190.0154 | 0 | 0 | 0 | 0
[7 empty] | 0 | 190.0154 | 0 | 0 | 0 | 0
[7 empty] | 0 | 190.0154 | 0 | 0 | 0 | 0
[7 empty] | 0 | 190.0154 | 0 | 0 | 0 | 0
[7 empty] | 0 | 190.0154 | 0 | 0 | 0 | 0
[7 empty] | 0 | 190.0154 | 0 | 0 | 0 | 0
[7 empty] | 0 | 190.0154 | 0 | 0 | 0 | 0
[7 empty] | 0 | 190.0154 | 0 | 0 | 0 | 0
[7 empty] | 0 | 190.0154 | 0 | 0 | 0 | 0
[7 empty] | 0 | 190.0154 | 0 | 0 | 0 | 0
[7 empty] | 0 | 190.0154 | 0 | 0 | 0 | 0
[7 empty] | 0 | 190.0154 | 0 | 0 | 0 | 0
[7 empty] | 0 | 190.0154 | 0 | 0 | 0 | 0
[7 empty] | 0 | 190.0154 | 0 | 0 | 0 | 0
[7 empty] | 0 | 190.0154 | 0 | 0 | 0 | 0
[7 empty] | 0 | 190.0154 | 0 | 0 | 0 | 0
[7 empty] | 0 | 190.0154 | 0 | 0 | 0 | 0
[7 empty] | 0 | 190.0154 | 0 | 0 | 0 | 0
[7 empty] | 0 | 190.0154 | 0 | 0 | 0 | 0
[7 empty] | 0 | 190.0154 | 0 | 0 | 0 | 0
[7 empty] | 0 | 190.0154 | 0 | 0 | 0 | 0
[7 empty] | 0 | 190.0154 | 0 | 0 | 0 | 0
[7 empty] | 0 | 190.0154 | 0 | 0 | 0 | 0
[7 empty] | 0 | 190.0154 | 0 | 0 | 0 | 0
[7 empty] | 0 | 190.0154 | 0 | 0 | 0 | 0
[7 empty] | 0 | 190.0154 | 0 | 0 | 0 | 0
[7 empty] | 0 | 190.0154 | 0 | 0 | 0 | 0
[7 empty] | 0 | 190.0154 | 0 | 0 | 0 | 0
[7 empty] | 0 | 190.0154 | 0 | 0 | 0 | 0
[7 empty] | 0 | 190.0154 | 0 | 0 | 0 | 0
[7 empty] | 0 | 190.0154 | 0 | 0 | 0 | 0
[7 empty] | 0 | 190.0154 | 0 | 0 | 0 | 0
[7 empty] | 0 | 190.0154 | 0 | 0 | 0 | 0
[7 empty] | 0 | 190.0154 | 0 | 0 | 0 | 0
[7 empty] | 0 | 190.0154 | 0 | 0 | 0 | 0
[7 empty] | 0 | 190.0154 | 0 | 0 | 0 | 0
[7 empty] | 0 | 190.0154 | 0 | 0 | 0 | 0
[7 empty] | 0 | 190.0154 | 0 | 0 | 0 | 0
[7 empty] | 0 | 190.0154 | 0 | 0 | 0 | 0
[7 empty] | 0 | 190.0154 | 0 | 0 | 0 | 0
[7 empty] | 0 | 190.0154 | 0 | 0 | 0 | 0
[7 empty] | 0 | 190.0154 | 0 | 0 | 0 | 0
[7 empty] | 0 | 190.0154 | 0 | 0 | 0 | 0
[7 empty] | 0 | 190.0154 | 0 | 0 | 0 | 0
[7 empty] | 0 | 190.0154 | 0 | 0 | 0 | 0
[7 empty] | 0 | 190.0154 | 0 | 0 | 0 | 0
[7 empty] | 0 | 190.0154 | 0 | 0 | 0 | 0
[7 empty] | 0 | 190.0154 | 0 | 0 | 0 | 0
[7 empty] | 0 | 190.0154 | 0 | 0 | 0 | 0
[7 empty] | 0 | 190.0154 | 0 | 0 | 0 | 0
[7 empty] | 0 | 190.0154 | 0 | 0 | 0 | 0
[7 empty] | 0 | 190.0154 | 0 | 0 | 0 | 0
[7 empty] | 0 | 190.0154 | 0 | 0 | 0 | 0
[7 empty] | 0 | 190.0154 | 0 | 0 | 0 | 0
[7 empty] | 0 | 190.0154 | 0 | 0 | 0 | 0
[7 empty] | 0 | 190.0154 | 0 | 0 | 0 | 0
[7 empty] | 0 | 190.0154 | 0 | 0 | 0 | 0
[7 empty] | 0 | 190.0154 | 0 | 0 | 0 | 0
[7 empty] | 0 | 190.0154 | 0 | 0 | 0 | 0
[7 empty] | 0 | 190.0154 | 0 | 0 | 0 | 0
[7 empty] | 0 | 190.0154 | 0 | 0 | 0 | 0
[7 empty] | 0 | 190.0154 | 0 | 0 | 0 | 0
[7 empty] | 0 | 190.0154 | 0 | 0 | 0 | 0
[7 empty] | 0 | 190.0154 | 0 | 0 | 0 | 0
[7 empty] | 0 | 190.0154 | 0 | 0 | 0 | 0
[7 empty] | 0 | 190.0154 | 0 | 0 | 0 | 0
[7 empty] | 0 | 190.0154 | 0 | 0 | 0 | 0
[7 empty] | 0 | 190.0154 | 0 | 0 | 0 | 0
[7 empty] | 0 | 190.0154 | 0 | 0 | 0 | 0
[7 empty] | 0 | 190.0154 | 0 | 0 | 0 | 0
[7 empty] | 0 | 190.0154 | 0 | 0 | 0 | 0
[7 empty] | 0 | 190.0154 | 0 | 0 | 0 | 0
[7 empty] | 0 | 190.0154 | 0 | 0 | 0 | 0
[7 empty] | 0 | 190.0154 | 0 | 0 | 0 | 0
[7 empty] | 0 | 190.0154 | 0 | 0 | 0 | 0
[7 empty] | 0 | 190.0154 | 0 | 0 | 0 | 0
[7 empty] | 0 | 190.0154 | 0 | 0 | 0 | 0
[7 empty] | 0 | 190.0154 | 0 | 0 | 0 | 0
[7 empty] | 0 | 190.0154 | 0 | 0 | 0 | 0
[7 empty] | 0 | 190.0154 | 0 | 0 | 0 | 0
[7 empty] | 0 | 190.0154 | 0 | 0 | 0 | 0
[7 empty] | 0 | 190.0154 | 0 | 0 | 0 | 0
[7 empty] | 0 | 190.0154 | 0 | 0 | 0 | 0
[7 empty] | 0 | 190.0154 | 0 | 0 | 0 | 0
[7 empty] | 0 | 190.0154 | 0 | 0 | 0 | 0
[7 empty] | 0 | 190.0154 | 0 | 0 | 0 | 0
[7 empty] | 0 | 190.0154 | 0 | 0 | 0 | 0
[7 empty] | 0 | 190.0154 | 0 | 0 | 0 | 0
[7 empty] | 0 | 190.0154 | 0 | 0 | 0 | 0
[7 empty] | 0 | 190.0154 | 0 | 0 | 0 | 0
[7 empty] | 0 | 190.0154 | 0 | 0 | 0 | 0
[7 empty] | 0 | 190.0154 | 0 | 0 | 0 | 0
[7 empty] | 0 | 190.0154 | 0 | 0 | 0 | 0
[7 empty] | 0 | 190.0154 | 0 | 0 | 0 | 0
[7 empty] | 0 | 190.0154 | 0 | 0 | 0 | 0
[7 empty] | 0 | 190.0154 | 0 | 0 | 0 | 0
[7 empty] | 0 | 190.0154 | 0 | 0 | 0 | 0
[7 empty] | 0 | 190.0154 | 0 | 0 | 0 | 0
[7 empty] | 0 | 190.0154 | 0 | 0 | 0 | 0
[7 empty] | 0 | 190.0154 | 0 | 0 | 0 | 0
[7 empty] | 0 | 190.0154 | 0 | 0 | 0 | 0
[7 empty] | 0 | 190.0154 | 0 | 0 | 0 | 0
[7 empty] | 0 | 190.0154 | 0 | 0 | 0 | 0
[7 empty] | 0 | 190.0154 | 0 | 0 | 0 | 0
[7 empty] | 0 | 190.0154 | 0 | 0 | 0 | 0
[7 empty] | 0 | 190.0154 | 0 | 0 | 0 | 0
[7 empty] | 0 | 190.0154 | 0 | 0 | 0 | 0
[7 empty] | 0 | 190.0154 | 0 | 0 | 0 | 0
[7 empty] | 0 | 190.0154 | 0 | 0 | 0 | 0
[7 empty] | 0 | 190.0154 | 0 | 0 | 0 | 0
[7 empty] | 0 | 190.0154 | 0 | 0 | 0 | 0
[7 empty] | 0 | 190.0154 | 0 | 0 | 0 | 0
[7 empty] | 0 | 190.0154 | 0 | 0 | 0 | 0
[7 empty] | 0 | 190.0154 | 0 | 0 | 0 | 0
[7 empty] | 0 | 190.0154 | 0 | 0 | 0 | 0
[7 empty] | 0 | 190.0154 | 0 | 0 | 0 | 0
[7 empty] | 0 | 190.0154 | 0 | 0 | 0 | 0
[7 empty] | 0 | 190.0154 | 0 | 0 | 0 | 0
[7 empty] | 0 | 190.0154 | 0 | 0 | 0 | 0
[7 empty] | 0 | 190.0154 | 0 | 0 | 0 | 0
[7 empty] | 0 | 190.0154 | 0 | 0 | 0 | 0
[7 empty] | 0 | 190.0154 | 0 | 0 | 0 | 0
[7 empty] | 0 | 190.0154 | 0 | 0 | 0 | 0
[7 empty] | 0 | 190.0154 | 0 | 0 | 0 | 0
[7 empty] | 0 | 190.0154 | 0 | 0 | 0 | 0
[7 empty] | 0 | 190.0154 | 0 | 0 | 0 | 0
[7 empty] | 0 | 190.0154 | 0 | 0 | 0 | 0
[7 empty] | 0 | 190.0154 | 0 | 0 | 0 | 0
[7 empty] | 0 | 190.0154 | 0 | 0 | 0 | 0
[7 empty] | 0 | 190.0154 | 0 | 0 | 0 | 0
[7 empty] | 0 | 190.0154 | 0 | 0 | 0 | 0
[7 empty] | 0 | 190.0154 | 0 | 0 | 0 | 0
[7 empty] | 0 | 190.0154 | 0 | 0 | 0 | 0
[7 empty] | 0 | 190.0154 | 0 | 0 | 0 | 0
[7 empty] | 0 | 190.0154 | 0 | 0 | 0 | 0
[7 empty] | 0 | 190.0154 | 0 | 0 | 0 | 0
[7 empty] | 0 | 190.0154 | 0 | 0 | 0 | 0
[7 empty] | 0 | 190.0154 | 0 | 0 | 0 | 0
[7 empty] | 0 | 190.0154 | 0 | 0 | 0 | 0
[7 empty] | 0 | 190.0154 | 0 | 0 | 0 | 0
[7 empty] | 0 | 190.0154 | 0 | 0 | 0 | 0
[7 empty] | 0 | 190.0154 | 0 | 0 | 0 | 0
[7 empty] | 0 | 190.0154 | 0 | 0 | 0 | 0
[7 empty] | 0 | 190.0154 | 0 | 0 | 0 | 0
[7 empty] | 0 | 190.0154 | 0 | 0 | 0 | 0
[7 empty] | 0 | 190.0154 | 0 | 0 | 0 | 0
[7 empty] | 0 | 190.0154 | 0 | 0 | 0 | 0
[7 empty] | 0 | 190.0154 | 0 | 0 | 0 | 0
[7 empty] | 0 | 190.0154 | 0 | 0 | 0 | 0
[7 empty] | 0 | 190.0154 | 0 | 0 | 0 | 0
[7 empty] | 0 | 190.0154 | 0 | 0 | 0 | 0
[7 empty] | 0 | 190.0154 | 0 | 0 | 0 | 0
[7 empty] | 0 | 190.0154 | 0 | 0 | 0 | 0
[7 empty] | 0 | 190.0154 | 0 | 0 | 0 | 0
[7 empty] | 0 | 190.0154 | 0 | 0 | 0 | 0
[7 empty] | 0 | 190.0154 | 0 | 0 | 0 | 0
[7 empty] | 0 | 190.0154 | 0 | 0 | 0 | 0
[7 empty] | 0 | 190.0154 | 0 | 0 | 0 | 0
[7 empty] | 0 | 190.0154 | 0 | 0 | 0 | 0
[7 empty] | 0 | 190.0154 | 0 | 0 | 0 | 0
[7 empty] | 0 | 190.0154 | 0 | 0 | 0 | 0
[7 empty] | 0 | 190.0154 | 0 | 0 | 0 | 0
[7 empty] | 0 | 190.0154 | 0 | 0 | 0 | 0
[7 empty] | 0 | 190.0154 | 0 | 0 | 0 | 0
[7 empty] | 0 | 190.0154 | 0 | 0 | 0 | 0
[7 empty] | 0 | 190.0154 | 0 | 0 | 0 | 0
[7 empty] | 0 | 190.0154 | 0 | 0 | 0 | 0
[7 empty] | 0 | 190.0154 | 0 | 0 | 0 | 0
[7 empty] | 0 | 190.0154 | 0 | 0 | 0 | 0
[7 empty] | 0 | 190.0154 | 0 | 0 | 0 | 0
[7 empty] | 0 | 190.0154 | 0 | 0 | 0 | 0
[7 empty] | 0 | 190.0154 | 0 | 0 | 0 | 0
[7 empty] | 0 | 190.0154 | 0 | 0 | 0 | 0
[7 empty] | 0 | 190.0154 | 0 | 0 | 0 | 0
[7 empty] | 0 | 190.0154 | 0 | 0 | 0 | 0
[7 empty] | 0 | 190.0154 | 0 | 0 | 0 | 0
[7 empty] | 0 | 190.0154 | 0 | 0 | 0 | 0
[7 empty] | 0 | 190.0154 | 0 | 0 | 0 | 0
[7 empty] | 0 | 190.0154 | 0 | 0 | 0 | 0
[7 empty] | 0 | 190.0154 | 0 | 0 | 0 | 0
[7 empty] | 0 | 190.0154 | 0 | 0 | 0 | 0
[7 empty] | 0 | 190.0154 | 0 | 0 | 0 | 0
[7 empty] | 0 | 190.0154 | 0 | 0 | 0 | 0
[7 empty] | 0 | 190.0154 | 0 | 0 | 0 | 0
[7 empty] | 0 | 190.0154 | 0 | 0 | 0 | 0
[7 empty] | 0 | 190.0154 | 0 | 0 | 0 | 0
[7 empty] | 0 | 190.0154 | 0 | 0 | 0 | 0
[7 empty] | 0 | 190.0154 | 0 | 0 | 0 | 0
[7 empty] | 0 | 190.0154 | 0 | 0 | 0 | 0
[7 empty] | 0 | 190.0154 | 0 | 0 | 0 | 0
[7 empty] | 0 | 190.0154 | 0 | 0 | 0 | 0
[7 empty] | 0 | 190.0154 | 0 | 0 | 0 | 0
[7 empty] | 0 | 190.0154 | 0 | 0 | 0 | 0
[7 empty] | 0 | 190.0154 | 0 | 0 | 0 | 0
[7 empty] | 0 | 190.0154 | 0 | 0 | 0 | 0
[7 empty] | 0 | 190.0154 | 0 | 0 | 0 | 0
[7 empty] | 0 | 190.0154 | 0 | 0 | 0 | 0
[7 empty] | 0 | 190.0154 | 0 | 0 | 0 | 0
[7 empty] | 0 | 190.0154 | 0 | 0 | 0 | 0
[7 empty] | 0 | 190.0154 | 0 | 0 | 0 | 0
[7 empty] | 0 | 190.0154 | 0 | 0 | 0 | 0
[7 empty] | 0 | 190.0154 | 0 | 0 | 0 | 0
[7 empty] | 0 | 190.0154 | 0 | 0 | 0 | 0
[7 empty] | 0 | 190.0154 | 0 | 0 | 0 | 0
[7 empty] | 0 | 190.0154 | 0 | 0 | 0 | 0
[7 empty] | 0 | 190.0154 | 0 | 0 | 0 | 0
[7 empty] | 0 | 190.0154 | 0 | 0 | 0 | 0
[7 empty] | 0 | 190.0154 | 0 | 0 | 0 | 0
[7 empty] | 0 | 190.0154 | 0 | 0 | 0 | 0
[7 empty] | 0 | 190.0154 | 0 | 0 | 0 | 0
[7 empty] | 0 | 190.0154 | 0 | 0 | 0 | 0
[7 empty] | 0 | 190.0154 | 0 | 0 | 0 | 0
[7 empty] | 0 | 190.0154 | 0 | 0 | 0 | 0
[7 empty] | 0 | 190.0154 | 0 | 0 | 0 | 0
[7 empty] | 0 | 190.0154 | 0 | 0 | 0 | 0
[7 empty] | 0 | 190.0154 | 0 | 0 | 0 | 0
[7 empty] | 0 | 190.0154 | 0 | 0 | 0 | 0
[7 empty] | 0 | 190.0154 | 0 | 0 | 0 | 0
[7 empty] | 0 | 190.0154 | 0 | 0 | 0 | 0
[7 empty] | 0 | 190.0154 | 0 | 0 | 0 | 0
[7 empty] | 0 | 190.0154 | 0 | 0 | 0 | 0
[7 empty] | 0 | 190.0154 | 0 | 0 | 0 | 0
[7 empty] | 0 | 190.0154 | 0 | 0 | 0 | 0
[7 empty] | 0 | 190.0154 | 0 | 0 | 0 | 0
[7 empty] | 0 | 190.0154 | 0 | 0 | 0 | 0
[7 empty] | 0 | 190.0154 | 0 | 0 | 0 | 0
[7 empty] | 0 | 190.0154 | 0 | 0 | 0 | 0
[7 empty] | 0 | 190.0154 | 0 | 0 | 0 | 0
[7 empty] | 0 | 190.0154 | 0 | 0 | 0 | 0
[7 empty] | 0 | 190.0154 | 0 | 0 | 0 | 0
[7 empty] | 0 | 190.0154 | 0 | 0 | 0 | 0
[7 empty] | 0 | 190.0154 | 0 | 0 | 0 | 0
[7 empty] | 0 | 190.0154 | 0 | 0 | 0 | 0
[7 empty] | 0 | 190.0154 | 0 | 0 | 0 | 0
[7 empty] | 0 | 190.0154 | 0 | 0 | 0 | 0
[7 empty] | 0 | 190.0154 | 0 | 0 | 0 | 0
[7 empty] | 0 | 190.0154 | 0 | 0 | 0 | 0
[7 empty] | 0 | 190.0154 | 0 | 0 | 0 | 0
[7 empty] | 0 | 190.0154 | 0 | 0 | 0 | 0
[7 empty] | 0 | 190.0154 | 0 | 0 | 0 | 0
[7 empty] | 0 | 190.0154 | 0 | 0 | 0 | 0
[7 empty] | 0 | 190.0154 | 0 | 0 | 0 | 0
[7 empty] | 0 | 190.0154 | 0 | 0 | 0 | 0
[7 empty] | 0 | 190.0154 | 0 | 0 | 0 | 0
[7 empty] | 0 | 190.0154 | 0 | 0 | 0 | 0
[7 empty] | 0 | 190.0154 | 0 | 0 | 0 | 0
[7 empty] | 0 | 190.0154 | 0 | 0 | 0 | 0
[7 empty] | 0 | 190.0154 | 0 | 0 | 0 | 0
[7 empty] | 0 | 190.0154 | 0 | 0 | 0 | 0
[7 empty] | 0 | 190.0154 | 0 | 0 | 0 | 0
[7 empty] | 0 | 190.0154 | 0 | 0 | 0 | 0
[7 empty] | 0 | 190.0154 | 0 | 0 | 0 | 0
[7 empty] | 0 | 190.0154 | 0 | 0 | 0 | 0
[7 empty] | 0 | 190.0154 | 0 | 0 | 0 | 0
[7 empty] | 0 | 190.0154 | 0 | 0 | 0 | 0
[7 empty] | 0 | 190.0154 | 0 | 0 | 0 | 0
[7 empty] | 0 | 190.0154 | 0 | 0 | 0 | 0
[7 empty] | 0 | 190.0154 | 0 | 0 | 0 | 0
[7 empty] | 0 | 190.0154 | 0 | 0 | 0 | 0
[7 empty] | 0 | 190.0154 | 0 | 0 | 0 | 0
[7 empty] | 0 | 190.0154 | 0 | 0 | 0 | 0
[7 empty] | 0 | 190.0154 | 0 | 0 | 0 | 0
[7 empty] | 0 | 190.0154 | 0 | 0 | 0 | 0
[7 empty] | 0 | 190.0154 | 0 | 0 | 0 | 0
[7 empty] | 0 | 190.0154 | 0 | 0 | 0 | 0
[7 empty] | 0 | 190.0154 | 0 | 0 | 0 | 0
[7 empty] | 0 | 190.0154 | 0 | 0 | 0 | 0
[7 empty] | 0 | 190.0154 | 0 | 0 | 0 | 0
[7 empty] | 0 | 190.0154 | 0 | 0 | 0 | 0
[7 empty] | 0 | 190.0154 | 0 | 0 | 0 | 0
[7 empty] | 0 | 190.0154 | 0 | 0 | 0 | 0
[7 empty] | 0 | 190.0154 | 0 | 0 | 0 | 0
[7 empty] | 0 | 190.0154 | 0 | 0 | 0 | 0
[7 empty] | 0 | 190.0154 | 0 | 0 | 0 | 0
[7 empty] | 0 | 190.0154 | 0 | 0 | 0 | 0
[7 empty] | 0 | 190.0154 | 0 | 0 | 0 | 0
[7 empty] | 0 | 190.0154 | 0 | 0 | 0 | 0
[7 empty] | 0 | 190.0154 | 0 | 0 | 0 | 0
[7 empty] | 0 | 190.0154 | 0 | 0 | 0 | 0
[7 empty] | 0 | 190.0154 | 0 | 0 | 0 | 0
[7 empty] | 0 | 190.0154 | 0 | 0 | 0 | 0
[7 empty] | 0 | 190.0154 | 0 | 0 | 0 | 0
[7 empty] | 0 | 190.0154 | 0 | 0 | 0 | 0
[7 empty] | 0 | 190.0154 | 0 | 0 | 0 | 0
[7 empty] | 0 | 190.0154 | 0 | 0 | 0 | 0
[7 empty] | 0 | 190.0154 | 0 | 0 | 0 | 0
[7 empty] | 0 | 190.0154 | 0 | 0 | 0 | 0
[7 empty] | 0 | 190.0154 | 0 | 0 | 0 | 0
[7 empty] | 0 | 190.0154 | 0 | 0 | 0 | 0
[7 empty] | 0 | 190.0154 | 0 | 0 | 0 | 0
[7 empty] | 0 | 190.0154 | 0 | 0 | 0 | 0
[7 empty] | 0 | 190.0154 | 0 | 0 | 0 | 0
[7 empty] | 0 | 190.0154 | 0 | 0 | 0 | 0
[7 empty] | 0 | 190.0154 | 0 | 0 | 0 | 0
[7 empty] | 0 | 190.0154 | 0 | 0 | 0 | 0
[7 empty] | 0 | 190.0154 | 0 | 0 | 0 | 0
[7 empty] | 0 | 190.0154 | 0 | 0 | 0 | 0
[7 empty] | 0 | 190.0154 | 0 | 0 | 0 | 0
[7 empty] | 0 | 190.0154 | 0 | 0 | 0 | 0
[7 empty] | 0 | 190.0154 | 0 | 0 | 0 | 0
[7 empty] | 0 | 190.0154 | 0 | 0 | 0 | 0
[7 empty] | 0 | 190.0154 | 0 | 0 | 0 | 0
[7 empty] | 0 | 190.0154 | 0 | 0 | 0 | 0
[7 empty] | 0 | 190.0154 | 0 | 0 | 0 | 0
[7 empty] | 0 | 190.0154 | 0 | 0 | 0 | 0
[7 empty] | 0 | 190.0154 | 0 | 0 | 0 | 0
[7 empty] | 0 | 190.0154 | 0 | 0 | 0 | 0
[7 empty] | 0 | 190.0154 | 0 | 0 | 0 | 0
[7 empty] | 0 | 190.0154 | 0 | 0 | 0 | 0
[7 empty] | 0 | 190.0154 | 0 | 0 | 0 | 0
[7 empty] | 0 | 190.0154 | 0 | 0 | 0 | 0
[7 empty] | 0 | 190.0154 | 0 | 0 | 0 | 0
[7 empty] | 0 | 190.0154 | 0 | 0 | 0 | 0
[7 empty] | 0 | 190.0154 | 0 | 0 | 0 | 0
[7 empty] | 0 | 190.0154 | 0 | 0 | 0 | 0
[7 empty] | 0 | 190.0154 | 0 | 0 | 0 | 0
[7 empty] | 0 | 190.0154 | 0 | 0 | 0 | 0
[7 empty] | 0 | 190.0154 | 0 | 0 | 0 | 0
[7 empty] | 0 | 190.0154 | 0 | 0 | 0 | 0
[7 empty] | 0 | 190.0154 | 0 | 0 | 0 | 0
[7 empty] | 0 | 190.0154 | 0 | 0 | 0 | 0
[7 empty] | 0 | 190.0154 | 0 | 0 | 0 | 0
[7 empty] | 0 | 190.0154 | 0 | 0 | 0 | 0
[7 empty] | 0 | 190.0154 | 0 | 0 | 0 | 0
[7 empty] | 0 | 190.0154 | 0 | 0 | 0 | 0
[7 empty] | 0 | 190.0154 | 0 | 0 | 0 | 0
[7 empty] | 0 | 190.0154 | 0 | 0 | 0 | 0
[7 empty] | 0 | 190.0154 | 0 | 0 | 0 | 0
[7 empty] | 0 | 190.0154 | 0 | 0 | 0 | 0
[7 empty] | 0 | 190.0154 | 0 | 0 | 0 | 0
[7 empty] | 0 | 190.0154 | 0 | 0 | 0 | 0
[7 empty] | 0 | 190.0154 | 0 | 0 | 0 | 0
[7 empty] | 0 | 190.0154 | 0 | 0 | 0 | 0
[7 empty] | 0 | 190.0154 | 0 | 0 | 0 | 0
[7 empty] | 0 | 190.0154 | 0 | 0 | 0 | 0
[7 empty] | 0 | 190.0154 | 0 | 0 | 0 | 0
[7 empty] | 0 | 190.0154 | 0 | 0 | 0 | 0
[7 empty] | 0 | 190.0154 | 0 | 0 | 0 | 0
[7 empty] | 0 | 190.0154 | 0 | 0 | 0 | 0
[7 empty] | 0 | 190.0154 | 0 | 0 | 0 | 0
[7 empty] | 0 | 190.0154 | 0 | 0 | 0 | 0
[7 empty] | 0 | 190.0154 | 0 | 0 | 0 | 0
[7 empty] | 0 | 190.0154 | 0 | 0 | 0 | 0
[7 empty] | 0 | 190.0154 | 0 | 0 | 0 | 0
[7 empty] | 0 | 190.0154 | 0 | 0 | 0 | 0
[7 empty] | 0 | 190.0154 | 0 | 0 | 0 | 0
[7 empty] | 0 | 190.0154 | 0 | 0 | 0 | 0
[7 empty] | 0 | 190.0154 | 0 | 0 | 0 | 0
[7 empty] | 0 | 190.0154 | 0 | 0 | 0 | 0
[7 empty] | 0 | 190.0154 | 0 | 0 | 0 | 0
[7 empty] | 0 | 190.0154 | 0 | 0 | 0 | 0
[7 empty] | 0 | 190.0154 | 0 | 0 | 0 | 0
[7 empty] | 0 | 190.0154 | 0 | 0 | 0 | 0
[7 empty] | 0 | 190.0154 | 0 | 0 | 0 | 0
[7 empty] | 0 | 190.0154 | 0 | 0 | 0 | 0
[7 empty] | 0 | 190.0154 | 0 | 0 | 0 | 0
[7 empty] | 0 | 190.0154 | 0 | 0 | 0 | 0
[7 empty] | 0 | 190.0154 | 0 | 0 | 0 | 0
[7 empty] | 0 | 190.0154 | 0 | 0 | 0 | 0
[7 empty] | 0 | 190.0154 | 0 | 0 | 0 | 0
[7 empty] | 0 | 190.0154 | 0 | 0 | 0 | 0
[7 empty] | 0 | 190.0154 | 0 | 0 | 0 | 0
[7 empty] | 0 | 190.0154 | 0 | 0 | 0 | 0
[7 empty] | 0 | 190.0154 | 0 | 0 | 0 | 0
[7 empty] | 0 | 190.0154 | 0 | 0 | 0 | 0
[7 empty] | 0 | 190.0154 | 0 | 0 | 0 | 0
[7 empty] | 0 | 190.0154 | 0 | 0 | 0 | 0
[7 empty] | 0 | 190.0154 | 0 | 0 | 0 | 0
[7 empty] | 0 | 190.0154 | 0 | 0 | 0 | 0
[7 empty] | 0 | 190.0154 | 0 | 0 | 0 | 0
[7 empty] | 0 | 190.0154 | 0 | 0 | 0 | 0
[7 empty] | 0 | 190.0154 | 0 | 0 | 0 | 0
[7 empty] | 0 | 190.0154 | 0 | 0 | 0 | 0
[7 empty] | 0 | 190.0154 | 0 | 0 | 0 | 0
[7 empty] | 0 | 190.0154 | 0 | 0 | 0 | 0
[7 empty] | 0 | 190.0154 | 0 | 0 | 0 | 0
[7 empty] | 0 | 190.0154 | 0 | 0 | 0 | 0
[7 empty] | 0 | 190.0154 | 0 | 0 | 0 | 0
[7 empty] | 0 | 190.0154 | 0 | 0 | 0 | 0
[7 empty] | 0 | 190.0154 | 0 | 0 | 0 | 0
[7 empty] | 0 | 190.0154 | 0 | 0 | 0 | 0
[7 empty] | 0 | 190.0154 | 0 | 0 | 0 | 0
[7 empty] | 0 | 190.0154 | 0 | 0 | 0 | 0
[7 empty] | 0 | 190.0154 | 0 | 0 | 0 | 0
[7 empty] | 0 | 190.0154 | 0 | 0 | 0 | 0
[7 empty] | 0 | 190.0154 | 0 | 0 | 0 | 0
[7 empty] | 0 | 190.0154 | 0 | 0 | 0 | 0
[7 empty] | 0 | 190.0154 | 0 | 0 | 0 | 0
[7 empty] | 0 | 190.0154 | 0 | 0 | 0 | 0
[7 empty] | 0 | 190.0154 | 0 | 0 | 0 | 0
[7 empty] | 0 | 190.0154 | 0 | 0 | 0 | 0
[7 empty] | 0 | 190.0154 | 0 | 0 | 0 | 0
[7 empty] | 0 | 190.0154 | 0 | 0 | 0 | 0
[7 empty] | 0 | 190.0154 | 0 | 0 | 0 | 0
[7 empty] | 0 | 190.0154 | 0 | 0 | 0 | 0
[7 empty] | 0 | 190.0154 | 0 | 0 | 0 | 0
[7 empty] | 0 | 190.0154 | 0 | 0 | 0 | 0
[7 empty] | 0 | 190.0154 | 0 | 0 | 0 | 0
[7 empty] | 0 | 190.0154 | 0 | 0 | 0 | 0
[7 empty] | 0 | 190.0154 | 0 | 0 | 0 | 0
[7 empty] | 0 | 190.0154 | 0 | 0 | 0 | 0
[7 empty] | 0 | 190.0154 | 0 | 0 | 0 | 0
[7 empty] | 0 | 190.0154 | 0 | 0 | 0 | 0
[7 empty] | 0 | 190.0154 | 0 | 0 | 0 | 0
[7 empty] | 0 | 190.0154 | 0 | 0 | 0 | 0
[7 empty] | 0 | 190.0154 | 0 | 0 | 0 | 0
[7 empty] | 0 | 190.0154 | 0 | 0 | 0 | 0
[7 empty] | 0 | 190.0154 | 0 | 0 | 0 | 0
[7 empty] | 0 | 190.0154 | 0 | 0 | 0 | 0
[7 empty] | 0 | 190.0154 | 0 | 0 | 0 | 0
[7 empty] | 0 | 190.0154 | 0 | 0 | 0 | 0
[7 empty] | 0 | 190.0154 | 0 | 0 | 0 | 0
[7 empty] | 0 | 190.0154 | 0 | 0 | 0 | 0
[7 empty] | 0 | 190.0154 | 0 | 0 | 0 | 0
[7 empty] | 0 | 190.0154 | 0 | 0 | 0 | 0
[7 empty] | 0 | 190.0154 | 0 | 0 | 0 | 0
[7 empty] | 0 | 190.0154 | 0 | 0 | 0 | 0
[7 empty] | 0 | 190.0154 | 0 | 0 | 0 | 0
[7 empty] | 0 | 190.0154 | 0 | 0 | 0 | 0
[7 empty] | 0 | 190.0154 | 0 | 0 | 0 | 0
[7 empty] | 0 | 190.0154 | 0 | 0 | 0 | 0
[7 empty] | 0 | 190.0154 | 0 | 0 | 0 | 0
[7 empty] | 0 | 190.0154 | 0 | 0 | 0 | 0
[7 empty] | 0 | 190.0154 | 0 | 0 | 0 | 0
[7 empty] | 0 | 190.0154 | 0 | 0 | 0 | 0
[7 empty] | 0 | 190.0154 | 0 | 0 | 0 | 0
[7 empty] | 0 | 190.0154 | 0 | 0 | 0 | 0
[7 empty] | 0 | 190.0154 | 0 | 0 | 0 | 0
[7 empty] | 0 | 190.0154 | 0 | 0 | 0 | 0
[7 empty] | 0 | 190.0154 | 0 | 0 | 0 | 0
[7 empty] | 0 | 190.0154 | 0 | 0 | 0 | 0
[7 empty] | 0 | 190.0154 | 0 | 0 | 0 | 0
[7 empty] | 0 | 190.0154 | 0 | 0 | 0 | 0
[7 empty] | 0 | 190.0154 | 0 | 0 | 0 | 0
[7 empty] | 0 | 190.0154 | 0 | 0 | 0 | 0
[7 empty] | 0 | 190.0154 | 0 | 0 | 0 | 0
[7 empty] | 0 | 190.0154 | 0 | 0 | 0 | 0
[7 empty] | 0 | 190.0154 | 0 | 0 | 0 | 0
[7 empty] | 0 | 190.0154 | 0 | 0 | 0 | 0
[7 empty] | 0 | 190.0154 | 0 | 0 | 0 | 0
[7 empty] | 0 | 190.0154 | 0 | 0 | 0 | 0
[7 empty] | 0 | 190.0154 | 0 | 0 | 0 | 0
[7 empty] | 0 | 190.0154 | 0 | 0 | 0 | 0
[7 empty] | 0 | 190.0154 | 0 | 0 | 0 | 0
[7 empty] | 0 | 190.0154 | 0 | 0 | 0 | 0
[7 empty] | 0 | 190.0154 | 0 | 0 | 0 | 0
[7 empty] | 0 | 190.0154 | 0 | 0 | 0 | 0
[7 empty] | 0 | 190.0154 | 0 | 0 | 0 | 0
[7 empty] | 0 | 190.0154 | 0 | 0 | 0 | 0
[7 empty] | 0 | 190.0154 | 0 | 0 | 0 | 0
[7 empty] | 0 | 190.0154 | 0 | 0 | 0 | 0
[7 empty] | 0 | 190.0154 | 0 | 0 | 0 | 0
[7 empty] | 0 | 190.0154 | 0 | 0 | 0 | 0
[7 empty] | 0 | 190.0154 | 0 | 0 | 0 | 0
[7 empty] | 0 | 190.0154 | 0 | 0 | 0 | 0
[7 empty] | 0 | 190.0154 | 0 | 0 | 0 | 0
[7 empty] | 0 | 190.0154 | 0 | 0 | 0 | 0
[7 empty] | 0 | 190.0154 | 0 | 0 | 0 | 0
[7 empty] | 0 | 190.0154 | 0 | 0 | 0 | 0
[7 empty] | 0 | 190.0154 | 0 | 0 | 0 | 0
[7 empty] | 0 | 190.0154 | 0 | 0 | 0 | 0
[7 empty] | 0 | 190.0154 | 0 | 0 | 0 | 0
[7 empty] | 0 | 190.0154 | 0 | 0 | 0 | 0
[7 empty] | 0 | 190.0154 | 0 | 0 | 0 | 0
[7 empty] | 0 | 190.0154 | 0 | 0 | 0 | 0
[7 empty] | 0 | 190.0154 | 0 | 0 | 0 | 0
[7 empty] | 0 | 190.0154 | 0 | 0 | 0 | 0
[7 empty] | 0 | 190.0154 | 0 | 0 | 0 | 0
[7 empty] | 0 | 190.0154 | 0 | 0 | 0 | 0
[7 empty] | 0 | 190.0154 | 0 | 0 | 0 | 0
[7 empty] | 0 | 190.0154 | 0 | 0 | 0 | 0
[7 empty] | 0 | 190.0154 | 0 | 0 | 0 | 0
[7 empty] | 0 | 190.0154 | 0 | 0 | 0 | 0
[7 empty] | 0 | 190.0154 | 0 | 0 | 0 | 0
[7 empty] | 0 | 190.0154 | 0 | 0 | 0 | 0
[7 empty] | 0 | 190.0154 | 0 | 0 | 0 | 0
[7 empty] | 0 | 190.0154 | 0 | 0 | 0 | 0
[7 empty] | 0 | 190.0154 | 0 | 0 | 0 | 0
[7 empty] | 0 | 190.0154 | 0 | 0 | 0 | 0
[7 empty] | 0 | 190.0154 | 0 | 0 | 0 | 0
[7 empty] | 0 | 190.0154 | 0 | 0 | 0 | 0
[7 empty] | 0 | 190.0154 | 0 | 0 | 0 | 0
[7 empty] | 0 | 190.0154 | 0 | 0 | 0 | 0
[7 empty] | 0 | 190.0154 | 0 | 0 | 0 | 0
[7 empty] | 0 | 190.0154 | 0 | 0 | 0 | 0
[7 empty] | 0 | 190.0154 | 0 | 0 | 0 | 0
[7 empty] | 0 | 190.0154 | 0 | 0 | 0 | 0
[7 empty] | 0 | 190.0154 | 0 | 0 | 0 | 0
[7 empty] | 0 | 190.0154 | 0 | 0 | 0 | 0
[7 empty] | 0 | 190.0154 | 0 | 0 | 0 | 0
[7 empty] | 0 | 190.0154 | 0 | 0 | 0 | 0
[7 empty] | 0 | 190.0154 | 0 | 0 | 0 | 0
[7 empty] | 0 | 190.0154 | 0 | 0 | 0 | 0
[7 empty] | 0 | 190.0154 | 0 | 0 | 0 | 0
[7 empty] | 0 | 190.0154 | 0 | 0 | 0 | 0
[7 empty] | 0 | 190.0154 | 0 | 0 | 0 | 0
[7 empty] | 0 | 190.0154 | 0 | 0 | 0 | 0
[7 empty] | 0 | 190.0154 | 0 | 0 | 0 | 0
[7 empty] | 0 | 190.0154 | 0 | 0 | 0 | 0
[7 empty] | 0 | 190.0154 | 0 | 0 | 0 | 0
[7 empty] | 0 | 190.0154 | 0 | 0 | 0 | 0
[7 empty] | 0 | 190.0154 | 0 | 0 | 0 | 0
[7 empty] | 0 | 190.0154 | 0 | 0 | 0 | 0
[7 empty] | 0 | 190.0154 | 0 | 0 | 0 | 0
[7 empty] | 0 | 190.0154 | 0 | 0 | 0 | 0
[7 empty] | 0 | 190.0154 | 0 | 0 | 0 | 0
[7 empty] | 0 | 190.0154 | 0 | 0 | 0 | 0
[7 empty] | 0 | 190.0154 | 0 | 0 | 0 | 0
[7 empty] | 0 | 190.0154 | 0 | 0 | 0 | 0
[7 empty] | 0 | 190.0154 | 0 | 0 | 0 | 0
[7 empty] | 0 | 190.0154 | 0 | 0 | 0 | 0
[7 empty] | 0 | 190.0154 | 0 | 0 | 0 | 0
[7 empty] | 0 | 190.0154 | 0 | 0 | 0 | 0
[7 empty] | 0 | 190.0154 | 0 | 0 | 0 | 0
[7 empty] | 0 | 190.0154 | 0 | 0 | 0 | 0
[7 empty] | 0 | 190.0154 | 0 | 0 | 0 | 0
[7 empty] | 0 | 190.0154 | 0 | 0 | 0 | 0
[7 empty] | 0 | 190.0154 | 0 | 0 | 0 | 0
[7 empty] | 0 | 190.0154 | 0 | 0 | 0 | 0
[7 empty] | 0 | 190.0154 | 0 | 0 | 0 | 0
[7 empty] | 0 | 190.0154 | 0 | 0 | 0 | 0
[7 empty] | 0 | 190.0154 | 0 | 0 | 0 | 0
[7 empty] | 0 | 190.0154 | 0 | 0 | 0 | 0
[7 empty] | 0 | 190.0154 | 0 | 0 | 0 | 0
[7 empty] | 0 | 190.0154 | 0 | 0 | 0 | 0
[7 empty] | 0 | 190.0154 | 0 | 0 | 0 | 0
[7 empty] | 0 | 190.0154 | 0 | 0 | 0 | 0
[7 empty] | 0 | 190.0154 | 0 | 0 | 0 | 0
[7 empty] | 0 | 190.0154 | 0 | 0 | 0 | 0
[7 empty] | 0 | 190.0154 | 0 | 0 | 0 | 0
[7 empty] | 0 | 190.0154 | 0 | 0 | 0 | 0
[7 empty] | 0 | 190.0154 | 0 | 0 | 0 | 0
[7 empty] | 0 | 190.0154 | 0 | 0 | 0 | 0
[7 empty] | 0 | 190.0154 | 0 | 0 | 0 | 0
[7 empty] | 0 | 190.0154 | 0 | 0 | 0 | 0
[7 empty] | 0 | 190.0154 | 0 | 0 | 0 | 0
[7 empty] | 0 | 190.0154 | 0 | 0 | 0 | 0
[7 empty] | 0 | 190.0154 | 0 | 0 | 0 | 0
[7 empty] | 0 | 190.0154 | 0 | 0 | 0 | 0
[7 empty] | 0 | 190.0154 | 0 | 0 | 0 | 0
[7 empty] | 0 | 190.0154 | 0 | 0 | 0 | 0
[7 empty] | 0 | 190.0154 | 0 | 0 | 0 | 0
[7 empty] | 0 | 190.0154 | 0 | 0 | 0 | 0
[7 empty] | 0 | 190.0154 | 0 | 0 | 0 | 0
[7 empty] | 0 | 190.0154 | 0 | 0 | 0 | 0
[7 empty] | 0 | 190.0154 | 0 | 0 | 0 | 0
[7 empty] | 0 | 190.0154 | 0 | 0 | 0 | 0
[7 empty] | 0 | 190.0154 | 0 | 0 | 0 | 0
[7 empty] | 0 | 190.0154 | 0 | 0 | 0 | 0
[7 empty] | 0 | 190.0154 | 0 | 0 | 0 | 0
[7 empty] | 0 | 190.0154 | 0 | 0 | 0 | 0
[7 empty] | 0 | 190.0154 | 0 | 0 | 0 | 0
[7 empty] | 0 | 190.0154 | 0 | 0 | 0 | 0
[7 empty] | 0 | 190.0154 | 0 | 0 | 0 | 0
[7 empty] | 0 | 190.0154 | 0 | 0 | 0 | 0
[7 empty] | 0 | 190.0154 | 0 | 0 | 0 | 0
[7 empty] | 0 | 190.0154 | 0 | 0 | 0 | 0
[7 empty] | 0 | 190.0154 | 0 | 0 | 0 | 0
[7 empty] | 0 | 190.0154 | 0 | 0 | 0 | 0
[7 empty] | 0 | 190.0154 | 0 | 0 | 0 | 0
[7 empty] | 0 | 190.0154 | 0 | 0 | 0 | 0
[7 empty] | 0 | 190.0154 | 0 | 0 | 0 | 0
[7 empty] | 0 | 190.0154 | 0 | 0 | 0 | 0
[7 empty] | 0 | 190.0154 | 0 | 0 | 0 | 0
[7 empty] | 0 | 190.0154 | 0 | 0 | 0 | 0
[7 empty] | 0 | 190.0154 | 0 | 0 | 0 | 0
[7 empty] | 0 | 190.0154 | 0 | 0 | 0 | 0
[7 empty] | 0 | 190.0154 | 0 | 0 | 0 | 0
[7 empty] | 0 | 190.0154 | 0 | 0 | 0 | 0
[7 empty] | 0 | 190.0154 | 0 | 0 | 0 | 0
[7 empty] | 0 | 190.0154 | 0 | 0 | 0 | 0
[7 empty] | 0 | 190.0154 | 0 | 0 | 0 | 0
[7 empty] | 0 | 190.0154 | 0 | 0 | 0 | 0
[7 empty] | 0 | 190.0154 | 0 | 0 | 0 | 0
[7 empty] | 0 | 190.0154 | 0 | 0 | 0 | 0
[7 empty] | 0 | 190.0154 | 0 | 0 | 0 | 0
[7 empty] | 0 | 190.0154 | 0 | 0 | 0 | 0
[7 empty] | 0 | 190.0154 | 0 | 0 | 0 | 0
[7 empty] | 0 | 190.0154 | 0 | 0 | 0 | 0
[7 empty] | 0 | 190.0154 | 0 | 0 | 0 | 0
[7 empty] | 0 | 190.0154 | 0 | 0 | 0 | 0
[7 empty] | 0 | 190.0154 | 0 | 0 | 0 | 0
[7 empty] | 0 | 190.0154 | 0 | 0 | 0 | 0
[7 empty] | 0 | 190.0154 | 0 | 0 | 0 | 0
[7 empty] | 0 | 190.0154 | 0 | 0 | 0 | 0
[7 empty] | 0 | 190.0154 | 0 | 0 | 0 | 0
[7 empty] | 0 | 190.0154 | 0 | 0 | 0 | 0
[7 empty] | 0 | 190.0154 | 0 | 0 | 0 | 0
[7 empty] | 0 | 190.0154 | 0 | 0 | 0 | 0
[7 empty] | 0 | 190.0154 | 0 | 0 | 0 | 0
[7 empty] | 0 | 190.0154 | 0 | 0 | 0 | 0
[7 empty] | 0 | 190.0154 | 0 | 0 | 0 | 0
[7 empty] | 0 | 190.0154 | 0 | 0 | 0 | 0
[7 empty] | 0 | 190.0154 | 0 | 0 | 0 | 0
[7 empty] | 0 | 190.0154 | 0 | 0 | 0 | 0
[7 empty] | 0 | 190.0154 | 0 | 0 | 0 | 0
[7 empty] | 0 | 190.0154 | 0 | 0 | 0 | 0
[7 empty] | 0 | 190.0154 | 0 | 0 | 0 | 0
[7 empty] | 0 | 190.0154 | 0 | 0 | 0 | 0
[7 empty] | 0 | 190.0154 | 0 | 0 | 0 | 0
[7 empty] | 0 | 190.0154 | 0 | 0 | 0 | 0
[7 empty] | 0 | 190.0154 | 0 | 0 | 0 | 0
[7 empty] | 0 | 190.0154 | 0 | 0 | 0 | 0
[7 empty] | 0 | 190.0154 | 0 | 0 | 0 | 0
[7 empty] | 0 | 190.0154 | 0 | 0 | 0 | 0
[7 empty] | 0 | 190.0154 | 0 | 0 | 0 | 0
[7 empty] | 0 | 190.0154 | 0 | 0 | 0 | 0
[7 empty] | 0 | 190.0154 | 0 | 0 | 0 | 0
[7 empty] | 0 | 190.0154 | 0 | 0 | 0 | 0
[7 empty] | 0 | 190.0154 | 0 | 0 | 0 | 0
[7 empty] | 0 | 190.0154 | 0 | 0 | 0 | 0
[7 empty] | 0 | 190.0154 | 0 | 0 | 0 | 0
[7 empty] | 0 | 190.0154 | 0 | 0 | 0 | 0
[7 empty] | 0 | 190.0154 | 0 | 0 | 0 | 0
[7 empty] | 0 | 190.0154 | 0 | 0 | 0 | 0
[7 empty] | 0 | 190.0154 | 0 | 0 | 0 | 0
[7 empty] | 0 | 190.0154 | 0 | 0 | 0 | 0
[7 empty] | 0 | 190.0154 | 0 | 0 | 0 | 0
[7 empty] | 0 | 190.0154 | 0 | 0 | 0 | 0
[7 empty] | 0 | 190.0154 | 0 | 0 | 0 | 0
[7 empty] | 0 | 190.0154 | 0 | 0 | 0 | 0
[7 empty] | 0 | 190.0154 | 0 | 0 | 0 | 0
[7 empty] | 0 | 190.0154 | 0 | 0 | 0 | 0
[7 empty] | 0 | 190.0154 | 0 | 0 | 0 | 0
[7 empty] | 0 | 190.0154 | 0 | 0 | 0 | 0
[7 empty] | 0 | 190.0154 | 0 | 0 | 0 | 0
[7 empty] | 0 | 190.0154 | 0 | 0 | 0 | 0
[7 empty] | 0 | 190.0154 | 0 | 0 | 0 | 0
[7 empty] | 0 | 190.0154 | 0 | 0 | 0 | 0
[7 empty] | 0 | 190.0154 | 0 | 0 | 0 | 0
[7 empty] | 0 | 190.0154 | 0 | 0 | 0 | 0
[7 empty] | 0 | 190.0154 | 0 | 0 | 0 | 0
[7 empty] | 0 | 190.0154 | 0 | 0 | 0 | 0
[7 empty] | 0 | 190.0154 | 0 | 0 | 0 | 0
[7 empty] | 0 | 190.0154 | 0 | 0 | 0 | 0
[7 empty] | 0 | 190.0154 | 0 | 0 | 0 | 0
[7 empty] | 0 | 190.0154 | 0 | 0 | 0 | 0
[7 empty] | 0 | 190.0154 | 0 | 0 | 0 | 0
[7 empty] | 0 | 190.0154 | 0 | 0 | 0 | 0
[7 empty] | 0 | 190.0154 | 0 | 0 | 0 | 0
[7 empty] | 0 | 190.0154 | 0 | 0 | 0 | 0
[7 empty] | 0 | 190.0154 | 0 | 0 | 0 | 0
[7 empty] | 0 | 190.0154 | 0 | 0 | 0 | 0
[7 empty] | 0 | 190.0154 | 0 | 0 | 0 | 0
[7 empty] | 0 | 190.0154 | 0 | 0 | 0 | 0
[7 empty] | 0 | 190.0154 | 0 | 0 | 0 | 0
[7 empty] | 0 | 190.0154 | 0 | 0 | 0 | 0
[7 empty] | 0 | 190.0154 | 0 | 0 | 0 | 0
[7 empty] | 0 | 190.0154 | 0 | 0 | 0 | 0
[7 empty] | 0 | 190.0154 | 0 | 0 | 0 | 0
[7 empty] | 0 | 190.0154 | 0 | 0 | 0 | 0
[7 empty] | 0 | 190.0154 | 0 | 0 | 0 | 0
[7 empty] | 0 | 190.0154 | 0 | 0 | 0 | 0
[7 empty] | 0 | 190.0154 | 0 | 0 | 0 | 0
[7 empty] | 0 | 190.0154 | 0 | 0 | 0 | 0
[7 empty] | 0 | 190.0154 | 0 | 0 | 0 | 0
[7 empty] | 0 | 190.0154 | 0 | 0 | 0 | 0
[7 empty] | 0 | 190.0154 | 0 | 0 | 0 | 0
[7 empty] | 0 | 190.0154 | 0 | 0 | 0 | 0
[7 empty] | 0 | 190.0154 | 0 | 0 | 0 | 0
[7 empty] | 0 | 190.0154 | 0 | 0 | 0 | 0
[7 empty] | 0 | 190.0154 | 0 | 0 | 0 | 0
[7 empty] | 0 | 190.0154 | 0 | 0 | 0 | 0
[7 empty] | 0 | 190.0154 | 0 | 0 | 0 | 0
[7 empty] | 0 | 190.0154 | 0 | 0 | 0 | 0
[7 empty] | 0 | 190.0154 | 0 | 0 | 0 | 0
[7 empty] | 0 | 190.0154 | 0 | 0 | 0 | 0
[7 empty] | 0 | 190.0154 | 0 | 0 | 0 | 0
[7 empty] | 0 | 190.0154 | 0 | 0 | 0 | 0
[7 empty] | 0 | 190.0154 | 0 | 0 | 0 | 0
[7 empty] | 0 | 190.0154 | 0 | 0 | 0 | 0
[7 empty] | 0 | 190.0154 | 0 | 0 | 0 | 0
[7 empty] | 0 | 190.0154 | 0 | 0 | 0 | 0
[7 empty] | 0 | 190.0154 | 0 | 0 | 0 | 0
[7 empty] | 0 | 190.0154 | 0 | 0 | 0 | 0
[7 empty] | 0 | 190.0154 | 0 | 0 | 0 | 0
[7 empty] | 0 | 190.0154 | 0 | 0 | 0 | 0
[7 empty] | 0 | 190.0154 | 0 | 0 | 0 | 0
[7 empty] | 0 | 190.0154 | 0 | 0 | 0 | 0
[7 empty] | 0 | 190.0154 | 0 | 0 | 0 | 0
[7 empty] | 0 | 190.0154 | 0 | 0 | 0 | 0
[7 empty] | 0 | 190.0154 | 0 | 0 | 0 | 0
[7 empty] | 0 | 190.0154 | 0 | 0 | 0 | 0
[7 empty] | 0 | 190.0154 | 0 | 0 | 0 | 0
[7 empty] | 0 | 190.0154 | 0 | 0 | 0 | 0
[7 empty] | 0 | 190.0154 | 0 | 0 | 0 | 0
[7 empty] | 0 | 190.0154 | 0 | 0 | 0 | 0
[7 empty] | 0 | 190.0154 | 0 | 0 | 0 | 0
[7 empty] | 0 | 190.0154 | 0 | 0 | 0 | 0
[7 empty] | 0 | 190.0154 | 0 | 0 | 0 | 0
[7 empty] | 0 | 190.0154 | 0 | 0 | 0 | 0
[7 empty] | 0 | 190.0154 | 0 | 0 | 0 | 0
[7 empty] | 0 | 190.0154 | 0 | 0 | 0 | 0
[7 empty] | 0 | 190.0154 | 0 | 0 | 0 | 0
[7 empty] | 0 | 190.0154 | 0 | 0 | 0 | 0
[7 empty] | 0 | 190.0154 | 0 | 0 | 0 | 0
[7 empty] | 0 | 190.0154 | 0 | 0 | 0 | 0
[7 empty] | 0 | 190.0154 | 0 | 0 | 0 | 0
[7 empty] | 0 | 190.0154 | 0 | 0 | 0 | 0
[7 empty] | 0 | 190.0154 | 0 | 0 | 0 | 0
[7 empty] | 0 | 190.0154 | 0 | 0 | 0 | 0
[7 empty] | 0 | 190.0154 | 0 | 0 | 0 | 0
[7 empty] | 0 | 190.0154 | 0 | 0 | 0 | 0
[7 empty] | 0 | 190.0154 | 0 | 0 | 0 | 0
[7 empty] | 0 | 190.0154 | 0 | 0 | 0 | 0
[7 empty] | 0 | 190.0154 | 0 | 0 | 0 | 0
[7 empty] | 0 | 190.0154 | 0 | 0 | 0 | 0
[7 empty] | 0 | 190.0154 | 0 | 0 | 0 | 0
[7 empty] | 0 | 190.0154 | 0 | 0 | 0 | 0
[7 empty] | 0 | 190.0154 | 0 | 0 | 0 | 0
[7 empty] | 0 | 190.0154 | 0 | 0 | 0 | 0
[7 empty] | 0 | 190.0154 | 0 | 0 | 0 | 0
[7 empty] | 0 | 190.0154 | 0 | 0 | 0 | 0
[7 empty] | 0 | 190.0154 | 0 | 0 | 0 | 0
[7 empty] | 0 | 190.0154 | 0 | 0 | 0 | 0
[7 empty] | 0 | 190.0154 | 0 | 0 | 0 | 0
[7 empty] | 0 | 190.0154 | 0 | 0 | 0 | 0
[7 empty] | 0 | 190.0154 | 0 | 0 | 0 | 0
[7 empty] | 0 | 190.0154 | 0 | 0 | 0 | 0
[7 empty] | 0 | 190.0154 | 0 | 0 | 0 | 0
[7 empty] | 0 | 190.0154 | 0 | 0 | 0 | 0
[7 empty] | 0 | 190.0154 | 0 | 0 | 0 | 0
[7 empty] | 0 | 190.0154 | 0 | 0 | 0 | 0
[7 empty] | 0 | 190.0154 | 0 | 0 | 0 | 0
[7 empty] | 0 | 190.0154 | 0 | 0 | 0 | 0
[7 empty] | 0 | 190.0154 | 0 | 0 | 0 | 0
[7 empty] | 0 | 190.0154 | 0 | 0 | 0 | 0
[7 empty] | 0 | 190.0154 | 0 | 0 | 0 | 0
[7 empty] | 0 | 190.0154 | 0 | 0 | 0 | 0
[7 empty] | 0 | 190.0154 | 0 | 0 | 0 | 0
[7 empty] | 0 | 190.0154 | 0 | 0 | 0 | 0
[7 empty] | 0 | 190.0154 | 0 | 0 | 0 | 0
[7 empty] | 0 | 190.0154 | 0 | 0 | 0 | 0
[7 empty] | 0 | 190.0154 | 0 | 0 | 0 | 0
[7 empty] | 0 | 190.0154 | 0 | 0 | 0 | 0
[7 empty] | 0 | 190.0154 | 0 | 0 | 0 | 0
[7 empty] | 0 | 190.0154 | 0 | 0 | 0 | 0
[7 empty] | 0 | 190.0154 | 0 | 0 | 0 | 0
[7 empty] | 0 | 190.0154 | 0 | 0 | 0 | 0
[7 empty] | 0 | 190.0154 | 0 | 0 | 0 | 0
[7 empty] | 0 | 190.0154 | 0 | 0 | 0 | 0
[7 empty] | 0 | 190.0154 | 0 | 0 | 0 | 0
[7 empty] | 0 | 190.0154 | 0 | 0 | 0 | 0
[7 empty] | 0 | 190.0154 | 0 | 0 | 0 | 0
[7 empty] | 0 | 190.0154 | 0 | 0 | 0 | 0
[7 empty] | 0 | 190.0154 | 0 | 0 | 0 | 0
[7 empty] | 0 | 190.0154 | 0 | 0 | 0 | 0
[7 empty] | 0 | 190.0154 | 0 | 0 | 0 | 0
[7 empty] | 0 | 190.0154 | 0 | 0 | 0 | 0
[7 empty] | 0 | 190.0154 | 0 | 0 | 0 | 0
[7 empty] | 0 | 190.0154 | 0 | 0 | 0 | 0
[7 empty] | 0 | 190.0154 | 0 | 0 | 0 | 0
[7 empty] | 0 | 190.0154 | 0 | 0 | 0 | 0
[7 empty] | 0 | 190.0154 | 0 | 0 | 0 | 0
[7 empty] | 0 | 190.0154 | 0 | 0 | 0 | 0
[7 empty] | 0 | 190.0154 | 0 | 0 | 0 | 0
[7 empty] | 0 | 190.0154 | 0 | 0 | 0 | 0
[7 empty] | 0 | 190.0154 | 0 | 0 | 0 | 0
[7 empty] | 0 | 190.0154 | 0 | 0 | 0 | 0
[7 empty] | 0 | 190.0154 | 0 | 0 | 0 | 0
[7 empty] | 0 | 190.0154 | 0 | 0 | 0 | 0
[7 empty] | 0 | 190.0154 | 0 | 0 | 0 | 0
[7 empty] | 0 | 190.0154 | 0 | 0 | 0 | 0
[7 empty] | 0 | 190.0154 | 0 | 0 | 0 | 0
[7 empty] | 0 | 190.0154 | 0 | 0 | 0 | 0
[7 empty] | 0 | 190.0154 | 0 | 0 | 0 | 0
[7 empty] | 0 | 190.0154 | 0 | 0 | 0 | 0
[7 empty] | 0 | 190.0154 | 0 | 0 | 0 | 0
[7 empty] | 0 | 190.0154 | 0 | 0 | 0 | 0
[7 empty] | 0 | 190.0154 | 0 | 0 | 0 | 0
[7 empty] | 0 | 190.0154 | 0 | 0 | 0 | 0
[7 empty] | 0 | 190.0154 | 0 | 0 | 0 | 0
[7 empty] | 0 | 190.0154 | 0 | 0 | 0 | 0
[7 empty] | 0 | 190.0154 | 0 | 0 | 0 | 0
[7 empty] | 0 | 190.0154 | 0 | 0 | 0 | 0
[7 empty] | 0 | 190.0154 | 0 | 0 | 0 | 0
[7 empty] | 0 | 190.0154 | 0 | 0 | 0 | 0
[7 empty] | 0 | 190.0154 | 0 | 0 | 0 | 0
[7 empty] | 0 | 190.0154 | 0 | 0 | 0 | 0
[7 empty] | 0 | 190.0154 | 0 | 0 | 0 | 0
[7 empty] | 0 | 190.0154 | 0 | 0 | 0 | 0
[7 empty] | 0 | 190.0154 | 0 | 0 | 0 | 0
[7 empty] | 0 | 190.0154 | 0 | 0 | 0 | 0
[7 empty] | 0 | 190.0154 | 0 | 0 | 0 | 0
[7 empty] | 0 | 190.0154 | 0 | 0 | 0 | 0
[7 empty] | 0 | 190.0154 | 0 | 0 | 0 | 0
[7 empty] | 0 | 190.0154 | 0 | 0 | 0 | 0
[7 empty] | 0 | 190.0154 | 0 | 0 | 0 | 0
[7 empty] | 0 | 190.0154 | 0 | 0 | 0 | 0
[7 empty] | 0 | 190.0154 | 0 | 0 | 0 | 0
[7 empty] | 0 | 190.0154 | 0 | 0 | 0 | 0
[7 empty] | 0 | 190.0154 | 0 | 0 | 0 | 0
[7 empty] | 0 | 190.0154 | 0 | 0 | 0 | 0
[7 empty] | 0 | 190.0154 | 0 | 0 | 0 | 0
[7 empty] | 0 | 190.0154 | 0 | 0 | 0 | 0
[7 empty] | 0 | 190.0154 | 0 | 0 | 0 | 0
[7 empty] | 0 | 190.0154 | 0 | 0 | 0 | 0
[7 empty] | 0 | 190.0154 | 0 | 0 | 0 | 0
[7 empty] | 0 | 190.0154 | 0 | 0 | 0 | 0
[7 empty] | 0 | 190.0154 | 0 | 0 | 0 | 0
[7 empty] | 0 | 190.0154 | 0 | 0 | 0 | 0
[7 empty] | 0 | 190.0154 | 0 | 0 | 0 | 0
[7 empty] | 0 | 190.0154 | 0 | 0 | 0 | 0
[7 empty] | 0 | 190.0154 | 0 | 0 | 0 | 0
[7 empty] | 0 | 190.0154 | 0 | 0 | 0 | 0
[7 empty] | 0 | 190.0154 | 0 | 0 | 0 | 0
[7 empty] | 0 | 190.0154 | 0 | 0 | 0 | 0
[7 empty] | 0 | 190.0154 | 0 | 0 | 0 | 0
[7 empty] | 0 | 190.0154 | 0 | 0 | 0 | 0
[7 empty] | 0 | 190.0154 | 0 | 0 | 0 | 0
[7 empty] | 0 | 190.0154 | 0 | 0 | 0 | 0
[7 empty] | 0 | 190.0154 | 0 | 0 | 0 | 0
[7 empty] | 0 | 190.0154 | 0 | 0 | 0 | 0
[7 empty] | 0 | 190.0154 | 0 | 0 | 0 | 0
[7 empty] | 0 | 190.0154 | 0 | 0 | 0 | 0
[7 empty] | 0 | 190.0154 | 0 | 0 | 0 | 0
[7 empty] | 0 | 190.0154 | 0 | 0 | 0 | 0
[7 empty] | 0 | 190.0154 | 0 | 0 | 0 | 0
[7 empty] | 0 | 190.0154 | 0 | 0 | 0 | 0
[7 empty] | 0 | 190.0154 | 0 | 0 | 0 | 0
[7 empty] | 0 | 190.0154 | 0 | 0 | 0 | 0
[7 empty] | 0 | 190.0154 | 0 | 0 | 0 | 0
[7 empty] | 0 | 190.0154 | 0 | 0 | 0 | 0
[7 empty] | 0 | 190.0154 | 0 | 0 | 0 | 0
[7 empty] | 0 | 190.0154 | 0 | 0 | 0 | 0
[7 empty] | 0 | 190.0154 | 0 | 0 | 0 | 0
[7 empty] | 0 | 190.0154 | 0 | 0 | 0 | 0
[7 empty] | 0 | 190.0154 | 0 | 0 | 0 | 0
[7 empty] | 0 | 190.0154 | 0 | 0 | 0 | 0
[7 empty] | 0 | 190.0154 | 0 | 0 | 0 | 0
[7 empty] | 0 | 190.0154 | 0 | 0 | 0 | 0
[7 empty] | 0 | 190.0154 | 0 | 0 | 0 | 0
[7 empty] | 0 | 190.0154 | 0 | 0 | 0 | 0
[7 empty] | 0 | 190.0154 | 0 | 0 | 0 | 0
[7 empty] | 0 | 190.0154 | 0 | 0 | 0 | 0
[7 empty] | 0 | 190.0154 | 0 | 0 | 0 | 0
[7 empty] | 0 | 190.0154 | 0 | 0 | 0 | 0
[7 empty] | 0 | 190.0154 | 0 | 0 | 0 | 0
[7 empty] | 0 | 190.0154 | 0 | 0 | 0 | 0
[7 empty] | 0 | 190.0154 | 0 | 0 | 0 | 0
[7 empty] | 0 | 190.0154 | 0 | 0 | 0 | 0
[7 empty] | 0 | 190.0154 | 0 | 0 | 0 | 0
[7 empty] | 0 | 190.0154 | 0 | 0 | 0 | 0
[7 empty] | 0 | 190.0154 | 0 | 0 | 0 | 0
[7 empty] | 0 | 190.0154 | 0 | 0 | 0 | 0
[7 empty] | 0 | 190.0154 | 0 | 0 | 0 | 0
[7 empty] | 0 | 190.0154 | 0 | 0 | 0 | 0
[7 empty] | 0 | 190.0154 | 0 | 0 | 0 | 0
[7 empty] | 0 | 190.0154 | 0 | 0 | 0 | 0
[7 empty] | 0 | 190.0154 | 0 | 0 | 0 | 0
[7 empty] | 0 | 190.0154 | 0 | 0 | 0 | 0
[7 empty] | 0 | 190.0154 | 0 | 0 | 0 | 0
[7 empty] | 0 | 190.0154 | 0 | 0 | 0 | 0
[7 empty] | 0 | 190.0154 | 0 | 0 | 0 | 0
[7 empty] | 0 | 190.0154 | 0 | 0 | 0 | 0
[7 empty] | 0 | 190.0154 | 0 | 0 | 0 | 0
[7 empty] | 0 | 190.0154 | 0 | 0 | 0 | 0
[7 empty] | 0 | 190.0154 | 0 | 0 | 0 | 0
[7 empty] | 0 | 190.0154 | 0 | 0 | 0 | 0
[7 empty] | 0 | 190.0154 | 0 | 0 | 0 | 0
[7 empty] | 0 | 190.0154 | 0 | 0 | 0 | 0
[7 empty] | 0 | 190.0154 | 0 | 0 | 0 | 0
[7 empty] | 0 | 190.0154 | 0 | 0 | 0 | 0
[7 empty] | 0 | 190.0154 | 0 | 0 | 0 | 0
[7 empty] | 0 | 190.0154 | 0 | 0 | 0 | 0
[7 empty] | 0 | 190.0154 | 0 | 0 | 0 | 0
[7 empty] | 0 | 190.0154 | 0 | 0 | 0 | 0
[7 empty] | 0 | 190.0154 | 0 | 0 | 0 | 0
[7 empty] | 0 | 190.0154 | 0 | 0 | 0 | 0
[7 empty] | 0 | 190.0154 | 0 | 0 | 0 | 0
[7 empty] | 0 | 190.0154 | 0 | 0 | 0 | 0
[7 empty] | 0 | 190.0154 | 0 | 0 | 0 | 0
[7 empty] | 0 | 190.0154 | 0 | 0 | 0 | 0
[7 empty] | 0 | 190.0154 | 0 | 0 | 0 | 0
[7 empty] | 0 | 190.0154 | 0 | 0 | 0 | 0
[7 empty] | 0 | 190.0154 | 0 | 0 | 0 | 0
[7 empty] | 0 | 190.0154 | 0 | 0 | 0 | 0
[7 empty] | 0 | 190.0154 | 0 | 0 | 0 | 0
[7 empty] | 0 | 190.0154 | 0 | 0 | 0 | 0
[7 empty] | 0 | 190.0154 | 0 | 0 | 0 | 0
[7 empty] | 0 | 190.0154 | 0 | 0 | 0 | 0
[7 empty] | 0 | 190.0154 | 0 | 0 | 0 | 0
[7 empty] | 0 | 190.0154 | 0 | 0 | 0 | 0
[7 empty] | 0 | 190.0154 | 0 | 0 | 0 | 0
[7 empty] | 0 | 190.0154 | 0 | 0 | 0 | 0
[7 empty] | 0 | 190.0154 | 0 | 0 | 0 | 0
[7 empty] | 0 | 190.0154 | 0 | 0 | 0 | 0
[7 empty] | 0 | 190.0154 | 0 | 0 | 0 | 0
[7 empty] | 0 | 190.0154 | 0 | 0 | 0 | 0
[7 empty] | 0 | 190.0154 | 0 | 0 | 0 | 0
[7 empty] | 0 | 190.0154 | 0 | 0 | 0 | 0
[7 empty] | 0 | 190.0154 | 0 | 0 | 0 | 0
[7 empty] | 0 | 190.0154 | 0 | 0 | 0 | 0
[7 empty] | 0 | 190.0154 | 0 | 0 | 0 | 0
[7 empty] | 0 | 190.0154 | 0 | 0 | 0 | 0
[7 empty] | 0 | 190.0154 | 0 | 0 | 0 | 0
[7 empty] | 0 | 190.0154 | 0 | 0 | 0 | 0
[7 empty] | 0 | 190.0154 | 0 | 0 | 0 | 0
[7 empty] | 0 | 190.0154 | 0 | 0 | 0 | 0
[7 empty] | 0 | 190.0154 | 0 | 0 | 0 | 0
[7 empty] | 0 | 190.0154 | 0 | 0 | 0 | 0
[7 empty] | 0 | 190.0154 | 0 | 0 | 0 | 0
[7 empty] | 0 | 190.0154 | 0 | 0 | 0 | 0
[7 empty] | 0 | 190.0154 | 0 | 0 | 0 | 0
[7 empty] | 0 | 190.0154 | 0 | 0 | 0 | 0
[7 empty] | 0 | 190.0154 | 0 | 0 | 0 | 0
[7 empty] | 0 | 190.0154 | 0 | 0 | 0 | 0
[7 empty] | 0 | 190.0154 | 0 | 0 | 0 | 0
[7 empty] | 0 | 190.0154 | 0 | 0 | 0 | 0
[7 empty] | 0 | 190.0154 | 0 | 0 | 0 | 0
[7 empty] | 0 | 190.0154 | 0 | 0 | 0 | 0
[7 empty] | 0 | 190.0154 | 0 | 0 | 0 | 0
[7 empty] | 0 | 190.0154 | 0 | 0 | 0 | 0
[7 empty] | 0 | 190.0154 | 0 | 0 | 0 | 0
[7 empty] | 0 | 190.0154 | 0 | 0 | 0 | 0
[7 empty] | 0 | 190.0154 | 0 | 0 | 0 | 0
[7 empty] | 0 | 190.0154 | 0 | 0 | 0 | 0
[7 empty] | 0 | 190.0154 | 0 | 0 | 0 | 0
[7 empty] | 0 | 190.0154 | 0 | 0 | 0 | 0
[7 empty] | 0 | 190.0154 | 0 | 0 | 0 | 0
[7 empty] | 0 | 190.0154 | 0 | 0 | 0 | 0
[7 empty] | 0 | 190.0154 | 0 | 0 | 0 | 0
[7 empty] | 0 | 190.0154 | 0 | 0 | 0 | 0
[7 empty] | 0 | 190.0154 | 0 | 0 | 0 | 0
[7 empty] | 0 | 190.0154 | 0 | 0 | 0 | 0
[7 empty] | 0 | 190.0154 | 0 | 0 | 0 | 0
[7 empty] | 0 | 190.0154 | 0 | 0 | 0 | 0
[7 empty] | 0 | 190.0154 | 0 | 0 | 0 | 0
[7 empty] | 0 | 190.0154 | 0 | 0 | 0 | 0
[7 empty] | 0 | 190.0154 | 0 | 0 | 0 | 0
[7 empty] | 0 | 190.0154 | 0 | 0 | 0 | 0
[7 empty] | 0 | 190.0154 | 0 | 0 | 0 | 0
[7 empty] | 0 | 190.0154 | 0 | 0 | 0 | 0
[7 empty] | 0 | 190.0154 | 0 | 0 | 0 | 0
[7 empty] | 0 | 190.0154 | 0 | 0 | 0 | 0
[7 empty] | 0 | 190.0154 | 0 | 0 | 0 | 0
[7 empty] | 0 | 190.0154 | 0 | 0 | 0 | 0
[7 empty] | 0 | 190.0154 | 0 | 0 | 0 | 0
[7 empty] | 0 | 190.0154 | 0 | 0 | 0 | 0
[7 empty] | 0 | 190.0154 | 0 | 0 | 0 | 0
[7 empty] | 0 | 190.0154 | 0 | 0 | 0 | 0
[7 empty] | 0 | 190.0154 | 0 | 0 | 0 | 0
[7 empty] | 0 | 190.0154 | 0 | 0 | 0 | 0
[7 empty] | 0 | 190.0154 | 0 | 0 | 0 | 0
[7 empty] | 0 | 190.0154 | 0 | 0 | 0 | 0
[7 empty] | 0 | 190.0154 | 0 | 0 | 0 | 0
[7 empty] | 0 | 190.0154 | 0 | 0 | 0 | 0
[7 empty] | 0 | 190.0154 | 0 | 0 | 0 | 0
[7 empty] | 0 | 190.0154 | 0 | 0 | 0 | 0
[7 empty] | 0 | 190.0154 | 0 | 0 | 0 | 0
[7 empty] | 0 | 190.0154 | 0 | 0 | 0 | 0
[7 empty] | 0 | 190.0154 | 0 | 0 | 0 | 0
[7 empty] | 0 | 190.0154 | 0 | 0 | 0 | 0
[7 empty] | 0 | 190.0154 | 0 | 0 | 0 | 0
[7 empty] | 0 | 190.0154 | 0 | 0 | 0 | 0
[7 empty] | 0 | 190.0154 | 0 | 0 | 0 | 0
[7 empty] | 0 | 190.0154 | 0 | 0 | 0 | 0
[7 empty] | 0 | 190.0154 | 0 | 0 | 0 | 0
[7 empty] | 0 | 190.0154 | 0 | 0 | 0 | 0
[7 empty] | 0 | 190.0154 | 0 | 0 | 0 | 0
[7 empty] | 0 | 190.0154 | 0 | 0 | 0 | 0
[7 empty] | 0 | 190.0154 | 0 | 0 | 0 | 0
[7 empty] | 0 | 190.0154 | 0 | 0 | 0 | 0
[7 empty] | 0 | 190.0154 | 0 | 0 | 0 | 0
[7 empty] | 0 | 190.0154 | 0 | 0 | 0 | 0
[7 empty] | 0 | 190.0154 | 0 | 0 | 0 | 0
[7 empty] | 0 | 190.0154 | 0 | 0 | 0 | 0
[7 empty] | 0 | 190.0154 | 0 | 0 | 0 | 0
[7 empty] | 0 | 190.0154 | 0 | 0 | 0 | 0
[7 empty] | 0 | 190.0154 | 0 | 0 | 0 | 0
[7 empty] | 0 | 190.0154 | 0 | 0 | 0 | 0
[7 empty] | 0 | 190.0154 | 0 | 0 | 0 | 0
[7 empty] | 0 | 190.0154 | 0 | 0 | 0 | 0
[7 empty] | 0 | 190.0154 | 0 | 0 | 0 | 0
[7 empty] | 0 | 190.0154 | 0 | 0 | 0 | 0
[7 empty] | 0 | 190.0154 | 0 | 0 | 0 | 0
[7 empty] | 0 | 190.0154 | 0 | 0 | 0 | 0
[7 empty] | 0 | 190.0154 | 0 | 0 | 0 | 0
[7 empty] | 0 | 190.0154 | 0 | 0 | 0 | 0
[7 empty] | 0 | 190.0154 | 0 | 0 | 0 | 0
[7 empty] | 0 | 190.0154 | 0 | 0 | 0 | 0
[7 empty] | 0 | 190.0154 | 0 | 0 | 0 | 0
[7 empty] | 0 | 190.0154 | 0 | 0 | 0 | 0
[7 empty] | 0 | 190.0154 | 0 | 0 | 0 | 0
[7 empty] | 0 | 190.0154 | 0 | 0 | 0 | 0
[7 empty] | 0 | 190.0154 | 0 | 0 | 0 | 0
[7 empty] | 0 | 190.0154 | 0 | 0 | 0 | 0
[7 empty] | 0 | 190.0154 | 0 | 0 | 0 | 0
[7 empty] | 0 | 190.0154 | 0 | 0 | 0 | 0
[7 empty] | 0 | 190.0154 | 0 | 0 | 0 | 0
[7 empty] | 0 | 190.0154 | 0 | 0 | 0 | 0
[7 empty] | 0 | 190.0154 | 0 | 0 | 0 | 0
[7 empty] | 0 | 190.0154 | 0 | 0 | 0 | 0
[7 empty] | 0 | 190.0154 | 0 | 0 | 0 | 0
[7 empty] | 0 | 190.0154 | 0 | 0 | 0 | 0
[7 empty] | 0 | 190.0154 | 0 | 0 | 0 | 0
[7 empty] | 0 | 190.0154 | 0 | 0 | 0 | 0
[7 empty] | 0 | 190.0154 | 0 | 0 | 0 | 0
[7 empty] | 0 | 190.0154 | 0 | 0 | 0 | 0
[7 empty] | 0 | 190.0154 | 0 | 0 | 0 | 0
[7 empty] | 0 | 190.0154 | 0 | 0 | 0 | 0
[7 empty] | 0 | 190.0154 | 0 | 0 | 0 | 0
[7 empty] | 0 | 190.0154 | 0 | 0 | 0 | 0
[7 empty] | 0 | 190.0154 | 0 | 0 | 0 | 0
[7 empty] | 0 | 190.0154 | 0 | 0 | 0 | 0
[7 empty] | 0 | 190.0154 | 0 | 0 | 0 | 0
[7 empty] | 0 | 190.0154 | 0 | 0 | 0 | 0
[7 empty] | 0 | 190.0154 | 0 | 0 | 0 | 0
[7 empty] | 0 | 190.0154 | 0 | 0 | 0 | 0
[7 empty] | 0 | 190.0154 | 0 | 0 | 0 | 0
[7 empty] | 0 | 190.0154 | 0 | 0 | 0 | 0
[7 empty] | 0 | 190.0154 | 0 | 0 | 0 | 0
[7 empty] | 0 | 190.0154 | 0 | 0 | 0 | 0
[7 empty] | 0 | 190.0154 | 0 | 0 | 0 | 0
[7 empty] | 0 | 190.0154 | 0 | 0 | 0 | 0
[7 empty] | 0 | 190.0154 | 0 | 0 | 0 | 0
[7 empty] | 0 | 190.0154 | 0 | 0 | 0 | 0
[7 empty] | 0 | 190.0154 | 0 | 0 | 0 | 0
[7 empty] | 0 | 190.0154 | 0 | 0 | 0 | 0
[7 empty] | 0 | 190.0154 | 0 | 0 | 0 | 0
[7 empty] | 0 | 190.0154 | 0 | 0 | 0 | 0
[7 empty] | 0 | 190.0154 | 0 | 0 | 0 | 0
[7 empty] | 0 | 190.0154 | 0 | 0 | 0 | 0
[7 empty] | 0 | 190.0154 | 0 | 0 | 0 | 0
[7 empty] | 0 | 190.0154 | 0 | 0 | 0 | 0
[7 empty] | 0 | 190.0154 | 0 | 0 | 0 | 0
[7 empty] | 0 | 190.0154 | 0 | 0 | 0 | 0
[7 empty] | 0 | 190.0154 | 0 | 0 | 0 | 0
[7 empty] | 0 | 190.0154 | 0 | 0 | 0 | 0
[7 empty] | 0 | 190.0154 | 0 | 0 | 0 | 0
[7 empty] | 0 | 190.0154 | 0 | 0 | 0 | 0
[7 empty] | 0 | 190.0154 | 0 | 0 | 0 | 0
[7 empty] | 0 | 190.0154 | 0 | 0 | 0 | 0
[7 empty] | 0 | 190.0154 | 0 | 0 | 0 | 0
[7 empty] | 0 | 190.0154 | 0 | 0 | 0 | 0
[7 empty] | 0 | 190.0154 | 0 | 0 | 0 | 0
[7 empty] | 0 | 190.0154 | 0 | 0 | 0 | 0
[7 empty] | 0 | 190.0154 | 0 | 0 | 0 | 0
[7 empty] | 0 | 190.0154 | 0 | 0 | 0 | 0
[7 empty] | 0 | 190.0154 | 0 | 0 | 0 | 0
[7 empty] | 0 | 190.0154 | 0 | 0 | 0 | 0
[7 empty] | 0 | 190.0154 | 0 | 0 | 0 | 0
[7 empty] | 0 | 190.0154 | 0 | 0 | 0 | 0
[7 empty] | 0 | 190.0154 | 0 | 0 | 0 | 0
[7 empty] | 0 | 190.0154 | 0 | 0 | 0 | 0
[7 empty] | 0 | 190.0154 | 0 | 0 | 0 | 0
[7 empty] | 0 | 190.0154 | 0 | 0 | 0 | 0
[7 empty] | 0 | 190.0154 | 0 | 0 | 0 | 0
[7 empty] | 0 | 190.0154 | 0 | 0 | 0 | 0
[7 empty] | 0 | 190.0154 | 0 | 0 | 0 | 0
[7 empty] | 0 | 190.0154 | 0 | 0 | 0 | 0
[7 empty] | 0 | 190.0154 | 0 | 0 | 0 | 0
[7 empty] | 0 | 190.0154 | 0 | 0 | 0 | 0
[7 empty] | 0 | 190.0154 | 0 | 0 | 0 | 0
[7 empty] | 0 | 190.0154 | 0 | 0 | 0 | 0
[7 empty] | 0 | 190.0154 | 0 | 0 | 0 | 0
[7 empty] | 0 | 190.0154 | 0 | 0 | 0 | 0
[7 empty] | 0 | 190.0154 | 0 | 0 | 0 | 0
[7 empty] | 0 | 190.0154 | 0 | 0 | 0 | 0
[7 empty] | 0 | 190.0154 | 0 | 0 | 0 | 0
[7 empty] | 0 | 190.0154 | 0 | 0 | 0 | 0
[7 empty] | 0 | 190.0154 | 0 | 0 | 0 | 0
[7 empty] | 0 | 190.0154 | 0 | 0 | 0 | 0
[7 empty] | 0 | 190.0154 | 0 | 0 | 0 | 0
[7 empty] | 0 | 190.0154 | 0 | 0 | 0 | 0
[7 empty] | 0 | 190.0154 | 0 | 0 | 0 | 0
[7 empty] | 0 | 190.0154 | 0 | 0 | 0 | 0
[7 empty] | 0 | 190.0154 | 0 | 0 | 0 | 0
[7 empty] | 0 | 190.0154 | 0 | 0 | 0 | 0
[7 empty] | 0 | 190.0154 | 0 | 0 | 0 | 0
[7 empty] | 0 | 190.0154 | 0 | 0 | 0 | 0
[7 empty] | 0 | 190.0154 | 0 | 0 | 0 | 0
[7 empty] | 0 | 190.0154 | 0 | 0 | 0 | 0
[7 empty] | 0 | 190.0154 | 0 | 0 | 0 | 0
[7 empty] | 0 | 190.0154 | 0 | 0 | 0 | 0
[7 empty] | 0 | 190.0154 | 0 | 0 | 0 | 0
[7 empty] | 0 | 190.0154 | 0 | 0 | 0 | 0
[7 empty] | 0 | 190.0154 | 0 | 0 | 0 | 0
[7 empty] | 0 | 190.0154 | 0 | 0 | 0 | 0
[7 empty] | 0 | 190.0154 | 0 | 0 | 0 | 0
[7 empty] | 0 | 190.0154 | 0 | 0 | 0 | 0
[7 empty] | 0 | 190.0154 | 0 | 0 | 0 | 0
[7 empty] | 0 | 190.0154 | 0 | 0 | 0 | 0
[7 empty] | 0 | 190.0154 | 0 | 0 | 0 | 0
[7 empty] | 0 | 190.0154 | 0 | 0 | 0 | 0
[7 empty] | 0 | 190.0154 | 0 | 0 | 0 | 0
[7 empty] | 0 | 190.0154 | 0 | 0 | 0 | 0
[7 empty] | 0 | 190.0154 | 0 | 0 | 0 | 0
[7 empty] | 0 | 190.0154 | 0 | 0 | 0 | 0
[7 empty] | 0 | 190.0154 | 0 | 0 | 0 | 0
[7 empty] | 0 | 190.0154 | 0 | 0 | 0 | 0
[7 empty] | 0 | 190.0154 | 0 | 0 | 0 | 0
[7 empty] | 0 | 190.0154 | 0 | 0 | 0 | 0
[7 empty] | 0 | 190.0154 | 0 | 0 | 0 | 0
[7 empty] | 0 | 190.0154 | 0 | 0 | 0 | 0
[7 empty] | 0 | 190.0154 | 0 | 0 | 0 | 0
[7 empty] | 0 | 190.0154 | 0 | 0 | 0 | 0
[7 empty] | 0 | 190.0154 | 0 | 0 | 0 | 0
[7 empty] | 0 | 190.0154 | 0 | 0 | 0 | 0
[7 empty] | 0 | 190.0154 | 0 | 0 | 0 | 0
[7 empty] | 0 | 190.0154 | 0 | 0 | 0 | 0
[7 empty] | 0 | 190.0154 | 0 | 0 | 0 | 0
[7 empty] | 0 | 190.0154 | 0 | 0 | 0 | 0
[7 empty] | 0 | 190.0154 | 0 | 0 | 0 | 0
[7 empty] | 0 | 190.0154 | 0 | 0 | 0 | 0
[7 empty] | 0 | 190.0154 | 0 | 0 | 0 | 0
[7 empty] | 0 | 190.0154 | 0 | 0 | 0 | 0
[7 empty] | 0 | 190.0154 | 0 | 0 | 0 | 0
[7 empty] | 0 | 190.0154 | 0 | 0 | 0 | 0
[7 empty] | 0 | 190.0154 | 0 | 0 | 0 | 0
[7 empty] | 0 | 190.0154 | 0 | 0 | 0 | 0
[7 empty] | 0 | 190.0154 | 0 | 0 | 0 | 0
[7 empty] | 0 | 190.0154 | 0 | 0 | 0 | 0
[7 empty] | 0 | 190.0154 | 0 | 0 | 0 | 0
[7 empty] | 0 | 190.0154 | 0 | 0 | 0 | 0
[7 empty] | 0 | 190.0154 | 0 | 0 | 0 | 0
[7 empty] | 0 | 190.0154 | 0 | 0 | 0 | 0
[7 empty] | 0 | 190.0154 | 0 | 0 | 0 | 0
[7 empty] | 0 | 190.0154 | 0 | 0 | 0 | 0
[7 empty] | 0 | 190.0154 | 0 | 0 | 0 | 0
[7 empty] | 0 | 190.0154 | 0 | 0 | 0 | 0
[7 empty] | 0 | 190.0154 | 0 | 0 | 0 | 0
[7 empty] | 0 | 190.0154 | 0 | 0 | 0 | 0
[7 empty] | 0 | 190.0154 | 0 | 0 | 0 | 0
[7 empty] | 0 | 190.0154 | 0 | 0 | 0 | 0
[7 empty] | 0 | 190.0154 | 0 | 0 | 0 | 0
[7 empty] | 0 | 190.0154 | 0 | 0 | 0 | 0
[7 empty] | 0 | 190.0154 | 0 | 0 | 0 | 0
[7 empty] | 0 | 190.0154 | 0 | 0 | 0 | 0
[7 empty] | 0 | 190.0154 | 0 | 0 | 0 | 0
[7 empty] | 0 | 190.0154 | 0 | 0 | 0 | 0
[7 empty] | 0 | 190.0154 | 0 | 0 | 0 | 0
[7 empty] | 0 | 190.0154 | 0 | 0 | 0 | 0
[7 empty] | 0 | 190.0154 | 0 | 0 | 0 | 0
[7 empty] | 0 | 190.0154 | 0 | 0 | 0 | 0
[7 empty] | 0 | 190.0154 | 0 | 0 | 0 | 0
[7 empty] | 0 | 190.0154 | 0 | 0 | 0 | 0
[7 empty] | 0 | 190.0154 | 0 | 0 | 0 | 0
[7 empty] | 0 | 190.0154 | 0 | 0 | 0 | 0
[7 empty] | 0 | 190.0154 | 0 | 0 | 0 | 0
[7 empty] | 0 | 190.0154 | 0 | 0 | 0 | 0
[7 empty] | 0 | 190.0154 | 0 | 0 | 0 | 0
[7 empty] | 0 | 190.0154 | 0 | 0 | 0 | 0
[7 empty] | 0 | 190.0154 | 0 | 0 | 0 | 0
[7 empty] | 0 | 190.0154 | 0 | 0 | 0 | 0
[7 empty] | 0 | 190.0154 | 0 | 0 | 0 | 0
[7 empty] | 0 | 190.0154 | 0 | 0 | 0 | 0
[7 empty] | 0 | 190.0154 | 0 | 0 | 0 | 0
[7 empty] | 0 | 190.0154 | 0 | 0 | 0 | 0
[7 empty] | 0 | 190.0154 | 0 | 0 | 0 | 0
[7 empty] | 0 | 190.0154 | 0 | 0 | 0 | 0
[7 empty] | 0 | 190.0154 | 0 | 0 | 0 | 0
[7 empty] | 0 | 190.0154 | 0 | 0 | 0 | 0
[7 empty] | 0 | 190.0154 | 0 | 0 | 0 | 0
[7 empty] | 0 | 190.0154 | 0 | 0 | 0 | 0
[7 empty] | 0 | 190.0154 | 0 | 0 | 0 | 0
[7 empty] | 0 | 190.0154 | 0 | 0 | 0 | 0
[7 empty] | 0 | 190.0154 | 0 | 0 | 0 | 0
[7 empty] | 0 | 190.0154 | 0 | 0 | 0 | 0
[7 empty] | 0 | 190.0154 | 0 | 0 | 0 | 0
[7 empty] | 0 | 190.0154 | 0 | 0 | 0 | 0
[7 empty] | 0 | 190.0154 | 0 | 0 | 0 | 0
[7 empty] | 0 | 190.0154 | 0 | 0 | 0 | 0
[7 empty] | 0 | 190.0154 | 0 | 0 | 0 | 0
[7 empty] | 0 | 190.0154 | 0 | 0 | 0 | 0
[7 empty] | 0 | 190.0154 | 0 | 0 | 0 | 0
[7 empty] | 0 | 190.0154 | 0 | 0 | 0 | 0
[7 empty] | 0 | 190.0154 | 0 | 0 | 0 | 0
[7 empty] | 0 | 190.0154 | 0 | 0 | 0 | 0
[7 empty] | 0 | 190.0154 | 0 | 0 | 0 | 0
[7 empty] | 0 | 190.0154 | 0 | 0 | 0 | 0
[7 empty] | 0 | 190.0154 | 0 | 0 | 0 | 0
[7 empty] | 0 | 190.0154 | 0 | 0 | 0 | 0
[7 empty] | 0 | 190.0154 | 0 | 0 | 0 | 0
[7 empty] | 0 | 190.0154 | 0 | 0 | 0 | 0
[7 empty] | 0 | 190.0154 | 0 | 0 | 0 | 0
[7 empty] | 0 | 190.0154 | 0 | 0 | 0 | 0
[7 empty] | 0 | 190.0154 | 0 | 0 | 0 | 0
[7 empty] | 0 | 190.0154 | 0 | 0 | 0 | 0
[7 empty] | 0 | 190.0154 | 0 | 0 | 0 | 0
[7 empty] | 0 | 190.0154 | 0 | 0 | 0 | 0
[7 empty] | 0 | 190.0154 | 0 | 0 | 0 | 0
[7 empty] | 0 | 190.0154 | 0 | 0 | 0 | 0
[7 empty] | 0 | 190.0154 | 0 | 0 | 0 | 0
[7 empty] | 0 | 190.0154 | 0 | 0 | 0 | 0
[7 empty] | 0 | 190.0154 | 0 | 0 | 0 | 0
[7 empty] | 0 | 190.0154 | 0 | 0 | 0 | 0
[7 empty] | 0 | 190.0154 | 0 | 0 | 0 | 0
[7 empty] | 0 | 190.0154 | 0 | 0 | 0 | 0
[7 empty] | 0 | 190.0154 | 0 | 0 | 0 | 0
[7 empty] | 0 | 190.0154 | 0 | 0 | 0 | 0
[7 empty] | 0 | 190.0154 | 0 | 0 | 0 | 0
[7 empty] | 0 | 190.0154 | 0 | 0 | 0 | 0
[7 empty] | 0 | 190.0154 | 0 | 0 | 0 | 0
[7 empty] | 0 | 190.0154 | 0 | 0 | 0 | 0
[7 empty] | 0 | 190.0154 | 0 | 0 | 0 | 0
[7 empty] | 0 | 190.0154 | 0 | 0 | 0 | 0
[7 empty] | 0 | 190.0154 | 0 | 0 | 0 | 0
[7 empty] | 0 | 190.0154 | 0 | 0 | 0 | 0
[7 empty] | 0 | 190.0154 | 0 | 0 | 0 | 0
[7 empty] | 0 | 190.0154 | 0 | 0 | 0 | 0
[7 empty] | 0 | 190.0154 | 0 | 0 | 0 | 0
[7 empty] | 0 | 190.0154 | 0 | 0 | 0 | 0
[7 empty] | 0 | 190.0154 | 0 | 0 | 0 | 0
[7 empty] | 0 | 190.0154 | 0 | 0 | 0 | 0
[7 empty] | 0 | 190.0154 | 0 | 0 | 0 | 0
[7 empty] | 0 | 190.0154 | 0 | 0 | 0 | 0
[7 empty] | 0 | 190.0154 | 0 | 0 | 0 | 0
[7 empty] | 0 | 190.0154 | 0 | 0 | 0 | 0
[7 empty] | 0 | 190.0154 | 0 | 0 | 0 | 0
[7 empty] | 0 | 190.0154 | 0 | 0 | 0 | 0
[7 empty] | 0 | 190.0154 | 0 | 0 | 0 | 0
[7 empty] | 0 | 190.0154 | 0 | 0 | 0 | 0
[7 empty] | 0 | 190.0154 | 0 | 0 | 0 | 0
[7 empty] | 0 | 190.0154 | 0 | 0 | 0 | 0
[7 empty] | 0 | 190.0154 | 0 | 0 | 0 | 0
[7 empty] | 0 | 190.0154 | 0 | 0 | 0 | 0
[7 empty] | 0 | 190.0154 | 0 | 0 | 0 | 0
[7 empty] | 0 | 190.0154 | 0 | 0 | 0 | 0
[7 empty] | 0 | 190.0154 | 0 | 0 | 0 | 0
[7 empty] | 0 | 190.0154 | 0 | 0 | 0 | 0
[7 empty] | 0 | 190.0154 | 0 | 0 | 0 | 0
[7 empty] | 0 | 190.0154 | 0 | 0 | 0 | 0
[7 empty] | 0 | 190.0154 | 0 | 0 | 0 | 0
[7 empty] | 0 | 190.0154 | 0 | 0 | 0 | 0
[7 empty] | 0 | 190.0154 | 0 | 0 | 0 | 0
[7 empty] | 0 | 190.0154 | 0 | 0 | 0 | 0
[7 empty] | 0 | 190.0154 | 0 | 0 | 0 | 0
[7 empty] | 0 | 190.0154 | 0 | 0 | 0 | 0
[7 empty] | 0 | 190.0154 | 0 | 0 | 0 | 0
[7 empty] | 0 | 190.0154 | 0 | 0 | 0 | 0
[7 empty] | 0 | 190.0154 | 0 | 0 | 0 | 0
[7 empty] | 0 | 190.0154 | 0 | 0 | 0 | 0
[7 empty] | 0 | 190.0154 | 0 | 0 | 0 | 0
[7 empty] | 0 | 190.0154 | 0 | 0 | 0 | 0
[7 empty] | 0 | 190.0154 | 0 | 0 | 0 | 0
[7 empty] | 0 | 190.0154 | 0 | 0 | 0 | 0
[7 empty] | 0 | 190.0154 | 0 | 0 | 0 | 0
[7 empty] | 0 | 190.0154 | 0 | 0 | 0 | 0
[7 empty] | 0 | 190.0154 | 0 | 0 | 0 | 0
[7 empty] | 0 | 190.0154 | 0 | 0 | 0 | 0
[7 empty] | 0 | 190.0154 | 0 | 0 | 0 | 0
[7 empty] | 0 | 190.0154 | 0 | 0 | 0 | 0
[7 empty] | 0 | 190.0154 | 0 | 0 | 0 | 0
[7 empty] | 0 | 190.0154 | 0 | 0 | 0 | 0
[7 empty] | 0 | 190.0154 | 0 | 0 | 0 | 0
[7 empty] | 0 | 190.0154 | 0 | 0 | 0 | 0
[7 empty] | 0 | 190.0154 | 0 | 0 | 0 | 0
[7 empty] | 0 | 190.0154 | 0 | 0 | 0 | 0
[7 empty] | 0 | 190.0154 | 0 | 0 | 0 | 0
[7 empty] | 0 | 190.0154 | 0 | 0 | 0 | 0
[7 empty] | 0 | 190.0154 | 0 | 0 | 0 | 0
[7 empty] | 0 | 190.0154 | 0 | 0 | 0 | 0
[7 empty] | 0 | 190.0154 | 0 | 0 | 0 | 0
[7 empty] | 0 | 190.0154 | 0 | 0 | 0 | 0
[7 empty] | 0 | 190.0154 | 0 | 0 | 0 | 0
[7 empty] | 0 | 190.0154 | 0 | 0 | 0 | 0
[7 empty] | 0 | 190.0154 | 0 | 0 | 0 | 0
[7 empty] | 0 | 190.0154 | 0 | 0 | 0 | 0
[7 empty] | 0 | 190.0154 | 0 | 0 | 0 | 0
[7 empty] | 0 | 190.0154 | 0 | 0 | 0 | 0
[7 empty] | 0 | 190.0154 | 0 | 0 | 0 | 0
[7 empty] | 0 | 190.0154 | 0 | 0 | 0 | 0
[7 empty] | 0 | 190.0154 | 0 | 0 | 0 | 0
[7 empty] | 0 | 190.0154 | 0 | 0 | 0 | 0
[7 empty] | 0 | 190.0154 | 0 | 0 | 0 | 0
[7 empty] | 0 | 190.0154 | 0 | 0 | 0 | 0
[7 empty] | 0 | 190.0154 | 0 | 0 | 0 | 0
[7 empty] | 0 | 190.0154 | 0 | 0 | 0 | 0
[7 empty] | 0 | 190.0154 | 0 | 0 | 0 | 0
[7 empty] | 0 | 190.0154 | 0 | 0 | 0 | 0
[7 empty] | 0 | 190.0154 | 0 | 0 | 0 | 0
[7 empty] | 0 | 190.0154 | 0 | 0 | 0 | 0
[7 empty] | 0 | 190.0154 | 0 | 0 | 0 | 0
[7 empty] | 0 | 190.0154 | 0 | 0 | 0 | 0
[7 empty] | 0 | 190.0154 | 0 | 0 | 0 | 0
[7 empty] | 0 | 190.0154 | 0 | 0 | 0 | 0
[7 empty] | 0 | 190.0154 | 0 | 0 | 0 | 0
[7 empty] | 0 | 190.0154 | 0 | 0 | 0 | 0
[7 empty] | 0 | 190.0154 | 0 | 0 | 0 | 0
[7 empty] | 0 | 190.0154 | 0 | 0 | 0 | 0
[7 empty] | 0 | 190.0154 | 0 | 0 | 0 | 0
[7 empty] | 0 | 190.0154 | 0 | 0 | 0 | 0
[7 empty] | 0 | 190.0154 | 0 | 0 | 0 | 0
[7 empty] | 0 | 190.0154 | 0 | 0 | 0 | 0
[7 empty] | 0 | 190.0154 | 0 | 0 | 0 | 0
[7 empty] | 0 | 190.0154 | 0 | 0 | 0 | 0
[7 empty] | 0 | 190.0154 | 0 | 0 | 0 | 0
[7 empty] | 0 | 190.0154 | 0 | 0 | 0 | 0
[7 empty] | 0 | 190.0154 | 0 | 0 | 0 | 0
[7 empty] | 0 | 190.0154 | 0 | 0 | 0 | 0
[7 empty] | 0 | 190.0154 | 0 | 0 | 0 | 0
[7 empty] | 0 | 190.0154 | 0 | 0 | 0 | 0
[7 empty] | 0 | 190.0154 | 0 | 0 | 0 | 0
[7 empty] | 0 | 190.0154 | 0 | 0 | 0 | 0
[7 empty] | 0 | 190.0154 | 0 | 0 | 0 | 0
[7 empty] | 0 | 190.0154 | 0 | 0 | 0 | 0
[7 empty] | 0 | 190.0154 | 0 | 0 | 0 | 0
[7 empty] | 0 | 190.0154 | 0 | 0 | 0 | 0
[7 empty] | 0 | 190.0154 | 0 | 0 | 0 | 0
[7 empty] | 0 | 190.0154 | 0 | 0 | 0 | 0
[7 empty] | 0 | 190.0154 | 0 | 0 | 0 | 0
[7 empty] | 0 | 190.0154 | 0 | 0 | 0 | 0
[7 empty] | 0 | 190.0154 | 0 | 0 | 0 | 0
[7 empty] | 0 | 190.0154 | 0 | 0 | 0 | 0
[7 empty] | 0 | 190.0154 | 0 | 0 | 0 | 0
[7 empty] | 0 | 190.0154 | 0 | 0 | 0 | 0
[7 empty] | 0 | 190.0154 | 0 | 0 | 0 | 0
[7 empty] | 0 | 190.0154 | 0 | 0 | 0 | 0
[7 empty] | 0 | 190.0154 | 0 | 0 | 0 | 0
[7 empty] | 0 | 190.0154 | 0 | 0 | 0 | 0
[7 empty] | 0 | 190.0154 | 0 | 0 | 0 | 0
[7 empty] | 0 | 190.0154 | 0 | 0 | 0 | 0
[7 empty] | 0 | 190.0154 | 0 | 0 | 0 | 0
[7 empty] | 0 | 190.0154 | 0 | 0 | 0 | 0
[7 empty] | 0 | 190.0154 | 0 | 0 | 0 | 0
[7 empty] | 0 | 190.0154 | 0 | 0 | 0 | 0
[7 empty] | 0 | 190.0154 | 0 | 0 | 0 | 0
[7 empty] | 0 | 190.0154 | 0 | 0 | 0 | 0
[7 empty] | 0 | 190.0154 | 0 | 0 | 0 | 0
[7 empty] | 0 | 190.0154 | 0 | 0 | 0 | 0
[7 empty] | 0 | 190.0154 | 0 | 0 | 0 | 0
[7 empty] | 0 | 190.0154 | 0 | 0 | 0 | 0
[7 empty] | 0 | 190.0154 | 0 | 0 | 0 | 0
[7 empty] | 0 | 190.0154 | 0 | 0 | 0 | 0
[7 empty] | 0 | 190.0154 | 0 | 0 | 0 | 0
[7 empty] | 0 | 190.0154 | 0 | 0 | 0 | 0
[7 empty] | 0 | 190.0154 | 0 | 0 | 0 | 0
[7 empty] | 0 | 190.0154 | 0 | 0 | 0 | 0
[7 empty] | 0 | 190.0154 | 0 | 0 | 0 | 0
[7 empty] | 0 | 190.0154 | 0 | 0 | 0 | 0
[7 empty] | 0 | 190.0154 | 0 | 0 | 0 | 0
[7 empty] | 0 | 190.0154 | 0 | 0 | 0 | 0
[7 empty] | 0 | 190.0154 | 0 | 0 | 0 | 0
[7 empty] | 0 | 190.0154 | 0 | 0 | 0 | 0
[7 empty] | 0 | 190.0154 | 0 | 0 | 0 | 0
[7 empty] | 0 | 190.0154 | 0 | 0 | 0 | 0
[7 empty] | 0 | 190.0154 | 0 | 0 | 0 | 0
[7 empty] | 0 | 190.0154 | 0 | 0 | 0 | 0
[7 empty] | 0 | 190.0154 | 0 | 0 | 0 | 0
[7 empty] | 0 | 190.0154 | 0 | 0 | 0 | 0
[7 empty] | 0 | 190.0154 | 0 | 0 | 0 | 0
[7 empty] | 0 | 190.0154 | 0 | 0 | 0 | 0
[7 empty] | 0 | 190.0154 | 0 | 0 | 0 | 0
[7 empty] | 0 | 190.0154 | 0 | 0 | 0 | 0
[7 empty] | 0 | 190.0154 | 0 | 0 | 0 | 0
[7 empty] | 0 | 190.0154 | 0 | 0 | 0 | 0
[7 empty] | 0 | 190.0154 | 0 | 0 | 0 | 0
[7 empty] | 0 | 190.0154 | 0 | 0 | 0 | 0
[7 empty] | 0 | 190.0154 | 0 | 0 | 0 | 0
[7 empty] | 0 | 190.0154 | 0 | 0 | 0 | 0
[7 empty] | 0 | 190.0154 | 0 | 0 | 0 | 0
[7 empty] | 0 | 190.0154 | 0 | 0 | 0 | 0
[7 empty] | 0 | 190.0154 | 0 | 0 | 0 | 0
[7 empty] | 0 | 190.0154 | 0 | 0 | 0 | 0
[7 empty] | 0 | 190.0154 | 0 | 0 | 0 | 0
[7 empty] | 0 | 190.0154 | 0 | 0 | 0 | 0
[7 empty] | 0 | 190.0154 | 0 | 0 | 0 | 0
[7 empty] | 0 | 190.0154 | 0 | 0 | 0 | 0
[7 empty] | 0 | 190.0154 | 0 | 0 | 0 | 0
[7 empty] | 0 | 190.0154 | 0 | 0 | 0 | 0
[7 empty] | 0 | 190.0154 | 0 | 0 | 0 | 0
[7 empty] | 0 | 190.0154 | 0 | 0 | 0 | 0
[7 empty] | 0 | 190.0154 | 0 | 0 | 0 | 0
[7 empty] | 0 | 190.0154 | 0 | 0 | 0 | 0
[7 empty] | 0 | 190.0154 | 0 | 0 | 0 | 0
[7 empty] | 0 | 190.0154 | 0 | 0 | 0 | 0
[7 empty] | 0 | 190.0154 | 0 | 0 | 0 | 0
[7 empty] | 0 | 190.0154 | 0 | 0 | 0 | 0
[7 empty] | 0 | 190.0154 | 0 | 0 | 0 | 0
[7 empty] | 0 | 190.0154 | 0 | 0 | 0 | 0
[7 empty] | 0 | 190.0154 | 0 | 0 | 0 | 0
[7 empty] | 0 | 190.0154 | 0 | 0 | 0 | 0
[7 empty] | 0 | 190.0154 | 0 | 0 | 0 | 0
[7 empty] | 0 | 190.0154 | 0 | 0 | 0 | 0
[7 empty] | 0 | 190.0154 | 0 | 0 | 0 | 0
[7 empty] | 0 | 190.0154 | 0 | 0 | 0 | 0
[7 empty] | 0 | 190.0154 | 0 | 0 | 0 | 0
[7 empty] | 0 | 190.0154 | 0 | 0 | 0 | 0
[7 empty] | 0 | 190.0154 | 0 | 0 | 0 | 0
[7 empty] | 0 | 190.0154 | 0 | 0 | 0 | 0
[7 empty] | 0 | 190.0154 | 0 | 0 | 0 | 0
[7 empty] | 0 | 190.0154 | 0 | 0 | 0 | 0
[7 empty] | 0 | 190.0154 | 0 | 0 | 0 | 0
[7 empty] | 0 | 190.0154 | 0 | 0 | 0 | 0
[7 empty] | 0 | 190.0154 | 0 | 0 | 0 | 0
[7 empty] | 0 | 190.0154 | 0 | 0 | 0 | 0
[7 empty] | 0 | 190.0154 | 0 | 0 | 0 | 0
[7 empty] | 0 | 190.0154 | 0 | 0 | 0 | 0
[7 empty] | 0 | 190.0154 | 0 | 0 | 0 | 0
[7 empty] | 0 | 190.0154 | 0 | 0 | 0 | 0
[7 empty] | 0 | 190.0154 | 0 | 0 | 0 | 0
[7 empty] | 0 | 190.0154 | 0 | 0 | 0 | 0
[7 empty] | 0 | 190.0154 | 0 | 0 | 0 | 0
[7 empty] | 0 | 190.0154 | 0 | 0 | 0 | 0
[7 empty] | 0 | 190.0154 | 0 | 0 | 0 | 0
[7 empty] | 0 | 190.0154 | 0 | 0 | 0 | 0
[7 empty] | 0 | 190.0154 | 0 | 0 | 0 | 0
[7 empty] | 0 | 190.0154 | 0 | 0 | 0 | 0
[7 empty] | 0 | 190.0154 | 0 | 0 | 0 | 0
[7 empty] | 0 | 190.0154 | 0 | 0 | 0 | 0
[7 empty] | 0 | 190.0154 | 0 | 0 | 0 | 0
[7 empty] | 0 | 190.0154 | 0 | 0 | 0 | 0
[7 empty] | 0 | 190.0154 | 0 | 0 | 0 | 0
[7 empty] | 0 | 190.0154 | 0 | 0 | 0 | 0
[7 empty] | 0 | 190.0154 | 0 | 0 | 0 | 0
[7 empty] | 0 | 190.0154 | 0 | 0 | 0 | 0
[7 empty] | 0 | 190.0154 | 0 | 0 | 0 | 0
[7 empty] | 0 | 190.0154 | 0 | 0 | 0 | 0
[7 empty] | 0 | 190.0154 | 0 | 0 | 0 | 0
[7 empty] | 0 | 190.0154 | 0 | 0 | 0 | 0
[7 empty] | 0 | 190.0154 | 0 | 0 | 0 | 0
[7 empty] | 0 | 190.0154 | 0 | 0 | 0 | 0
[7 empty] | 0 | 190.0154 | 0 | 0 | 0 | 0
[7 empty] | 0 | 190.0154 | 0 | 0 | 0 | 0
[7 empty] | 0 | 190.0154 | 0 | 0 | 0 | 0
[7 empty] | 0 | 190.0154 | 0 | 0 | 0 | 0
[7 empty] | 0 | 190.0154 | 0 | 0 | 0 | 0
[7 empty] | 0 | 190.0154 | 0 | 0 | 0 | 0
[7 empty] | 0 | 190.0154 | 0 | 0 | 0 | 0
[7 empty] | 0 | 190.0154 | 0 | 0 | 0 | 0
[7 empty] | 0 | 190.0154 | 0 | 0 | 0 | 0
[7 empty] | 0 | 190.0154 | 0 | 0 | 0 | 0
[7 empty] | 0 | 190.0154 | 0 | 0 | 0 | 0
[7 empty] | 0 | 190.0154 | 0 | 0 | 0 | 0
[7 empty] | 0 | 190.0154 | 0 | 0 | 0 | 0
[7 empty] | 0 | 190.0154 | 0 | 0 | 0 | 0
[7 empty] | 0 | 190.0154 | 0 | 0 | 0 | 0
[7 empty] | 0 | 190.0154 | 0 | 0 | 0 | 0
[7 empty] | 0 | 190.0154 | 0 | 0 | 0 | 0
[7 empty] | 0 | 190.0154 | 0 | 0 | 0 | 0
[7 empty] | 0 | 190.0154 | 0 | 0 | 0 | 0
[7 empty] | 0 | 190.0154 | 0 | 0 | 0 | 0
[7 empty] | 0 | 190.0154 | 0 | 0 | 0 | 0
[7 empty] | 0 | 190.0154 | 0 | 0 | 0 | 0
[7 empty] | 0 | 190.0154 | 0 | 0 | 0 | 0
[7 empty] | 0 | 190.0154 | 0 | 0 | 0 | 0
[7 empty] | 0 | 190.0154 | 0 | 0 | 0 | 0
[7 empty] | 0 | 190.0154 | 0 | 0 | 0 | 0
[7 empty] | 0 | 190.0154 | 0 | 0 | 0 | 0
[7 empty] | 0 | 190.0154 | 0 | 0 | 0 | 0
[7 empty] | 0 | 190.0154 | 0 | 0 | 0 | 0
[7 empty] | 0 | 190.0154 | 0 | 0 | 0 | 0
[7 empty] | 0 | 190.0154 | 0 | 0 | 0 | 0
[7 empty] | 0 | 190.0154 | 0 | 0 | 0 | 0
[7 empty] | 0 | 190.0154 | 0 | 0 | 0 | 0
[7 empty] | 0 | 190.0154 | 0 | 0 | 0 | 0
[7 empty] | 0 | 190.0154 | 0 | 0 | 0 | 0
[7 empty] | 0 | 190.0154 | 0 | 0 | 0 | 0
[7 empty] | 0 | 190.0154 | 0 | 0 | 0 | 0
[7 empty] | 0 | 190.0154 | 0 | 0 | 0 | 0
[7 empty] | 0 | 190.0154 | 0 | 0 | 0 | 0
[7 empty] | 0 | 190.0154 | 0 | 0 | 0 | 0
[7 empty] | 0 | 190.0154 | 0 | 0 | 0 | 0
[7 empty] | 0 | 190.0154 | 0 | 0 | 0 | 0
[7 empty] | 0 | 190.0154 | 0 | 0 | 0 | 0
[7 empty] | 0 | 190.0154 | 0 | 0 | 0 | 0
[7 empty] | 0 | 190.0154 | 0 | 0 | 0 | 0
[7 empty] | 0 | 190.0154 | 0 | 0 | 0 | 0
[7 empty] | 0 | 190.0154 | 0 | 0 | 0 | 0
[7 empty] | 0 | 190.0154 | 0 | 0 | 0 | 0
[7 empty] | 0 | 190.0154 | 0 | 0 | 0 | 0
[7 empty] | 0 | 190.0154 | 0 | 0 | 0 | 0
[7 empty] | 0 | 190.0154 | 0 | 0 | 0 | 0
[7 empty] | 0 | 190.0154 | 0 | 0 | 0 | 0
[7 empty] | 0 | 190.0154 | 0 | 0 | 0 | 0
[7 empty] | 0 | 190.0154 | 0 | 0 | 0 | 0
[7 empty] | 0 | 190.0154 | 0 | 0 | 0 | 0
[7 empty] | 0 | 190.0154 | 0 | 0 | 0 | 0
[7 empty] | 0 | 190.0154 | 0 | 0 | 0 | 0
[7 empty] | 0 | 190.0154 | 0 | 0 | 0 | 0
[7 empty] | 0 | 190.0154 | 0 | 0 | 0 | 0
[7 empty] | 0 | 190.0154 | 0 | 0 | 0 | 0
[7 empty] | 0 | 190.0154 | 0 | 0 | 0 | 0
[7 empty] | 0 | 190.0154 | 0 | 0 | 0 | 0
[7 empty] | 0 | 190.0154 | 0 | 0 | 0 | 0
[7 empty] | 0 | 190.0154 | 0 | 0 | 0 | 0
[7 empty] | 0 | 190.0154 | 0 | 0 | 0 | 0
[7 empty] | 0 | 190.0154 | 0 | 0 | 0 | 0
[7 empty] | 0 | 190.0154 | 0 | 0 | 0 | 0
[7 empty] | 0 | 190.0154 | 0 | 0 | 0 | 0
[7 empty] | 0 | 190.0154 | 0 | 0 | 0 | 0
[7 empty] | 0 | 190.0154 | 0 | 0 | 0 | 0
[7 empty] | 0 | 190.0154 | 0 | 0 | 0 | 0
[7 empty] | 0 | 190.0154 | 0 | 0 | 0 | 0
[7 empty] | 0 | 190.0154 | 0 | 0 | 0 | 0
[7 empty] | 0 | 190.0154 | 0 | 0 | 0 | 0
[7 empty] | 0 | 190.0154 | 0 | 0 | 0 | 0
[7 empty] | 0 | 190.0154 | 0 | 0 | 0 | 0
[7 empty] | 0 | 190.0154 | 0 | 0 | 0 | 0
[7 empty] | 0 | 190.0154 | 0 | 0 | 0 | 0
[7 empty] | 0 | 190.0154 | 0 | 0 | 0 | 0
[7 empty] | 0 | 190.0154 | 0 | 0 | 0 | 0
[7 empty] | 0 | 190.0154 | 0 | 0 | 0 | 0
[7 empty] | 0 | 190.0154 | 0 | 0 | 0 | 0
[7 empty] | 0 | 190.0154 | 0 | 0 | 0 | 0
[7 empty] | 0 | 190.0154 | 0 | 0 | 0 | 0
[7 empty] | 0 | 190.0154 | 0 | 0 | 0 | 0
[7 empty] | 0 | 190.0154 | 0 | 0 | 0 | 0
[7 empty] | 0 | 190.0154 | 0 | 0 | 0 | 0
[7 empty] | 0 | 190.0154 | 0 | 0 | 0 | 0
[7 empty] | 0 | 190.0154 | 0 | 0 | 0 | 0
[7 empty] | 0 | 190.0154 | 0 | 0 | 0 | 0
[7 empty] | 0 | 190.0154 | 0 | 0 | 0 | 0
[7 empty] | 0 | 190.0154 | 0 | 0 | 0 | 0
[7 empty] | 0 | 190.0154 | 0 | 0 | 0 | 0
[7 empty] | 0 | 190.0154 | 0 | 0 | 0 | 0
[7 empty] | 0 | 190.0154 | 0 | 0 | 0 | 0
[7 empty] | 0 | 190.0154 | 0 | 0 | 0 | 0
[7 empty] | 0 | 190.0154 | 0 | 0 | 0 | 0
[7 empty] | 0 | 190.0154 | 0 | 0 | 0 | 0
[7 empty] | 0 | 190.0154 | 0 | 0 | 0 | 0
[7 empty] | 0 | 190.0154 | 0 | 0 | 0 | 0
[7 empty] | 0 | 190.0154 | 0 | 0 | 0 | 0
[7 empty] | 0 | 190.0154 | 0 | 0 | 0 | 0
[7 empty] | 0 | 190.0154 | 0 | 0 | 0 | 0
[7 empty] | 0 | 190.0154 | 0 | 0 | 0 | 0
[7 empty] | 0 | 190.0154 | 0 | 0 | 0 | 0
[7 empty] | 0 | 190.0154 | 0 | 0 | 0 | 0
[7 empty] | 0 | 190.0154 | 0 | 0 | 0 | 0
[7 empty] | 0 | 190.0154 | 0 | 0 | 0 | 0
[7 empty] | 0 | 190.0154 | 0 | 0 | 0 | 0
[7 empty] | 0 | 190.0154 | 0 | 0 | 0 | 0
[7 empty] | 0 | 190.0154 | 0 | 0 | 0 | 0
[7 empty] | 0 | 190.0154 | 0 | 0 | 0 | 0
[7 empty] | 0 | 190.0154 | 0 | 0 | 0 | 0
[7 empty] | 0 | 190.0154 | 0 | 0 | 0 | 0
[7 empty] | 0 | 190.0154 | 0 | 0 | 0 | 0
[7 empty] | 0 | 190.0154 | 0 | 0 | 0 | 0
[7 empty] | 0 | 190.0154 | 0 | 0 | 0 | 0
[7 empty] | 0 | 190.0154 | 0 | 0 | 0 | 0
[7 empty] | 0 | 190.0154 | 0 | 0 | 0 | 0
[7 empty] | 0 | 190.0154 | 0 | 0 | 0 | 0
[7 empty] | 0 | 190.0154 | 0 | 0 | 0 | 0
[7 empty] | 0 | 190.0154 | 0 | 0 | 0 | 0
[7 empty] | 0 | 190.0154 | 0 | 0 | 0 | 0
[7 empty] | 0 | 190.0154 | 0 | 0 | 0 | 0
[7 empty] | 0 | 190.0154 | 0 | 0 | 0 | 0
[7 empty] | 0 | 190.0154 | 0 | 0 | 0 | 0
[7 empty] | 0 | 190.0154 | 0 | 0 | 0 | 0
[7 empty] | 0 | 190.0154 | 0 | 0 | 0 | 0
[7 empty] | 0 | 190.0154 | 0 | 0 | 0 | 0
[7 empty] | 0 | 190.0154 | 0 | 0 | 0 | 0
[7 empty] | 0 | 190.0154 | 0 | 0 | 0 | 0
[7 empty] | 0 | 190.0154 | 0 | 0 | 0 | 0
[7 empty] | 0 | 190.0154 | 0 | 0 | 0 | 0
[7 empty] | 0 | 190.0154 | 0 | 0 | 0 | 0
[7 empty] | 0 | 190.0154 | 0 | 0 | 0 | 0
[7 empty] | 0 | 190.0154 | 0 | 0 | 0 | 0
[7 empty] | 0 | 190.0154 | 0 | 0 | 0 | 0
[7 empty] | 0 | 190.0154 | 0 | 0 | 0 | 0
[7 empty] | 0 | 190.0154 | 0 | 0 | 0 | 0
[7 empty] | 0 | 190.0154 | 0 | 0 | 0 | 0
[7 empty] | 0 | 190.0154 | 0 | 0 | 0 | 0
[7 empty] | 0 | 190.0154 | 0 | 0 | 0 | 0
[7 empty] | 0 | 190.0154 | 0 | 0 | 0 | 0
[7 empty] | 0 | 190.0154 | 0 | 0 | 0 | 0
[7 empty] | 0 | 190.0154 | 0 | 0 | 0 | 0
[7 empty] | 0 | 190.0154 | 0 | 0 | 0 | 0
[7 empty] | 0 | 190.0154 | 0 | 0 | 0 | 0
[7 empty] | 0 | 190.0154 | 0 | 0 | 0 | 0
[7 empty] | 0 | 190.0154 | 0 | 0 | 0 | 0
[7 empty] | 0 | 190.0154 | 0 | 0 | 0 | 0
[7 empty] | 0 | 190.0154 | 0 | 0 | 0 | 0
[7 empty] | 0 | 190.0154 | 0 | 0 | 0 | 0
[7 empty] | 0 | 190.0154 | 0 | 0 | 0 | 0
[7 empty] | 0 | 190.0154 | 0 | 0 | 0 | 0
[7 empty] | 0 | 190.0154 | 0 | 0 | 0 | 0
[7 empty] | 0 | 190.0154 | 0 | 0 | 0 | 0
[7 empty] | 0 | 190.0154 | 0 | 0 | 0 | 0
[7 empty] | 0 | 190.0154 | 0 | 0 | 0 | 0
[7 empty] | 0 | 190.0154 | 0 | 0 | 0 | 0
[7 empty] | 0 | 190.0154 | 0 | 0 | 0 | 0
[7 empty] | 0 | 190.0154 | 0 | 0 | 0 | 0
[7 empty] | 0 | 190.0154 | 0 | 0 | 0 | 0
[7 empty] | 0 | 190.0154 | 0 | 0 | 0 | 0
[7 empty] | 0 | 190.0154 | 0 | 0 | 0 | 0
[7 empty] | 0 | 190.0154 | 0 | 0 | 0 | 0
[7 empty] | 0 | 190.0154 | 0 | 0 | 0 | 0
[7 empty] | 0 | 190.0154 | 0 | 0 | 0 | 0
[7 empty] | 0 | 190.0154 | 0 | 0 | 0 | 0
[7 empty] | 0 | 190.0154 | 0 | 0 | 0 | 0
[7 empty] | 0 | 190.0154 | 0 | 0 | 0 | 0
[7 empty] | 0 | 190.0154 | 0 | 0 | 0 | 0
[7 empty] | 0 | 190.0154 | 0 | 0 | 0 | 0
[7 empty] | 0 | 190.0154 | 0 | 0 | 0 | 0
[7 empty] | 0 | 190.0154 | 0 | 0 | 0 | 0
[7 empty] | 0 | 190.0154 | 0 | 0 | 0 | 0
[7 empty] | 0 | 190.0154 | 0 | 0 | 0 | 0
[7 empty] | 0 | 190.0154 | 0 | 0 | 0 | 0
[7 empty] | 0 | 190.0154 | 0 | 0 | 0 | 0
[7 empty] | 0 | 190.0154 | 0 | 0 | 0 | 0
[7 empty] | 0 | 190.0154 | 0 | 0 | 0 | 0
[7 empty] | 0 | 190.0154 | 0 | 0 | 0 | 0
[7 empty] | 0 | 190.0154 | 0 | 0 | 0 | 0
[7 empty] | 0 | 190.0154 | 0 | 0 | 0 | 0
[7 empty] | 0 | 190.0154 | 0 | 0 | 0 | 0
[7 empty] | 0 | 190.0154 | 0 | 0 | 0 | 0
[7 empty] | 0 | 190.0154 | 0 | 0 | 0 | 0
[7 empty] | 0 | 190.0154 | 0 | 0 | 0 | 0
[7 empty] | 0 | 190.0154 | 0 | 0 | 0 | 0
[7 empty] | 0 | 190.0154 | 0 | 0 | 0 | 0
[7 empty] | 0 | 190.0154 | 0 | 0 | 0 | 0
[7 empty] | 0 | 190.0154 | 0 | 0 | 0 | 0
[7 empty] | 0 | 190.0154 | 0 | 0 | 0 | 0
[7 empty] | 0 | 190.0154 | 0 | 0 | 0 | 0
[7 empty] | 0 | 190.0154 | 0 | 0 | 0 | 0
[7 empty] | 0 | 190.0154 | 0 | 0 | 0 | 0
[7 empty] | 0 | 190.0154 | 0 | 0 | 0 | 0
[7 empty] | 0 | 190.0154 | 0 | 0 | 0 | 0
[7 empty] | 0 | 190.0154 | 0 | 0 | 0 | 0
[7 empty] | 0 | 190.0154 | 0 | 0 | 0 | 0
[7 empty] | 0 | 190.0154 | 0 | 0 | 0 | 0
[7 empty] | 0 | 190.0154 | 0 | 0 | 0 | 0
[7 empty] | 0 | 190.0154 | 0 | 0 | 0 | 0
[7 empty] | 0 | 190.0154 | 0 | 0 | 0 | 0
[7 empty] | 0 | 190.0154 | 0 | 0 | 0 | 0
[7 empty] | 0 | 190.0154 | 0 | 0 | 0 | 0
[7 empty] | 0 | 190.0154 | 0 | 0 | 0 | 0
[7 empty] | 0 | 190.0154 | 0 | 0 | 0 | 0
[7 empty] | 0 | 190.0154 | 0 | 0 | 0 | 0
[7 empty] | 0 | 190.0154 | 0 | 0 | 0 | 0
[7 empty] | 0 | 190.0154 | 0 | 0 | 0 | 0
[7 empty] | 0 | 190.0154 | 0 | 0 | 0 | 0
[7 empty] | 0 | 190.0154 | 0 | 0 | 0 | 0
[7 empty] | 0 | 190.0154 | 0 | 0 | 0 | 0
[7 empty] | 0 | 190.0154 | 0 | 0 | 0 | 0
[7 empty] | 0 | 190.0154 | 0 | 0 | 0 | 0
[7 empty] | 0 | 190.0154 | 0 | 0 | 0 | 0
[7 empty] | 0 | 190.0154 | 0 | 0 | 0 | 0
[7 empty] | 0 | 190.0154 | 0 | 0 | 0 | 0
[7 empty] | 0 | 190.0154 | 0 | 0 | 0 | 0
[7 empty] | 0 | 190.0154 | 0 | 0 | 0 | 0
[7 empty] | 0 | 190.0154 | 0 | 0 | 0 | 0
[7 empty] | 0 | 190.0154 | 0 | 0 | 0 | 0
[7 empty] | 0 | 190.0154 | 0 | 0 | 0 | 0
[7 empty] | 0 | 190.0154 | 0 | 0 | 0 | 0
[7 empty] | 0 | 190.0154 | 0 | 0 | 0 | 0
[7 empty] | 0 | 190.0154 | 0 | 0 | 0 | 0
[7 empty] | 0 | 190.0154 | 0 | 0 | 0 | 0
[7 empty] | 0 | 190.0154 | 0 | 0 | 0 | 0
[7 empty] | 0 | 190.0154 | 0 | 0 | 0 | 0
[7 empty] | 0 | 190.0154 | 0 | 0 | 0 | 0
[7 empty] | 0 | 190.0154 | 0 | 0 | 0 | 0
[7 empty] | 0 | 190.0154 | 0 | 0 | 0 | 0
[7 empty] | 0 | 190.0154 | 0 | 0 | 0 | 0
[7 empty] | 0 | 190.0154 | 0 | 0 | 0 | 0
[7 empty] | 0 | 190.0154 | 0 | 0 | 0 | 0
[7 empty] | 0 | 190.0154 | 0 | 0 | 0 | 0
[7 empty] | 0 | 190.0154 | 0 | 0 | 0 | 0
[7 empty] | 0 | 190.0154 | 0 | 0 | 0 | 0
[7 empty] | 0 | 190.0154 | 0 | 0 | 0 | 0
[7 empty] | 0 | 190.0154 | 0 | 0 | 0 | 0
[7 empty] | 0 | 190.0154 | 0 | 0 | 0 | 0
[7 empty] | 0 | 190.0154 | 0 | 0 | 0 | 0
[7 empty] | 0 | 190.0154 | 0 | 0 | 0 | 0
[7 empty] | 0 | 190.0154 | 0 | 0 | 0 | 0
[7 empty] | 0 | 190.0154 | 0 | 0 | 0 | 0
[7 empty] | 0 | 190.0154 | 0 | 0 | 0 | 0
[7 empty] | 0 | 190.0154 | 0 | 0 | 0 | 0
[7 empty] | 0 | 190.0154 | 0 | 0 | 0 | 0
[7 empty] | 0 | 190.0154 | 0 | 0 | 0 | 0
[7 empty] | 0 | 190.0154 | 0 | 0 | 0 | 0
[7 empty] | 0 | 190.0154 | 0 | 0 | 0 | 0
[7 empty] | 0 | 190.0154 | 0 | 0 | 0 | 0
[7 empty] | 0 | 190.0154 | 0 | 0 | 0 | 0
[7 empty] | 0 | 190.0154 | 0 | 0 | 0 | 0
[7 empty] | 0 | 190.0154 | 0 | 0 | 0 | 0
[7 empty] | 0 | 190.0154 | 0 | 0 | 0 | 0
[7 empty] | 0 | 190.0154 | 0 | 0 | 0 | 0
[7 empty] | 0 | 190.0154 | 0 | 0 | 0 | 0
[7 empty] | 0 | 190.0154 | 0 | 0 | 0 | 0
[7 empty] | 0 | 190.0154 | 0 | 0 | 0 | 0
[7 empty] | 0 | 190.0154 | 0 | 0 | 0 | 0
[7 empty] | 0 | 190.0154 | 0 | 0 | 0 | 0
[7 empty] | 0 | 190.0154 | 0 | 0 | 0 | 0
[7 empty] | 0 | 190.0154 | 0 | 0 | 0 | 0
[7 empty] | 0 | 190.0154 | 0 | 0 | 0 | 0
[7 empty] | 0 | 190.0154 | 0 | 0 | 0 | 0
[7 empty] | 0 | 190.0154 | 0 | 0 | 0 | 0
[7 empty] | 0 | 190.0154 | 0 | 0 | 0 | 0
[7 empty] | 0 | 190.0154 | 0 | 0 | 0 | 0
[7 empty] | 0 | 190.0154 | 0 | 0 | 0 | 0
[7 empty] | 0 | 190.0154 | 0 | 0 | 0 | 0
[7 empty] | 0 | 190.0154 | 0 | 0 | 0 | 0
[7 empty] | 0 | 190.0154 | 0 | 0 | 0 | 0
[7 empty] | 0 | 190.0154 | 0 | 0 | 0 | 0
[7 empty] | 0 | 190.0154 | 0 | 0 | 0 | 0
[7 empty] | 0 | 190.0154 | 0 | 0 | 0 | 0
[7 empty] | 0 | 190.0154 | 0 | 0 | 0 | 0
[7 empty] | 0 | 190.0154 | 0 | 0 | 0 | 0
[7 empty] | 0 | 190.0154 | 0 | 0 | 0 | 0
[7 empty] | 0 | 190.0154 | 0 | 0 | 0 | 0
[7 empty] | 0 | 190.0154 | 0 | 0 | 0 | 0
[7 empty] | 0 | 190.0154 | 0 | 0 | 0 | 0
[7 empty] | 0 | 190.0154 | 0 | 0 | 0 | 0
[7 empty] | 0 | 190.0154 | 0 | 0 | 0 | 0
[7 empty] | 0 | 190.0154 | 0 | 0 | 0 | 0
[7 empty] | 0 | 190.0154 | 0 | 0 | 0 | 0
[7 empty] | 0 | 190.0154 | 0 | 0 | 0 | 0
[7 empty] | 0 | 190.0154 | 0 | 0 | 0 | 0
[7 empty] | 0 | 190.0154 | 0 | 0 | 0 | 0
[7 empty] | 0 | 190.0154 | 0 | 0 | 0 | 0
[7 empty] | 0 | 190.0154 | 0 | 0 | 0 | 0
[7 empty] | 0 | 190.0154 | 0 | 0 | 0 | 0
[7 empty] | 0 | 190.0154 | 0 | 0 | 0 | 0
[7 empty] | 0 | 190.0154 | 0 | 0 | 0 | 0
[7 empty] | 0 | 190.0154 | 0 | 0 | 0 | 0
[7 empty] | 0 | 190.0154 | 0 | 0 | 0 | 0
[7 empty] | 0 | 190.0154 | 0 | 0 | 0 | 0
[7 empty] | 0 | 190.0154 | 0 | 0 | 0 | 0
[7 empty] | 0 | 190.0154 | 0 | 0 | 0 | 0
[7 empty] | 0 | 190.0154 | 0 | 0 | 0 | 0
[7 empty] | 0 | 190.0154 | 0 | 0 | 0 | 0
[7 empty] | 0 | 190.0154 | 0 | 0 | 0 | 0
[7 empty] | 0 | 190.0154 | 0 | 0 | 0 | 0
[7 empty] | 0 | 190.0154 | 0 | 0 | 0 | 0
[7 empty] | 0 | 190.0154 | 0 | 0 | 0 | 0
[7 empty] | 0 | 190.0154 | 0 | 0 | 0 | 0
[7 empty] | 0 | 190.0154 | 0 | 0 | 0 | 0
[7 empty] | 0 | 190.0154 | 0 | 0 | 0 | 0
[7 empty] | 0 | 190.0154 | 0 | 0 | 0 | 0
[7 empty] | 0 | 190.0154 | 0 | 0 | 0 | 0
[7 empty] | 0 | 190.0154 | 0 | 0 | 0 | 0
[7 empty] | 0 | 190.0154 | 0 | 0 | 0 | 0
[7 empty] | 0 | 190.0154 | 0 | 0 | 0 | 0
[7 empty] | 0 | 190.0154 | 0 | 0 | 0 | 0
[7 empty] | 0 | 190.0154 | 0 | 0 | 0 | 0
[7 empty] | 0 | 190.0154 | 0 | 0 | 0 | 0
[7 empty] | 0 | 190.0154 | 0 | 0 | 0 | 0
[7 empty] | 0 | 190.0154 | 0 | 0 | 0 | 0
[7 empty] | 0 | 190.0154 | 0 | 0 | 0 | 0
[7 empty] | 0 | 190.0154 | 0 | 0 | 0 | 0
[7 empty] | 0 | 190.0154 | 0 | 0 | 0 | 0
[7 empty] | 0 | 190.0154 | 0 | 0 | 0 | 0
[7 empty] | 0 | 190.0154 | 0 | 0 | 0 | 0
[7 empty] | 0 | 190.0154 | 0 | 0 | 0 | 0
[7 empty] | 0 | 190.0154 | 0 | 0 | 0 | 0
[7 empty] | 0 | 190.0154 | 0 | 0 | 0 | 0
[7 empty] | 0 | 190.0154 | 0 | 0 | 0 | 0
[7 empty] | 0 | 190.0154 | 0 | 0 | 0 | 0
[7 empty] | 0 | 190.0154 | 0 | 0 | 0 | 0
[7 empty] | 0 | 190.0154 | 0 | 0 | 0 | 0
[7 empty] | 0 | 190.0154 | 0 | 0 | 0 | 0
[7 empty] | 0 | 190.0154 | 0 | 0 | 0 | 0
[7 empty] | 0 | 190.0154 | 0 | 0 | 0 | 0
[7 empty] | 0 | 190.0154 | 0 | 0 | 0 | 0
[7 empty] | 0 | 190.0154 | 0 | 0 | 0 | 0
[7 empty] | 0 | 190.0154 | 0 | 0 | 0 | 0
[7 empty] | 0 | 190.0154 | 0 | 0 | 0 | 0
[7 empty] | 0 | 190.0154 | 0 | 0 | 0 | 0
[7 empty] | 0 | 190.0154 | 0 | 0 | 0 | 0
[7 empty] | 0 | 190.0154 | 0 | 0 | 0 | 0
[7 empty] | 0 | 190.0154 | 0 | 0 | 0 | 0
[7 empty] | 0 | 190.0154 | 0 | 0 | 0 | 0
[7 empty] | 0 | 190.0154 | 0 | 0 | 0 | 0
[7 empty] | 0 | 190.0154 | 0 | 0 | 0 | 0
[7 empty] | 0 | 190.0154 | 0 | 0 | 0 | 0
[7 empty] | 0 | 190.0154 | 0 | 0 | 0 | 0
[7 empty] | 0 | 190.0154 | 0 | 0 | 0 | 0
[7 empty] | 0 | 190.0154 | 0 | 0 | 0 | 0
[7 empty] | 0 | 190.0154 | 0 | 0 | 0 | 0
[7 empty] | 0 | 190.0154 | 0 | 0 | 0 | 0
[7 empty] | 0 | 190.0154 | 0 | 0 | 0 | 0
[7 empty] | 0 | 190.0154 | 0 | 0 | 0 | 0
[7 empty] | 0 | 190.0154 | 0 | 0 | 0 | 0
[7 empty] | 0 | 190.0154 | 0 | 0 | 0 | 0
[7 empty] | 0 | 190.0154 | 0 | 0 | 0 | 0
[7 empty] | 0 | 190.0154 | 0 | 0 | 0 | 0
[7 empty] | 0 | 190.0154 | 0 | 0 | 0 | 0
[7 empty] | 0 | 190.0154 | 0 | 0 | 0 | 0
[7 empty] | 0 | 190.0154 | 0 | 0 | 0 | 0
[7 empty] | 0 | 190.0154 | 0 | 0 | 0 | 0
[7 empty] | 0 | 190.0154 | 0 | 0 | 0 | 0
[7 empty] | 0 | 190.0154 | 0 | 0 | 0 | 0
[7 empty] | 0 | 190.0154 | 0 | 0 | 0 | 0
[7 empty] | 0 | 190.0154 | 0 | 0 | 0 | 0
[7 empty] | 0 | 190.0154 | 0 | 0 | 0 | 0
[7 empty] | 0 | 190.0154 | 0 | 0 | 0 | 0
[7 empty] | 0 | 190.0154 | 0 | 0 | 0 | 0
[7 empty] | 0 | 190.0154 | 0 | 0 | 0 | 0
[7 empty] | 0 | 190.0154 | 0 | 0 | 0 | 0
[7 empty] | 0 | 190.0154 | 0 | 0 | 0 | 0
[7 empty] | 0 | 190.0154 | 0 | 0 | 0 | 0
[7 empty] | 0 | 190.0154 | 0 | 0 | 0 | 0
[7 empty] | 0 | 190.0154 | 0 | 0 | 0 | 0
[7 empty] | 0 | 190.0154 | 0 | 0 | 0 | 0
[7 empty] | 0 | 190.0154 | 0 | 0 | 0 | 0
[7 empty] | 0 | 190.0154 | 0 | 0 | 0 | 0
[7 empty] | 0 | 190.0154 | 0 | 0 | 0 | 0
[7 empty] | 0 | 190.0154 | 0 | 0 | 0 | 0
[7 empty] | 0 | 190.0154 | 0 | 0 | 0 | 0
[7 empty] | 0 | 190.0154 | 0 | 0 | 0 | 0
[7 empty] | 0 | 190.0154 | 0 | 0 | 0 | 0
[7 empty] | 0 | 190.0154 | 0 | 0 | 0 | 0
[7 empty] | 0 | 190.0154 | 0 | 0 | 0 | 0
[7 empty] | 0 | 190.0154 | 0 | 0 | 0 | 0
[7 empty] | 0 | 190.0154 | 0 | 0 | 0 | 0
[7 empty] | 0 | 190.0154 | 0 | 0 | 0 | 0
[7 empty] | 0 | 190.0154 | 0 | 0 | 0 | 0
[7 empty] | 0 | 190.0154 | 0 | 0 | 0 | 0
[7 empty] | 0 | 190.0154 | 0 | 0 | 0 | 0
[7 empty] | 0 | 190.0154 | 0 | 0 | 0 | 0
[7 empty] | 0 | 190.0154 | 0 | 0 | 0 | 0
[7 empty] | 0 | 190.0154 | 0 | 0 | 0 | 0
[7 empty] | 0 | 190.0154 | 0 | 0 | 0 | 0
[7 empty] | 0 | 190.0154 | 0 | 0 | 0 | 0
[7 empty] | 0 | 190.0154 | 0 | 0 | 0 | 0
[7 empty] | 0 | 190.0154 | 0 | 0 | 0 | 0
[7 empty] | 0 | 190.0154 | 0 | 0 | 0 | 0
[7 empty] | 0 | 190.0154 | 0 | 0 | 0 | 0
[7 empty] | 0 | 190.0154 | 0 | 0 | 0 | 0
[7 empty] | 0 | 190.0154 | 0 | 0 | 0 | 0
[7 empty] | 0 | 190.0154 | 0 | 0 | 0 | 0
[7 empty] | 0 | 190.0154 | 0 | 0 | 0 | 0
[7 empty] | 0 | 190.0154 | 0 | 0 | 0 | 0
[7 empty] | 0 | 190.0154 | 0 | 0 | 0 | 0
[7 empty] | 0 | 190.0154 | 0 | 0 | 0 | 0
[7 empty] | 0 | 190.0154 | 0 | 0 | 0 | 0
[7 empty] | 0 | 190.0154 | 0 | 0 | 0 | 0
[7 empty] | 0 | 190.0154 | 0 | 0 | 0 | 0
[7 empty] | 0 | 190.0154 | 0 | 0 | 0 | 0
[7 empty] | 0 | 190.0154 | 0 | 0 | 0 | 0
[7 empty] | 0 | 190.0154 | 0 | 0 | 0 | 0
[7 empty] | 0 | 190.0154 | 0 | 0 | 0 | 0
[7 empty] | 0 | 190.0154 | 0 | 0 | 0 | 0
[7 empty] | 0 | 190.0154 | 0 | 0 | 0 | 0
[7 empty] | 0 | 190.0154 | 0 | 0 | 0 | 0
[7 empty] | 0 | 190.0154 | 0 | 0 | 0 | 0
[7 empty] | 0 | 190.0154 | 0 | 0 | 0 | 0
[7 empty] | 0 | 190.0154 | 0 | 0 | 0 | 0
[7 empty] | 0 | 190.0154 | 0 | 0 | 0 | 0
[7 empty] | 0 | 190.0154 | 0 | 0 | 0 | 0
[7 empty] | 0 | 190.0154 | 0 | 0 | 0 | 0
[7 empty] | 0 | 190.0154 | 0 | 0 | 0 | 0
[7 empty] | 0 | 190.0154 | 0 | 0 | 0 | 0
[7 empty] | 0 | 190.0154 | 0 | 0 | 0 | 0
[7 empty] | 0 | 190.0154 | 0 | 0 | 0 | 0
[7 empty] | 0 | 190.0154 | 0 | 0 | 0 | 0
[7 empty] | 0 | 190.0154 | 0 | 0 | 0 | 0
[7 empty] | 0 | 190.0154 | 0 | 0 | 0 | 0
[7 empty] | 0 | 190.0154 | 0 | 0 | 0 | 0
[7 empty] | 0 | 190.0154 | 0 | 0 | 0 | 0
[7 empty] | 0 | 190.0154 | 0 | 0 | 0 | 0
[7 empty] | 0 | 190.0154 | 0 | 0 | 0 | 0
[7 empty] | 0 | 190.0154 | 0 | 0 | 0 | 0
[7 empty] | 0 | 190.0154 | 0 | 0 | 0 | 0
[7 empty] | 0 | 190.0154 | 0 | 0 | 0 | 0
[7 empty] | 0 | 190.0154 | 0 | 0 | 0 | 0
[7 empty] | 0 | 190.0154 | 0 | 0 | 0 | 0
[7 empty] | 0 | 190.0154 | 0 | 0 | 0 | 0
[7 empty] | 0 | 190.0154 | 0 | 0 | 0 | 0
[7 empty] | 0 | 190.0154 | 0 | 0 | 0 | 0
[7 empty] | 0 | 190.0154 | 0 | 0 | 0 | 0
[7 empty] | 0 | 190.0154 | 0 | 0 | 0 | 0
[7 empty] | 0 | 190.0154 | 0 | 0 | 0 | 0
[7 empty] | 0 | 190.0154 | 0 | 0 | 0 | 0
[7 empty] | 0 | 190.0154 | 0 | 0 | 0 | 0
[7 empty] | 0 | 190.0154 | 0 | 0 | 0 | 0
[7 empty] | 0 | 190.0154 | 0 | 0 | 0 | 0
[7 empty] | 0 | 190.0154 | 0 | 0 | 0 | 0
[7 empty] | 0 | 190.0154 | 0 | 0 | 0 | 0
[7 empty] | 0 | 190.0154 | 0 | 0 | 0 | 0
[7 empty] | 0 | 190.0154 | 0 | 0 | 0 | 0
[7 empty] | 0 | 190.0154 | 0 | 0 | 0 | 0
[7 empty] | 0 | 190.0154 | 0 | 0 | 0 | 0
[7 empty] | 0 | 190.0154 | 0 | 0 | 0 | 0
[7 empty] | 0 | 190.0154 | 0 | 0 | 0 | 0
[7 empty] | 0 | 190.0154 | 0 | 0 | 0 | 0
[7 empty] | 0 | 190.0154 | 0 | 0 | 0 | 0
[7 empty] | 0 | 190.0154 | 0 | 0 | 0 | 0
[7 empty] | 0 | 190.0154 | 0 | 0 | 0 | 0
[7 empty] | 0 | 190.0154 | 0 | 0 | 0 | 0
[7 empty] | 0 | 190.0154 | 0 | 0 | 0 | 0
[7 empty] | 0 | 190.0154 | 0 | 0 | 0 | 0
[7 empty] | 0 | 190.0154 | 0 | 0 | 0 | 0
[7 empty] | 0 | 190.0154 | 0 | 0 | 0 | 0
[7 empty] | 0 | 190.0154 | 0 | 0 | 0 | 0
[7 empty] | 0 | 190.0154 | 0 | 0 | 0 | 0
[7 empty] | 0 | 190.0154 | 0 | 0 | 0 | 0
[7 empty] | 0 | 190.0154 | 0 | 0 | 0 | 0
[7 empty] | 0 | 190.0154 | 0 | 0 | 0 | 0
[7 empty] | 0 | 190.0154 | 0 | 0 | 0 | 0
[7 empty] | 0 | 190.0154 | 0 | 0 | 0 | 0
[7 empty] | 0 | 190.0154 | 0 | 0 | 0 | 0
[7 empty] | 0 | 190.0154 | 0 | 0 | 0 | 0
[7 empty] | 0 | 190.0154 | 0 | 0 | 0 | 0
[7 empty] | 0 | 190.0154 | 0 | 0 | 0 | 0
[7 empty] | 0 | 190.0154 | 0 | 0 | 0 | 0
[7 empty] | 0 | 190.0154 | 0 | 0 | 0 | 0
[7 empty] | 0 | 190.0154 | 0 | 0 | 0 | 0
[7 empty] | 0 | 190.0154 | 0 | 0 | 0 | 0
[7 empty] | 0 | 190.0154 | 0 | 0 | 0 | 0
[7 empty] | 0 | 190.0154 | 0 | 0 | 0 | 0
[7 empty] | 0 | 190.0154 | 0 | 0 | 0 | 0
[7 empty] | 0 | 190.0154 | 0 | 0 | 0 | 0
[7 empty] | 0 | 190.0154 | 0 | 0 | 0 | 0
[7 empty] | 0 | 190.0154 | 0 | 0 | 0 | 0
[7 empty] | 0 | 190.0154 | 0 | 0 | 0 | 0
[7 empty] | 0 | 190.0154 | 0 | 0 | 0 | 0
[7 empty] | 0 | 190.0154 | 0 | 0 | 0 | 0
[7 empty] | 0 | 190.0154 | 0 | 0 | 0 | 0
[7 empty] | 0 | 190.0154 | 0 | 0 | 0 | 0
[7 empty] | 0 | 190.0154 | 0 | 0 | 0 | 0
[7 empty] | 0 | 190.0154 | 0 | 0 | 0 | 0
[7 empty] | 0 | 190.0154 | 0 | 0 | 0 | 0
[7 empty] | 0 | 190.0154 | 0 | 0 | 0 | 0
[7 empty] | 0 | 190.0154 | 0 | 0 | 0 | 0
[7 empty] | 0 | 190.0154 | 0 | 0 | 0 | 0
[7 empty] | 0 | 190.0154 | 0 | 0 | 0 | 0
[7 empty] | 0 | 190.0154 | 0 | 0 | 0 | 0
[7 empty] | 0 | 190.0154 | 0 | 0 | 0 | 0
[7 empty] | 0 | 190.0154 | 0 | 0 | 0 | 0
[7 empty] | 0 | 190.0154 | 0 | 0 | 0 | 0
[7 empty] | 0 | 190.0154 | 0 | 0 | 0 | 0
[7 empty] | 0 | 190.0154 | 0 | 0 | 0 | 0
[7 empty] | 0 | 190.0154 | 0 | 0 | 0 | 0
[7 empty] | 0 | 190.0154 | 0 | 0 | 0 | 0
[7 empty] | 0 | 190.0154 | 0 | 0 | 0 | 0
[7 empty] | 0 | 190.0154 | 0 | 0 | 0 | 0
[7 empty] | 0 | 190.0154 | 0 | 0 | 0 | 0
[7 empty] | 0 | 190.0154 | 0 | 0 | 0 | 0
[7 empty] | 0 | 190.0154 | 0 | 0 | 0 | 0
[7 empty] | 0 | 190.0154 | 0 | 0 | 0 | 0
[7 empty] | 0 | 190.0154 | 0 | 0 | 0 | 0
[7 empty] | 0 | 190.0154 | 0 | 0 | 0 | 0
[7 empty] | 0 | 190.0154 | 0 | 0 | 0 | 0
[7 empty] | 0 | 190.0154 | 0 | 0 | 0 | 0
[7 empty] | 0 | 190.0154 | 0 | 0 | 0 | 0
[7 empty] | 0 | 190.0154 | 0 | 0 | 0 | 0
[7 empty] | 0 | 190.0154 | 0 | 0 | 0 | 0
[7 empty] | 0 | 190.0154 | 0 | 0 | 0 | 0
[7 empty] | 0 | 190.0154 | 0 | 0 | 0 | 0
[7 empty] | 0 | 190.0154 | 0 | 0 | 0 | 0
[7 empty] | 0 | 190.0154 | 0 | 0 | 0 | 0
[7 empty] | 0 | 190.0154 | 0 | 0 | 0 | 0
[7 empty] | 0 | 190.0154 | 0 | 0 | 0 | 0
[7 empty] | 0 | 190.0154 | 0 | 0 | 0 | 0
[7 empty] | 0 | 190.0154 | 0 | 0 | 0 | 0
[7 empty] | 0 | 190.0154 | 0 | 0 | 0 | 0
[7 empty] | 0 | 190.0154 | 0 | 0 | 0 | 0
[7 empty] | 0 | 190.0154 | 0 | 0 | 0 | 0
[7 empty] | 0 | 190.0154 | 0 | 0 | 0 | 0
[7 empty] | 0 | 190.0154 | 0 | 0 | 0 | 0
[7 empty] | 0 | 190.0154 | 0 | 0 | 0 | 0
[7 empty] | 0 | 190.0154 | 0 | 0 | 0 | 0
[7 empty] | 0 | 190.0154 | 0 | 0 | 0 | 0
[7 empty] | 0 | 190.0154 | 0 | 0 | 0 | 0
[7 empty] | 0 | 190.0154 | 0 | 0 | 0 | 0
[7 empty] | 0 | 190.0154 | 0 | 0 | 0 | 0
[7 empty] | 0 | 190.0154 | 0 | 0 | 0 | 0
[7 empty] | 0 | 190.0154 | 0 | 0 | 0 | 0
[7 empty] | 0 | 190.0154 | 0 | 0 | 0 | 0
[7 empty] | 0 | 190.0154 | 0 | 0 | 0 | 0
[7 empty] | 0 | 190.0154 | 0 | 0 | 0 | 0
[7 empty] | 0 | 190.0154 | 0 | 0 | 0 | 0
[7 empty] | 0 | 190.0154 | 0 | 0 | 0 | 0
[7 empty] | 0 | 190.0154 | 0 | 0 | 0 | 0
[7 empty] | 0 | 190.0154 | 0 | 0 | 0 | 0
[7 empty] | 0 | 190.0154 | 0 | 0 | 0 | 0
[7 empty] | 0 | 190.0154 | 0 | 0 | 0 | 0
[7 empty] | 0 | 190.0154 | 0 | 0 | 0 | 0
[7 empty] | 0 | 190.0154 | 0 | 0 | 0 | 0
[7 empty] | 0 | 190.0154 | 0 | 0 | 0 | 0
[7 empty] | 0 | 190.0154 | 0 | 0 | 0 | 0
[7 empty] | 0 | 190.0154 | 0 | 0 | 0 | 0
[7 empty] | 0 | 190.0154 | 0 | 0 | 0 | 0
[7 empty] | 0 | 190.0154 | 0 | 0 | 0 | 0
[7 empty] | 0 | 190.0154 | 0 | 0 | 0 | 0
[7 empty] | 0 | 190.0154 | 0 | 0 | 0 | 0
[7 empty] | 0 | 190.0154 | 0 | 0 | 0 | 0
[7 empty] | 0 | 190.0154 | 0 | 0 | 0 | 0
[7 empty] | 0 | 190.0154 | 0 | 0 | 0 | 0
[7 empty] | 0 | 190.0154 | 0 | 0 | 0 | 0
[7 empty] | 0 | 190.0154 | 0 | 0 | 0 | 0
[7 empty] | 0 | 190.0154 | 0 | 0 | 0 | 0
[7 empty] | 0 | 190.0154 | 0 | 0 | 0 | 0
[7 empty] | 0 | 190.0154 | 0 | 0 | 0 | 0
[7 empty] | 0 | 190.0154 | 0 | 0 | 0 | 0
[7 empty] | 0 | 190.0154 | 0 | 0 | 0 | 0
[7 empty] | 0 | 190.0154 | 0 | 0 | 0 | 0
[7 empty] | 0 | 190.0154 | 0 | 0 | 0 | 0
[7 empty] | 0 | 190.0154 | 0 | 0 | 0 | 0
[7 empty] | 0 | 190.0154 | 0 | 0 | 0 | 0
[7 empty] | 0 | 190.0154 | 0 | 0 | 0 | 0
[7 empty] | 0 | 190.0154 | 0 | 0 | 0 | 0
[7 empty] | 0 | 190.0154 | 0 | 0 | 0 | 0
[7 empty] | 0 | 190.0154 | 0 | 0 | 0 | 0
[7 empty] | 0 | 190.0154 | 0 | 0 | 0 | 0
[7 empty] | 0 | 190.0154 | 0 | 0 | 0 | 0
[7 empty] | 0 | 190.0154 | 0 | 0 | 0 | 0
[7 empty] | 0 | 190.0154 | 0 | 0 | 0 | 0
[7 empty] | 0 | 190.0154 | 0 | 0 | 0 | 0
[7 empty] | 0 | 190.0154 | 0 | 0 | 0 | 0
[7 empty] | 0 | 190.0154 | 0 | 0 | 0 | 0
[7 empty] | 0 | 190.0154 | 0 | 0 | 0 | 0
[7 empty] | 0 | 190.0154 | 0 | 0 | 0 | 0
[7 empty] | 0 | 190.0154 | 0 | 0 | 0 | 0
[7 empty] | 0 | 190.0154 | 0 | 0 | 0 | 0
[7 empty] | 0 | 190.0154 | 0 | 0 | 0 | 0
[7 empty] | 0 | 190.0154 | 0 | 0 | 0 | 0
[7 empty] | 0 | 190.0154 | 0 | 0 | 0 | 0
[7 empty] | 0 | 190.0154 | 0 | 0 | 0 | 0
[7 empty] | 0 | 190.0154 | 0 | 0 | 0 | 0
[7 empty] | 0 | 190.0154 | 0 | 0 | 0 | 0
[7 empty] | 0 | 190.0154 | 0 | 0 | 0 | 0
[7 empty] | 0 | 190.0154 | 0 | 0 | 0 | 0
[7 empty] | 0 | 190.0154 | 0 | 0 | 0 | 0
[7 empty] | 0 | 190.0154 | 0 | 0 | 0 | 0
[7 empty] | 0 | 190.0154 | 0 | 0 | 0 | 0
[7 empty] | 0 | 190.0154 | 0 | 0 | 0 | 0
[7 empty] | 0 | 190.0154 | 0 | 0 | 0 | 0
[7 empty] | 0 | 190.0154 | 0 | 0 | 0 | 0
[7 empty] | 0 | 190.0154 | 0 | 0 | 0 | 0
[7 empty] | 0 | 190.0154 | 0 | 0 | 0 | 0
[7 empty] | 0 | 190.0154 | 0 | 0 | 0 | 0
[7 empty] | 0 | 190.0154 | 0 | 0 | 0 | 0
[7 empty] | 0 | 190.0154 | 0 | 0 | 0 | 0
[7 empty] | 0 | 190.0154 | 0 | 0 | 0 | 0
[7 empty] | 0 | 190.0154 | 0 | 0 | 0 | 0
[7 empty] | 0 | 190.0154 | 0 | 0 | 0 | 0
[7 empty] | 0 | 190.0154 | 0 | 0 | 0 | 0
[7 empty] | 0 | 190.0154 | 0 | 0 | 0 | 0
[7 empty] | 0 | 190.0154 | 0 | 0 | 0 | 0
[7 empty] | 0 | 190.0154 | 0 | 0 | 0 | 0
[7 empty] | 0 | 190.0154 | 0 | 0 | 0 | 0
[7 empty] | 0 | 190.0154 | 0 | 0 | 0 | 0
[7 empty] | 0 | 190.0154 | 0 | 0 | 0 | 0
[7 empty] | 0 | 190.0154 | 0 | 0 | 0 | 0
[7 empty] | 0 | 190.0154 | 0 | 0 | 0 | 0
[7 empty] | 0 | 190.0154 | 0 | 0 | 0 | 0
[7 empty] | 0 | 190.0154 | 0 | 0 | 0 | 0
[7 empty] | 0 | 190.0154 | 0 | 0 | 0 | 0
[7 empty] | 0 | 190.0154 | 0 | 0 | 0 | 0
[7 empty] | 0 | 190.0154 | 0 | 0 | 0 | 0
[7 empty] | 0 | 190.0154 | 0 | 0 | 0 | 0
[7 empty] | 0 | 190.0154 | 0 | 0 | 0 | 0
[7 empty] | 0 | 190.0154 | 0 | 0 | 0 | 0
[7 empty] | 0 | 190.0154 | 0 | 0 | 0 | 0
[7 empty] | 0 | 190.0154 | 0 | 0 | 0 | 0
[7 empty] | 0 | 190.0154 | 0 | 0 | 0 | 0
[7 empty] | 0 | 190.0154 | 0 | 0 | 0 | 0
[7 empty] | 0 | 190.0154 | 0 | 0 | 0 | 0
[7 empty] | 0 | 190.0154 | 0 | 0 | 0 | 0
[7 empty] | 0 | 190.0154 | 0 | 0 | 0 | 0
[7 empty] | 0 | 190.0154 | 0 | 0 | 0 | 0
[7 empty] | 0 | 190.0154 | 0 | 0 | 0 | 0
[7 empty] | 0 | 190.0154 | 0 | 0 | 0 | 0
[7 empty] | 0 | 190.0154 | 0 | 0 | 0 | 0
[7 empty] | 0 | 190.0154 | 0 | 0 | 0 | 0
[7 empty] | 0 | 190.0154 | 0 | 0 | 0 | 0
[7 empty] | 0 | 190.0154 | 0 | 0 | 0 | 0
[7 empty] | 0 | 190.0154 | 0 | 0 | 0 | 0
[7 empty] | 0 | 190.0154 | 0 | 0 | 0 | 0
[7 empty] | 0 | 190.0154 | 0 | 0 | 0 | 0
[7 empty] | 0 | 190.0154 | 0 | 0 | 0 | 0
[7 empty] | 0 | 190.0154 | 0 | 0 | 0 | 0
[7 empty] | 0 | 190.0154 | 0 | 0 | 0 | 0
[7 empty] | 0 | 190.0154 | 0 | 0 | 0 | 0
[7 empty] | 0 | 190.0154 | 0 | 0 | 0 | 0
[7 empty] | 0 | 190.0154 | 0 | 0 | 0 | 0
[7 empty] | 0 | 190.0154 | 0 | 0 | 0 | 0
[7 empty] | 0 | 190.0154 | 0 | 0 | 0 | 0
[7 empty] | 0 | 190.0154 | 0 | 0 | 0 | 0
[7 empty] | 0 | 190.0154 | 0 | 0 | 0 | 0
[7 empty] | 0 | 190.0154 | 0 | 0 | 0 | 0
[7 empty] | 0 | 190.0154 | 0 | 0 | 0 | 0
[7 empty] | 0 | 190.0154 | 0 | 0 | 0 | 0
[7 empty] | 0 | 190.0154 | 0 | 0 | 0 | 0
[7 empty] | 0 | 190.0154 | 0 | 0 | 0 | 0
[7 empty] | 0 | 190.0154 | 0 | 0 | 0 | 0
[7 empty] | 0 | 190.0154 | 0 | 0 | 0 | 0
[7 empty] | 0 | 190.0154 | 0 | 0 | 0 | 0
[7 empty] | 0 | 190.0154 | 0 | 0 | 0 | 0
[7 empty] | 0 | 190.0154 | 0 | 0 | 0 | 0
[7 empty] | 0 | 190.0154 | 0 | 0 | 0 | 0
[7 empty] | 0 | 190.0154 | 0 | 0 | 0 | 0
[7 empty] | 0 | 190.0154 | 0 | 0 | 0 | 0
[7 empty] | 0 | 190.0154 | 0 | 0 | 0 | 0
[7 empty] | 0 | 190.0154 | 0 | 0 | 0 | 0
[7 empty] | 0 | 190.0154 | 0 | 0 | 0 | 0
[7 empty] | 0 | 190.0154 | 0 | 0 | 0 | 0
[7 empty] | 0 | 190.0154 | 0 | 0 | 0 | 0
[7 empty] | 0 | 190.0154 | 0 | 0 | 0 | 0
[7 empty] | 0 | 190.0154 | 0 | 0 | 0 | 0
[7 empty] | 0 | 190.0154 | 0 | 0 | 0 | 0
[7 empty] | 0 | 190.0154 | 0 | 0 | 0 | 0
[7 empty] | 0 | 190.0154 | 0 | 0 | 0 | 0
[7 empty] | 0 | 190.0154 | 0 | 0 | 0 | 0
[7 empty] | 0 | 190.0154 | 0 | 0 | 0 | 0
[7 empty] | 0 | 190.0154 | 0 | 0 | 0 | 0
[7 empty] | 0 | 190.0154 | 0 | 0 | 0 | 0
[7 empty] | 0 | 190.0154 | 0 | 0 | 0 | 0
[7 empty] | 0 | 190.0154 | 0 | 0 | 0 | 0
[7 empty] | 0 | 190.0154 | 0 | 0 | 0 | 0
[7 empty] | 0 | 190.0154 | 0 | 0 | 0 | 0
[7 empty] | 0 | 190.0154 | 0 | 0 | 0 | 0
[7 empty] | 0 | 190.0154 | 0 | 0 | 0 | 0
[7 empty] | 0 | 190.0154 | 0 | 0 | 0 | 0
[7 empty] | 0 | 190.0154 | 0 | 0 | 0 | 0
[7 empty] | 0 | 190.0154 | 0 | 0 | 0 | 0
[7 empty] | 0 | 190.0154 | 0 | 0 | 0 | 0
[7 empty] | 0 | 190.0154 | 0 | 0 | 0 | 0
[7 empty] | 0 | 190.0154 | 0 | 0 | 0 | 0
[7 empty] | 0 | 190.0154 | 0 | 0 | 0 | 0
[7 empty] | 0 | 190.0154 | 0 | 0 | 0 | 0
[7 empty] | 0 | 190.0154 | 0 | 0 | 0 | 0
[7 empty] | 0 | 190.0154 | 0 | 0 | 0 | 0
[7 empty] | 0 | 190.0154 | 0 | 0 | 0 | 0
[7 empty] | 0 | 190.0154 | 0 | 0 | 0 | 0
[7 empty] | 0 | 190.0154 | 0 | 0 | 0 | 0
[7 empty] | 0 | 190.0154 | 0 | 0 | 0 | 0
[7 empty] | 0 | 190.0154 | 0 | 0 | 0 | 0
[7 empty] | 0 | 190.0154 | 0 | 0 | 0 | 0
[7 empty] | 0 | 190.0154 | 0 | 0 | 0 | 0
[7 empty] | 0 | 190.0154 | 0 | 0 | 0 | 0
[7 empty] | 0 | 190.0154 | 0 | 0 | 0 | 0
[7 empty] | 0 | 190.0154 | 0 | 0 | 0 | 0
[7 empty] | 0 | 190.0154 | 0 | 0 | 0 | 0
[7 empty] | 0 | 190.0154 | 0 | 0 | 0 | 0
[7 empty] | 0 | 190.0154 | 0 | 0 | 0 | 0
[7 empty] | 0 | 190.0154 | 0 | 0 | 0 | 0
[7 empty] | 0 | 190.0154 | 0 | 0 | 0 | 0
[7 empty] | 0 | 190.0154 | 0 | 0 | 0 | 0
[7 empty] | 0 | 190.0154 | 0 | 0 | 0 | 0
[7 empty] | 0 | 190.0154 | 0 | 0 | 0 | 0
[7 empty] | 0 | 190.0154 | 0 | 0 | 0 | 0
[7 empty] | 0 | 190.0154 | 0 | 0 | 0 | 0
[7 empty] | 0 | 190.0154 | 0 | 0 | 0 | 0
[7 empty] | 0 | 190.0154 | 0 | 0 | 0 | 0
[7 empty] | 0 | 190.0154 | 0 | 0 | 0 | 0
[7 empty] | 0 | 190.0154 | 0 | 0 | 0 | 0
[7 empty] | 0 | 190.0154 | 0 | 0 | 0 | 0
[7 empty] | 0 | 190.0154 | 0 | 0 | 0 | 0
[7 empty] | 0 | 190.0154 | 0 | 0 | 0 | 0
[7 empty] | 0 | 190.0154 | 0 | 0 | 0 | 0
[7 empty] | 0 | 190.0154 | 0 | 0 | 0 | 0
[7 empty] | 0 | 190.0154 | 0 | 0 | 0 | 0
[7 empty] | 0 | 190.0154 | 0 | 0 | 0 | 0
[7 empty] | 0 | 190.0154 | 0 | 0 | 0 | 0
[7 empty] | 0 | 190.0154 | 0 | 0 | 0 | 0
[7 empty] | 0 | 190.0154 | 0 | 0 | 0 | 0
[7 empty] | 0 | 190.0154 | 0 | 0 | 0 | 0
[7 empty] | 0 | 190.0154 | 0 | 0 | 0 | 0
[7 empty] | 0 | 190.0154 | 0 | 0 | 0 | 0
[7 empty] | 0 | 190.0154 | 0 | 0 | 0 | 0
[7 empty] | 0 | 190.0154 | 0 | 0 | 0 | 0
[7 empty] | 0 | 190.0154 | 0 | 0 | 0 | 0
[7 empty] | 0 | 190.0154 | 0 | 0 | 0 | 0
[7 empty] | 0 | 190.0154 | 0 | 0 | 0 | 0
[7 empty] | 0 | 190.0154 | 0 | 0 | 0 | 0
[7 empty] | 0 | 190.0154 | 0 | 0 | 0 | 0
[7 empty] | 0 | 190.0154 | 0 | 0 | 0 | 0
[7 empty] | 0 | 190.0154 | 0 | 0 | 0 | 0
[7 empty] | 0 | 190.0154 | 0 | 0 | 0 | 0
[7 empty] | 0 | 190.0154 | 0 | 0 | 0 | 0
[7 empty] | 0 | 190.0154 | 0 | 0 | 0 | 0
[7 empty] | 0 | 190.0154 | 0 | 0 | 0 | 0
[7 empty] | 0 | 190.0154 | 0 | 0 | 0 | 0
[7 empty] | 0 | 190.0154 | 0 | 0 | 0 | 0
[7 empty] | 0 | 190.0154 | 0 | 0 | 0 | 0
[7 empty] | 0 | 190.0154 | 0 | 0 | 0 | 0
[7 empty] | 0 | 190.0154 | 0 | 0 | 0 | 0
[7 empty] | 0 | 190.0154 | 0 | 0 | 0 | 0
[7 empty] | 0 | 190.0154 | 0 | 0 | 0 | 0
[7 empty] | 0 | 190.0154 | 0 | 0 | 0 | 0
[7 empty] | 0 | 190.0154 | 0 | 0 | 0 | 0
[7 empty] | 0 | 190.0154 | 0 | 0 | 0 | 0
[7 empty] | 0 | 190.0154 | 0 | 0 | 0 | 0
[7 empty] | 0 | 190.0154 | 0 | 0 | 0 | 0
[7 empty] | 0 | 190.0154 | 0 | 0 | 0 | 0
[7 empty] | 0 | 190.0154 | 0 | 0 | 0 | 0
[7 empty] | 0 | 190.0154 | 0 | 0 | 0 | 0
[7 empty] | 0 | 190.0154 | 0 | 0 | 0 | 0
[7 empty] | 0 | 190.0154 | 0 | 0 | 0 | 0
[7 empty] | 0 | 190.0154 | 0 | 0 | 0 | 0
[7 empty] | 0 | 190.0154 | 0 | 0 | 0 | 0
[7 empty] | 0 | 190.0154 | 0 | 0 | 0 | 0
[7 empty] | 0 | 190.0154 | 0 | 0 | 0 | 0
[7 empty] | 0 | 190.0154 | 0 | 0 | 0 | 0
[7 empty] | 0 | 190.0154 | 0 | 0 | 0 | 0
[7 empty] | 0 | 190.0154 | 0 | 0 | 0 | 0
[7 empty] | 0 | 190.0154 | 0 | 0 | 0 | 0
[7 empty] | 0 | 190.0154 | 0 | 0 | 0 | 0
[7 empty] | 0 | 190.0154 | 0 | 0 | 0 | 0
[7 empty] | 0 | 190.0154 | 0 | 0 | 0 | 0
[7 empty] | 0 | 190.0154 | 0 | 0 | 0 | 0
[7 empty] | 0 | 190.0154 | 0 | 0 | 0 | 0
[7 empty] | 0 | 190.0154 | 0 | 0 | 0 | 0
[7 empty] | 0 | 190.0154 | 0 | 0 | 0 | 0
[7 empty] | 0 | 190.0154 | 0 | 0 | 0 | 0
[7 empty] | 0 | 190.0154 | 0 | 0 | 0 | 0
[7 empty] | 0 | 190.0154 | 0 | 0 | 0 | 0
[7 empty] | 0 | 190.0154 | 0 | 0 | 0 | 0
[7 empty] | 0 | 190.0154 | 0 | 0 | 0 | 0
[7 empty] | 0 | 190.0154 | 0 | 0 | 0 | 0
[7 empty] | 0 | 190.0154 | 0 | 0 | 0 | 0
[7 empty] | 0 | 190.0154 | 0 | 0 | 0 | 0
[7 empty] | 0 | 190.0154 | 0 | 0 | 0 | 0
[7 empty] | 0 | 190.0154 | 0 | 0 | 0 | 0
[7 empty] | 0 | 190.0154 | 0 | 0 | 0 | 0
[7 empty] | 0 | 190.0154 | 0 | 0 | 0 | 0
[7 empty] | 0 | 190.0154 | 0 | 0 | 0 | 0
[7 empty] | 0 | 190.0154 | 0 | 0 | 0 | 0
[7 empty] | 0 | 190.0154 | 0 | 0 | 0 | 0
[7 empty] | 0 | 190.0154 | 0 | 0 | 0 | 0
[7 empty] | 0 | 190.0154 | 0 | 0 | 0 | 0
[7 empty] | 0 | 190.0154 | 0 | 0 | 0 | 0
[7 empty] | 0 | 190.0154 | 0 | 0 | 0 | 0
[7 empty] | 0 | 190.0154 | 0 | 0 | 0 | 0
[7 empty] | 0 | 190.0154 | 0 | 0 | 0 | 0
[7 empty] | 0 | 190.0154 | 0 | 0 | 0 | 0
[7 empty] | 0 | 190.0154 | 0 | 0 | 0 | 0
[7 empty] | 0 | 190.0154 | 0 | 0 | 0 | 0
[7 empty] | 0 | 190.0154 | 0 | 0 | 0 | 0
[7 empty] | 0 | 190.0154 | 0 | 0 | 0 | 0
[7 empty] | 0 | 190.0154 | 0 | 0 | 0 | 0
[7 empty] | 0 | 190.0154 | 0 | 0 | 0 | 0
[7 empty] | 0 | 190.0154 | 0 | 0 | 0 | 0
[7 empty] | 0 | 190.0154 | 0 | 0 | 0 | 0
[7 empty] | 0 | 190.0154 | 0 | 0 | 0 | 0
[7 empty] | 0 | 190.0154 | 0 | 0 | 0 | 0
[7 empty] | 0 | 190.0154 | 0 | 0 | 0 | 0
[7 empty] | 0 | 190.0154 | 0 | 0 | 0 | 0
[7 empty] | 0 | 190.0154 | 0 | 0 | 0 | 0
[7 empty] | 0 | 190.0154 | 0 | 0 | 0 | 0
[7 empty] | 0 | 190.0154 | 0 | 0 | 0 | 0
[7 empty] | 0 | 190.0154 | 0 | 0 | 0 | 0
[7 empty] | 0 | 190.0154 | 0 | 0 | 0 | 0
[7 empty] | 0 | 190.0154 | 0 | 0 | 0 | 0
[7 empty] | 0 | 190.0154 | 0 | 0 | 0 | 0
[7 empty] | 0 | 190.0154 | 0 | 0 | 0 | 0
[7 empty] | 0 | 190.0154 | 0 | 0 | 0 | 0
[7 empty] | 0 | 190.0154 | 0 | 0 | 0 | 0
[7 empty] | 0 | 190.0154 | 0 | 0 | 0 | 0
[7 empty] | 0 | 190.0154 | 0 | 0 | 0 | 0
[7 empty] | 0 | 190.0154 | 0 | 0 | 0 | 0
[7 empty] | 0 | 190.0154 | 0 | 0 | 0 | 0
[7 empty] | 0 | 190.0154 | 0 | 0 | 0 | 0
[7 empty] | 0 | 190.0154 | 0 | 0 | 0 | 0
[7 empty] | 0 | 190.0154 | 0 | 0 | 0 | 0
[7 empty] | 0 | 190.0154 | 0 | 0 | 0 | 0
[7 empty] | 0 | 190.0154 | 0 | 0 | 0 | 0
[7 empty] | 0 | 190.0154 | 0 | 0 | 0 | 0
[7 empty] | 0 | 190.0154 | 0 | 0 | 0 | 0
[7 empty] | 0 | 190.0154 | 0 | 0 | 0 | 0
[7 empty] | 0 | 190.0154 | 0 | 0 | 0 | 0
[7 empty] | 0 | 190.0154 | 0 | 0 | 0 | 0
[7 empty] | 0 | 190.0154 | 0 | 0 | 0 | 0
[7 empty] | 0 | 190.0154 | 0 | 0 | 0 | 0
[7 empty] | 0 | 190.0154 | 0 | 0 | 0 | 0
[7 empty] | 0 | 190.0154 | 0 | 0 | 0 | 0
[7 empty] | 0 | 190.0154 | 0 | 0 | 0 | 0
[7 empty] | 0 | 190.0154 | 0 | 0 | 0 | 0
[7 empty] | 0 | 190.0154 | 0 | 0 | 0 | 0
[7 empty] | 0 | 190.0154 | 0 | 0 | 0 | 0
[7 empty] | 0 | 190.0154 | 0 | 0 | 0 | 0
[7 empty] | 0 | 190.0154 | 0 | 0 | 0 | 0
[7 empty] | 0 | 190.0154 | 0 | 0 | 0 | 0
[7 empty] | 0 | 190.0154 | 0 | 0 | 0 | 0
[7 empty] | 0 | 190.0154 | 0 | 0 | 0 | 0
[7 empty] | 0 | 190.0154 | 0 | 0 | 0 | 0
[7 empty] | 0 | 190.0154 | 0 | 0 | 0 | 0
[7 empty] | 0 | 190.0154 | 0 | 0 | 0 | 0
[7 empty] | 0 | 190.0154 | 0 | 0 | 0 | 0
[7 empty] | 0 | 190.0154 | 0 | 0 | 0 | 0
[7 empty] | 0 | 190.0154 | 0 | 0 | 0 | 0
[7 empty] | 0 | 190.0154 | 0 | 0 | 0 | 0
[7 empty] | 0 | 190.0154 | 0 | 0 | 0 | 0
[7 empty] | 0 | 190.0154 | 0 | 0 | 0 | 0
[7 empty] | 0 | 190.0154 | 0 | 0 | 0 | 0
[7 empty] | 0 | 190.0154 | 0 | 0 | 0 | 0
[7 empty] | 0 | 190.0154 | 0 | 0 | 0 | 0
[7 empty] | 0 | 190.0154 | 0 | 0 | 0 | 0
[7 empty] | 0 | 190.0154 | 0 | 0 | 0 | 0
[7 empty] | 0 | 190.0154 | 0 | 0 | 0 | 0
[7 empty] | 0 | 190.0154 | 0 | 0 | 0 | 0
[7 empty] | 0 | 190.0154 | 0 | 0 | 0 | 0
[7 empty] | 0 | 190.0154 | 0 | 0 | 0 | 0
[7 empty] | 0 | 190.0154 | 0 | 0 | 0 | 0
[7 empty] | 0 | 190.0154 | 0 | 0 | 0 | 0
[7 empty] | 0 | 190.0154 | 0 | 0 | 0 | 0
[7 empty] | 0 | 190.0154 | 0 | 0 | 0 | 0
[7 empty] | 0 | 190.0154 | 0 | 0 | 0 | 0
[7 empty] | 0 | 190.0154 | 0 | 0 | 0 | 0
[7 empty] | 0 | 190.0154 | 0 | 0 | 0 | 0
[7 empty] | 0 | 190.0154 | 0 | 0 | 0 | 0
[7 empty] | 0 | 190.0154 | 0 | 0 | 0 | 0
[7 empty] | 0 | 190.0154 | 0 | 0 | 0 | 0
[7 empty] | 0 | 190.0154 | 0 | 0 | 0 | 0
[7 empty] | 0 | 190.0154 | 0 | 0 | 0 | 0
[7 empty] | 0 | 190.0154 | 0 | 0 | 0 | 0
[7 empty] | 0 | 190.0154 | 0 | 0 | 0 | 0
[7 empty] | 0 | 190.0154 | 0 | 0 | 0 | 0
[7 empty] | 0 | 190.0154 | 0 | 0 | 0 | 0
[7 empty] | 0 | 190.0154 | 0 | 0 | 0 | 0
[7 empty] | 0 | 190.0154 | 0 | 0 | 0 | 0
[7 empty] | 0 | 190.0154 | 0 | 0 | 0 | 0
[7 empty] | 0 | 190.0154 | 0 | 0 | 0 | 0
[7 empty] | 0 | 190.0154 | 0 | 0 | 0 | 0
[7 empty] | 0 | 190.0154 | 0 | 0 | 0 | 0
[7 empty] | 0 | 190.0154 | 0 | 0 | 0 | 0
[7 empty] | 0 | 190.0154 | 0 | 0 | 0 | 0
[7 empty] | 0 | 190.0154 | 0 | 0 | 0 | 0
[7 empty] | 0 | 190.0154 | 0 | 0 | 0 | 0
[7 empty] | 0 | 190.0154 | 0 | 0 | 0 | 0
[7 empty] | 0 | 190.0154 | 0 | 0 | 0 | 0
[7 empty] | 0 | 190.0154 | 0 | 0 | 0 | 0
[7 empty] | 0 | 190.0154 | 0 | 0 | 0 | 0
[7 empty] | 0 | 190.0154 | 0 | 0 | 0 | 0
[7 empty] | 0 | 190.0154 | 0 | 0 | 0 | 0
[7 empty] | 0 | 190.0154 | 0 | 0 | 0 | 0
[7 empty] | 0 | 190.0154 | 0 | 0 | 0 | 0
[7 empty] | 0 | 190.0154 | 0 | 0 | 0 | 0
[7 empty] | 0 | 190.0154 | 0 | 0 | 0 | 0
[7 empty] | 0 | 190.0154 | 0 | 0 | 0 | 0
[7 empty] | 0 | 190.0154 | 0 | 0 | 0 | 0
[7 empty] | 0 | 190.0154 | 0 | 0 | 0 | 0
[7 empty] | 0 | 190.0154 | 0 | 0 | 0 | 0
[7 empty] | 0 | 190.0154 | 0 | 0 | 0 | 0
[7 empty] | 0 | 190.0154 | 0 | 0 | 0 | 0
[7 empty] | 0 | 190.0154 | 0 | 0 | 0 | 0
[7 empty] | 0 | 190.0154 | 0 | 0 | 0 | 0
[7 empty] | 0 | 190.0154 | 0 | 0 | 0 | 0
[7 empty] | 0 | 190.0154 | 0 | 0 | 0 | 0
[7 empty] | 0 | 190.0154 | 0 | 0 | 0 | 0
[7 empty] | 0 | 190.0154 | 0 | 0 | 0 | 0
[7 empty] | 0 | 190.0154 | 0 | 0 | 0 | 0
[7 empty] | 0 | 190.0154 | 0 | 0 | 0 | 0
[7 empty] | 0 | 190.0154 | 0 | 0 | 0 | 0
[7 empty] | 0 | 190.0154 | 0 | 0 | 0 | 0
[7 empty] | 0 | 190.0154 | 0 | 0 | 0 | 0
[7 empty] | 0 | 190.0154 | 0 | 0 | 0 | 0
[7 empty] | 0 | 190.0154 | 0 | 0 | 0 | 0
[7 empty] | 0 | 190.0154 | 0 | 0 | 0 | 0
[7 empty] | 0 | 190.0154 | 0 | 0 | 0 | 0
[7 empty] | 0 | 190.0154 | 0 | 0 | 0 | 0
[7 empty] | 0 | 190.0154 | 0 | 0 | 0 | 0
[7 empty] | 0 | 190.0154 | 0 | 0 | 0 | 0
[7 empty] | 0 | 190.0154 | 0 | 0 | 0 | 0
[7 empty] | 0 | 190.0154 | 0 | 0 | 0 | 0
[7 empty] | 0 | 190.0154 | 0 | 0 | 0 | 0
[7 empty] | 0 | 190.0154 | 0 | 0 | 0 | 0
[7 empty] | 0 | 190.0154 | 0 | 0 | 0 | 0
[7 empty] | 0 | 190.0154 | 0 | 0 | 0 | 0
[7 empty] | 0 | 190.0154 | 0 | 0 | 0 | 0
[7 empty] | 0 | 190.0154 | 0 | 0 | 0 | 0
[7 empty] | 0 | 190.0154 | 0 | 0 | 0 | 0
[7 empty] | 0 | 190.0154 | 0 | 0 | 0 | 0
[7 empty] | 0 | 190.0154 | 0 | 0 | 0 | 0
[7 empty] | 0 | 190.0154 | 0 | 0 | 0 | 0
[7 empty] | 0 | 190.0154 | 0 | 0 | 0 | 0
[7 empty] | 0 | 190.0154 | 0 | 0 | 0 | 0
[7 empty] | 0 | 190.0154 | 0 | 0 | 0 | 0
[7 empty] | 0 | 190.0154 | 0 | 0 | 0 | 0
[7 empty] | 0 | 190.0154 | 0 | 0 | 0 | 0
[7 empty] | 0 | 190.0154 | 0 | 0 | 0 | 0
[7 empty] | 0 | 190.0154 | 0 | 0 | 0 | 0
[7 empty] | 0 | 190.0154 | 0 | 0 | 0 | 0
[7 empty] | 0 | 190.0154 | 0 | 0 | 0 | 0
[7 empty] | 0 | 190.0154 | 0 | 0 | 0 | 0
[7 empty] | 0 | 190.0154 | 0 | 0 | 0 | 0
[7 empty] | 0 | 190.0154 | 0 | 0 | 0 | 0
[7 empty] | 0 | 190.0154 | 0 | 0 | 0 | 0
[7 empty] | 0 | 190.0154 | 0 | 0 | 0 | 0
[7 empty] | 0 | 190.0154 | 0 | 0 | 0 | 0
[7 empty] | 0 | 190.0154 | 0 | 0 | 0 | 0
[7 empty] | 0 | 190.0154 | 0 | 0 | 0 | 0
[7 empty] | 0 | 190.0154 | 0 | 0 | 0 | 0
[7 empty] | 0 | 190.0154 | 0 | 0 | 0 | 0
[7 empty] | 0 | 190.0154 | 0 | 0 | 0 | 0
[7 empty] | 0 | 190.0154 | 0 | 0 | 0 | 0
[7 empty] | 0 | 190.0154 | 0 | 0 | 0 | 0
[7 empty] | 0 | 190.0154 | 0 | 0 | 0 | 0
[7 empty] | 0 | 190.0154 | 0 | 0 | 0 | 0
[7 empty] | 0 | 190.0154 | 0 | 0 | 0 | 0
[7 empty] | 0 | 190.0154 | 0 | 0 | 0 | 0
[7 empty] | 0 | 190.0154 | 0 | 0 | 0 | 0
[7 empty] | 0 | 190.0154 | 0 | 0 | 0 | 0
[7 empty] | 0 | 190.0154 | 0 | 0 | 0 | 0
[7 empty] | 0 | 190.0154 | 0 | 0 | 0 | 0
[7 empty] | 0 | 190.0154 | 0 | 0 | 0 | 0
[7 empty] | 0 | 190.0154 | 0 | 0 | 0 | 0
[7 empty] | 0 | 190.0154 | 0 | 0 | 0 | 0
[7 empty] | 0 | 190.0154 | 0 | 0 | 0 | 0
[7 empty] | 0 | 190.0154 | 0 | 0 | 0 | 0
[7 empty] | 0 | 190.0154 | 0 | 0 | 0 | 0
[7 empty] | 0 | 190.0154 | 0 | 0 | 0 | 0
[7 empty] | 0 | 190.0154 | 0 | 0 | 0 | 0
[7 empty] | 0 | 190.0154 | 0 | 0 | 0 | 0
[7 empty] | 0 | 190.0154 | 0 | 0 | 0 | 0
[7 empty] | 0 | 190.0154 | 0 | 0 | 0 | 0
[7 empty] | 0 | 190.0154 | 0 | 0 | 0 | 0
[7 empty] | 0 | 190.0154 | 0 | 0 | 0 | 0
[7 empty] | 0 | 190.0154 | 0 | 0 | 0 | 0
[7 empty] | 0 | 190.0154 | 0 | 0 | 0 | 0
[7 empty] | 0 | 190.0154 | 0 | 0 | 0 | 0
[7 empty] | 0 | 190.0154 | 0 | 0 | 0 | 0
[7 empty] | 0 | 190.0154 | 0 | 0 | 0 | 0
[7 empty] | 0 | 190.0154 | 0 | 0 | 0 | 0
[7 empty] | 0 | 190.0154 | 0 | 0 | 0 | 0
[7 empty] | 0 | 190.0154 | 0 | 0 | 0 | 0
[7 empty] | 0 | 190.0154 | 0 | 0 | 0 | 0
[7 empty] | 0 | 190.0154 | 0 | 0 | 0 | 0
[7 empty] | 0 | 190.0154 | 0 | 0 | 0 | 0
[7 empty] | 0 | 190.0154 | 0 | 0 | 0 | 0
[7 empty] | 0 | 190.0154 | 0 | 0 | 0 | 0
[7 empty] | 0 | 190.0154 | 0 | 0 | 0 | 0
[7 empty] | 0 | 190.0154 | 0 | 0 | 0 | 0
[7 empty] | 0 | 190.0154 | 0 | 0 | 0 | 0
[7 empty] | 0 | 190.0154 | 0 | 0 | 0 | 0
[7 empty] | 0 | 190.0154 | 0 | 0 | 0 | 0
[7 empty] | 0 | 190.0154 | 0 | 0 | 0 | 0
[7 empty] | 0 | 190.0154 | 0 | 0 | 0 | 0
[7 empty] | 0 | 190.0154 | 0 | 0 | 0 | 0
[7 empty] | 0 | 190.0154 | 0 | 0 | 0 | 0
[7 empty] | 0 | 190.0154 | 0 | 0 | 0 | 0
[7 empty] | 0 | 190.0154 | 0 | 0 | 0 | 0
[7 empty] | 0 | 190.0154 | 0 | 0 | 0 | 0
[7 empty] | 0 | 190.0154 | 0 | 0 | 0 | 0
[7 empty] | 0 | 190.0154 | 0 | 0 | 0 | 0
[7 empty] | 0 | 190.0154 | 0 | 0 | 0 | 0
[7 empty] | 0 | 190.0154 | 0 | 0 | 0 | 0
[7 empty] | 0 | 190.0154 | 0 | 0 | 0 | 0
[7 empty] | 0 | 190.0154 | 0 | 0 | 0 | 0
[7 empty] | 0 | 190.0154 | 0 | 0 | 0 | 0
[7 empty] | 0 | 190.0154 | 0 | 0 | 0 | 0
[7 empty] | 0 | 190.0154 | 0 | 0 | 0 | 0
[7 empty] | 0 | 190.0154 | 0 | 0 | 0 | 0
[7 empty] | 0 | 190.0154 | 0 | 0 | 0 | 0
[7 empty] | 0 | 190.0154 | 0 | 0 | 0 | 0
[7 empty] | 0 | 190.0154 | 0 | 0 | 0 | 0
[7 empty] | 0 | 190.0154 | 0 | 0 | 0 | 0
[7 empty] | 0 | 190.0154 | 0 | 0 | 0 | 0
[7 empty] | 0 | 190.0154 | 0 | 0 | 0 | 0
[7 empty] | 0 | 190.0154 | 0 | 0 | 0 | 0
[7 empty] | 0 | 190.0154 | 0 | 0 | 0 | 0
[7 empty] | 0 | 190.0154 | 0 | 0 | 0 | 0
[7 empty] | 0 | 190.0154 | 0 | 0 | 0 | 0
[7 empty] | 0 | 190.0154 | 0 | 0 | 0 | 0
[7 empty] | 0 | 190.0154 | 0 | 0 | 0 | 0
[7 empty] | 0 | 190.0154 | 0 | 0 | 0 | 0
[7 empty] | 0 | 190.0154 | 0 | 0 | 0 | 0
[7 empty] | 0 | 190.0154 | 0 | 0 | 0 | 0
[7 empty] | 0 | 190.0154 | 0 | 0 | 0 | 0
[7 empty] | 0 | 190.0154 | 0 | 0 | 0 | 0
[7 empty] | 0 | 190.0154 | 0 | 0 | 0 | 0
[7 empty] | 0 | 190.0154 | 0 | 0 | 0 | 0
[7 empty] | 0 | 190.0154 | 0 | 0 | 0 | 0
[7 empty] | 0 | 190.0154 | 0 | 0 | 0 | 0
[7 empty] | 0 | 190.0154 | 0 | 0 | 0 | 0
[7 empty] | 0 | 190.0154 | 0 | 0 | 0 | 0
[7 empty] | 0 | 190.0154 | 0 | 0 | 0 | 0
[7 empty] | 0 | 190.0154 | 0 | 0 | 0 | 0
[7 empty] | 0 | 190.0154 | 0 | 0 | 0 | 0
[7 empty] | 0 | 190.0154 | 0 | 0 | 0 | 0
[7 empty] | 0 | 190.0154 | 0 | 0 | 0 | 0
[7 empty] | 0 | 190.0154 | 0 | 0 | 0 | 0
[7 empty] | 0 | 190.0154 | 0 | 0 | 0 | 0
[7 empty] | 0 | 190.0154 | 0 | 0 | 0 | 0
[7 empty] | 0 | 190.0154 | 0 | 0 | 0 | 0
[7 empty] | 0 | 190.0154 | 0 | 0 | 0 | 0
[7 empty] | 0 | 190.0154 | 0 | 0 | 0 | 0
[7 empty] | 0 | 190.0154 | 0 | 0 | 0 | 0
[7 empty] | 0 | 190.0154 | 0 | 0 | 0 | 0
[7 empty] | 0 | 190.0154 | 0 | 0 | 0 | 0
[7 empty] | 0 | 190.0154 | 0 | 0 | 0 | 0
[7 empty] | 0 | 190.0154 | 0 | 0 | 0 | 0
[7 empty] | 0 | 190.0154 | 0 | 0 | 0 | 0
[7 empty] | 0 | 190.0154 | 0 | 0 | 0 | 0
[7 empty] | 0 | 190.0154 | 0 | 0 | 0 | 0
[7 empty] | 0 | 190.0154 | 0 | 0 | 0 | 0
[7 empty] | 0 | 190.0154 | 0 | 0 | 0 | 0
[7 empty] | 0 | 190.0154 | 0 | 0 | 0 | 0
[7 empty] | 0 | 190.0154 | 0 | 0 | 0 | 0
[7 empty] | 0 | 190.0154 | 0 | 0 | 0 | 0
[7 empty] | 0 | 190.0154 | 0 | 0 | 0 | 0
[7 empty] | 0 | 190.0154 | 0 | 0 | 0 | 0
[7 empty] | 0 | 190.0154 | 0 | 0 | 0 | 0
[7 empty] | 0 | 190.0154 | 0 | 0 | 0 | 0
[7 empty] | 0 | 190.0154 | 0 | 0 | 0 | 0
[7 empty] | 0 | 190.0154 | 0 | 0 | 0 | 0
[7 empty] | 0 | 190.0154 | 0 | 0 | 0 | 0
[7 empty] | 0 | 190.0154 | 0 | 0 | 0 | 0
[7 empty] | 0 | 190.0154 | 0 | 0 | 0 | 0
[7 empty] | 0 | 190.0154 | 0 | 0 | 0 | 0
[7 empty] | 0 | 190.0154 | 0 | 0 | 0 | 0
[7 empty] | 0 | 190.0154 | 0 | 0 | 0 | 0
[7 empty] | 0 | 190.0154 | 0 | 0 | 0 | 0
[7 empty] | 0 | 190.0154 | 0 | 0 | 0 | 0
[7 empty] | 0 | 190.0154 | 0 | 0 | 0 | 0
[7 empty] | 0 | 190.0154 | 0 | 0 | 0 | 0
[7 empty] | 0 | 190.0154 | 0 | 0 | 0 | 0
[7 empty] | 0 | 190.0154 | 0 | 0 | 0 | 0
[7 empty] | 0 | 190.0154 | 0 | 0 | 0 | 0
[7 empty] | 0 | 190.0154 | 0 | 0 | 0 | 0
[7 empty] | 0 | 190.0154 | 0 | 0 | 0 | 0
[7 empty] | 0 | 190.0154 | 0 | 0 | 0 | 0
[7 empty] | 0 | 190.0154 | 0 | 0 | 0 | 0
[7 empty] | 0 | 190.0154 | 0 | 0 | 0 | 0
[7 empty] | 0 | 190.0154 | 0 | 0 | 0 | 0
[7 empty] | 0 | 190.0154 | 0 | 0 | 0 | 0
[7 empty] | 0 | 190.0154 | 0 | 0 | 0 | 0
[7 empty] | 0 | 190.0154 | 0 | 0 | 0 | 0
[7 empty] | 0 | 190.0154 | 0 | 0 | 0 | 0
[7 empty] | 0 | 190.0154 | 0 | 0 | 0 | 0
[7 empty] | 0 | 190.0154 | 0 | 0 | 0 | 0
[7 empty] | 0 | 190.0154 | 0 | 0 | 0 | 0
[7 empty] | 0 | 190.0154 | 0 | 0 | 0 | 0
[7 empty] | 0 | 190.0154 | 0 | 0 | 0 | 0
[7 empty] | 0 | 190.0154 | 0 | 0 | 0 | 0
[7 empty] | 0 | 190.0154 | 0 | 0 | 0 | 0
[7 empty] | 0 | 190.0154 | 0 | 0 | 0 | 0
[7 empty] | 0 | 190.0154 | 0 | 0 | 0 | 0
[7 empty] | 0 | 190.0154 | 0 | 0 | 0 | 0
[7 empty] | 0 | 190.0154 | 0 | 0 | 0 | 0
[7 empty] | 0 | 190.0154 | 0 | 0 | 0 | 0
[7 empty] | 0 | 190.0154 | 0 | 0 | 0 | 0
[7 empty] | 0 | 190.0154 | 0 | 0 | 0 | 0
[7 empty] | 0 | 190.0154 | 0 | 0 | 0 | 0
[7 empty] | 0 | 190.0154 | 0 | 0 | 0 | 0
[7 empty] | 0 | 190.0154 | 0 | 0 | 0 | 0
[7 empty] | 0 | 190.0154 | 0 | 0 | 0 | 0
[7 empty] | 0 | 190.0154 | 0 | 0 | 0 | 0
[7 empty] | 0 | 190.0154 | 0 | 0 | 0 | 0
[7 empty] | 0 | 190.0154 | 0 | 0 | 0 | 0
[7 empty] | 0 | 190.0154 | 0 | 0 | 0 | 0
[7 empty] | 0 | 190.0154 | 0 | 0 | 0 | 0
[7 empty] | 0 | 190.0154 | 0 | 0 | 0 | 0
[7 empty] | 0 | 190.0154 | 0 | 0 | 0 | 0
[7 empty] | 0 | 190.0154 | 0 | 0 | 0 | 0
[7 empty] | 0 | 190.0154 | 0 | 0 | 0 | 0
[7 empty] | 0 | 190.0154 | 0 | 0 | 0 | 0
[7 empty] | 0 | 190.0154 | 0 | 0 | 0 | 0
[7 empty] | 0 | 190.0154 | 0 | 0 | 0 | 0
[7 empty] | 0 | 190.0154 | 0 | 0 | 0 | 0
[7 empty] | 0 | 190.0154 | 0 | 0 | 0 | 0
[7 empty] | 0 | 190.0154 | 0 | 0 | 0 | 0
[7 empty] | 0 | 190.0154 | 0 | 0 | 0 | 0
[7 empty] | 0 | 190.0154 | 0 | 0 | 0 | 0
[7 empty] | 0 | 190.0154 | 0 | 0 | 0 | 0
[7 empty] | 0 | 190.0154 | 0 | 0 | 0 | 0
[7 empty] | 0 | 190.0154 | 0 | 0 | 0 | 0
[7 empty] | 0 | 190.0154 | 0 | 0 | 0 | 0
[7 empty] | 0 | 190.0154 | 0 | 0 | 0 | 0
[7 empty] | 0 | 190.0154 | 0 | 0 | 0 | 0
[7 empty] | 0 | 190.0154 | 0 | 0 | 0 | 0
[7 empty] | 0 | 190.0154 | 0 | 0 | 0 | 0
[7 empty] | 0 | 190.0154 | 0 | 0 | 0 | 0
[7 empty] | 0 | 190.0154 | 0 | 0 | 0 | 0
[7 empty] | 0 | 190.0154 | 0 | 0 | 0 | 0
[7 empty] | 0 | 190.0154 | 0 | 0 | 0 | 0
[7 empty] | 0 | 190.0154 | 0 | 0 | 0 | 0
[7 empty] | 0 | 190.0154 | 0 | 0 | 0 | 0
[7 empty] | 0 | 190.0154 | 0 | 0 | 0 | 0
[7 empty] | 0 | 190.0154 | 0 | 0 | 0 | 0
[7 empty] | 0 | 190.0154 | 0 | 0 | 0 | 0
[7 empty] | 0 | 190.0154 | 0 | 0 | 0 | 0
[7 empty] | 0 | 190.0154 | 0 | 0 | 0 | 0
[7 empty] | 0 | 190.0154 | 0 | 0 | 0 | 0
[7 empty] | 0 | 190.0154 | 0 | 0 | 0 | 0
[7 empty] | 0 | 190.0154 | 0 | 0 | 0 | 0
[7 empty] | 0 | 190.0154 | 0 | 0 | 0 | 0
[7 empty] | 0 | 190.0154 | 0 | 0 | 0 | 0
[7 empty] | 0 | 190.0154 | 0 | 0 | 0 | 0
[7 empty] | 0 | 190.0154 | 0 | 0 | 0 | 0
[7 empty] | 0 | 190.0154 | 0 | 0 | 0 | 0
[7 empty] | 0 | 190.0154 | 0 | 0 | 0 | 0
[7 empty] | 0 | 190.0154 | 0 | 0 | 0 | 0
[7 empty] | 0 | 190.0154 | 0 | 0 | 0 | 0
[7 empty] | 0 | 190.0154 | 0 | 0 | 0 | 0
[7 empty] | 0 | 190.0154 | 0 | 0 | 0 | 0
[7 empty] | 0 | 190.0154 | 0 | 0 | 0 | 0
[7 empty] | 0 | 190.0154 | 0 | 0 | 0 | 0
[7 empty] | 0 | 190.0154 | 0 | 0 | 0 | 0
[7 empty] | 0 | 190.0154 | 0 | 0 | 0 | 0
[7 empty] | 0 | 190.0154 | 0 | 0 | 0 | 0
[7 empty] | 0 | 190.0154 | 0 | 0 | 0 | 0
[7 empty] | 0 | 190.0154 | 0 | 0 | 0 | 0
[7 empty] | 0 | 190.0154 | 0 | 0 | 0 | 0
[7 empty] | 0 | 190.0154 | 0 | 0 | 0 | 0
[7 empty] | 0 | 190.0154 | 0 | 0 | 0 | 0
[7 empty] | 0 | 190.0154 | 0 | 0 | 0 | 0
[7 empty] | 0 | 190.0154 | 0 | 0 | 0 | 0
[7 empty] | 0 | 190.0154 | 0 | 0 | 0 | 0
[7 empty] | 0 | 190.0154 | 0 | 0 | 0 | 0
[7 empty] | 0 | 190.0154 | 0 | 0 | 0 | 0
[7 empty] | 0 | 190.0154 | 0 | 0 | 0 | 0
[7 empty] | 0 | 190.0154 | 0 | 0 | 0 | 0
[7 empty] | 0 | 190.0154 | 0 | 0 | 0 | 0
[7 empty] | 0 | 190.0154 | 0 | 0 | 0 | 0
[7 empty] | 0 | 190.0154 | 0 | 0 | 0 | 0
[7 empty] | 0 | 190.0154 | 0 | 0 | 0 | 0
[7 empty] | 0 | 190.0154 | 0 | 0 | 0 | 0
[7 empty] | 0 | 190.0154 | 0 | 0 | 0 | 0
[7 empty] | 0 | 190.0154 | 0 | 0 | 0 | 0
[7 empty] | 0 | 190.0154 | 0 | 0 | 0 | 0
[7 empty] | 0 | 190.0154 | 0 | 0 | 0 | 0
[7 empty] | 0 | 190.0154 | 0 | 0 | 0 | 0
[7 empty] | 0 | 190.0154 | 0 | 0 | 0 | 0
[7 empty] | 0 | 190.0154 | 0 | 0 | 0 | 0
[7 empty] | 0 | 190.0154 | 0 | 0 | 0 | 0
[7 empty] | 0 | 190.0154 | 0 | 0 | 0 | 0
[7 empty] | 0 | 190.0154 | 0 | 0 | 0 | 0
[7 empty] | 0 | 190.0154 | 0 | 0 | 0 | 0
[7 empty] | 0 | 190.0154 | 0 | 0 | 0 | 0
[7 empty] | 0 | 190.0154 | 0 | 0 | 0 | 0
[7 empty] | 0 | 190.0154 | 0 | 0 | 0 | 0
[7 empty] | 0 | 190.0154 | 0 | 0 | 0 | 0
[7 empty] | 0 | 190.0154 | 0 | 0 | 0 | 0
[7 empty] | 0 | 190.0154 | 0 | 0 | 0 | 0
[7 empty] | 0 | 190.0154 | 0 | 0 | 0 | 0
[7 empty] | 0 | 190.0154 | 0 | 0 | 0 | 0
[7 empty] | 0 | 190.0154 | 0 | 0 | 0 | 0
[7 empty] | 0 | 190.0154 | 0 | 0 | 0 | 0
[7 empty] | 0 | 190.0154 | 0 | 0 | 0 | 0
[7 empty] | 0 | 190.0154 | 0 | 0 | 0 | 0
[7 empty] | 0 | 190.0154 | 0 | 0 | 0 | 0
[7 empty] | 0 | 190.0154 | 0 | 0 | 0 | 0
[7 empty] | 0 | 190.0154 | 0 | 0 | 0 | 0
[7 empty] | 0 | 190.0154 | 0 | 0 | 0 | 0
[7 empty] | 0 | 190.0154 | 0 | 0 | 0 | 0
[7 empty] | 0 | 190.0154 | 0 | 0 | 0 | 0
[7 empty] | 0 | 190.0154 | 0 | 0 | 0 | 0
[7 empty] | 0 | 190.0154 | 0 | 0 | 0 | 0
[7 empty] | 0 | 190.0154 | 0 | 0 | 0 | 0
[7 empty] | 0 | 190.0154 | 0 | 0 | 0 | 0
[7 empty] | 0 | 190.0154 | 0 | 0 | 0 | 0
[7 empty] | 0 | 190.0154 | 0 | 0 | 0 | 0
[7 empty] | 0 | 190.0154 | 0 | 0 | 0 | 0
[7 empty] | 0 | 190.0154 | 0 | 0 | 0 | 0
[7 empty] | 0 | 190.0154 | 0 | 0 | 0 | 0
[7 empty] | 0 | 190.0154 | 0 | 0 | 0 | 0
[7 empty] | 0 | 190.0154 | 0 | 0 | 0 | 0
[7 empty] | 0 | 190.0154 | 0 | 0 | 0 | 0
[7 empty] | 0 | 190.0154 | 0 | 0 | 0 | 0
[7 empty] | 0 | 190.0154 | 0 | 0 | 0 | 0
[7 empty] | 0 | 190.0154 | 0 | 0 | 0 | 0
[7 empty] | 0 | 190.0154 | 0 | 0 | 0 | 0
[7 empty] | 0 | 190.0154 | 0 | 0 | 0 | 0
[7 empty] | 0 | 190.0154 | 0 | 0 | 0 | 0
[7 empty] | 0 | 190.0154 | 0 | 0 | 0 | 0
[7 empty] | 0 | 190.0154 | 0 | 0 | 0 | 0
[7 empty] | 0 | 190.0154 | 0 | 0 | 0 | 0
[7 empty] | 0 | 190.0154 | 0 | 0 | 0 | 0
[7 empty] | 0 | 190.0154 | 0 | 0 | 0 | 0
[7 empty] | 0 | 190.0154 | 0 | 0 | 0 | 0
[7 empty] | 0 | 190.0154 | 0 | 0 | 0 | 0
[7 empty] | 0 | 190.0154 | 0 | 0 | 0 | 0
[7 empty] | 0 | 190.0154 | 0 | 0 | 0 | 0
[7 empty] | 0 | 190.0154 | 0 | 0 | 0 | 0
[7 empty] | 0 | 190.0154 | 0 | 0 | 0 | 0
[7 empty] | 0 | 190.0154 | 0 | 0 | 0 | 0
[7 empty] | 0 | 190.0154 | 0 | 0 | 0 | 0
[7 empty] | 0 | 190.0154 | 0 | 0 | 0 | 0
[7 empty] | 0 | 190.0154 | 0 | 0 | 0 | 0
[7 empty] | 0 | 190.0154 | 0 | 0 | 0 | 0
[7 empty] | 0 | 190.0154 | 0 | 0 | 0 | 0
[7 empty] | 0 | 190.0154 | 0 | 0 | 0 | 0
[7 empty] | 0 | 190.0154 | 0 | 0 | 0 | 0
[7 empty] | 0 | 190.0154 | 0 | 0 | 0 | 0
[7 empty] | 0 | 190.0154 | 0 | 0 | 0 | 0
[7 empty] | 0 | 190.0154 | 0 | 0 | 0 | 0
[7 empty] | 0 | 190.0154 | 0 | 0 | 0 | 0
[7 empty] | 0 | 190.0154 | 0 | 0 | 0 | 0
[7 empty] | 0 | 190.0154 | 0 | 0 | 0 | 0
[7 empty] | 0 | 190.0154 | 0 | 0 | 0 | 0
[7 empty] | 0 | 190.0154 | 0 | 0 | 0 | 0
[7 empty] | 0 | 190.0154 | 0 | 0 | 0 | 0
[7 empty] | 0 | 190.0154 | 0 | 0 | 0 | 0
[7 empty] | 0 | 190.0154 | 0 | 0 | 0 | 0
[7 empty] | 0 | 190.0154 | 0 | 0 | 0 | 0
[7 empty] | 0 | 190.0154 | 0 | 0 | 0 | 0
[7 empty] | 0 | 190.0154 | 0 | 0 | 0 | 0
[7 empty] | 0 | 190.0154 | 0 | 0 | 0 | 0
[7 empty] | 0 | 190.0154 | 0 | 0 | 0 | 0
[7 empty] | 0 | 190.0154 | 0 | 0 | 0 | 0
[7 empty] | 0 | 190.0154 | 0 | 0 | 0 | 0
[7 empty] | 0 | 190.0154 | 0 | 0 | 0 | 0
[7 empty] | 0 | 190.0154 | 0 | 0 | 0 | 0
[7 empty] | 0 | 190.0154 | 0 | 0 | 0 | 0
[7 empty] | 0 | 190.0154 | 0 | 0 | 0 | 0
[7 empty] | 0 | 190.0154 | 0 | 0 | 0 | 0
[7 empty] | 0 | 190.0154 | 0 | 0 | 0 | 0
[7 empty] | 0 | 190.0154 | 0 | 0 | 0 | 0
[7 empty] | 0 | 190.0154 | 0 | 0 | 0 | 0
[7 empty] | 0 | 190.0154 | 0 | 0 | 0 | 0
[7 empty] | 0 | 190.0154 | 0 | 0 | 0 | 0
[7 empty] | 0 | 190.0154 | 0 | 0 | 0 | 0
[7 empty] | 0 | 190.0154 | 0 | 0 | 0 | 0
[7 empty] | 0 | 190.0154 | 0 | 0 | 0 | 0
[7 empty] | 0 | 190.0154 | 0 | 0 | 0 | 0
[7 empty] | 0 | 190.0154 | 0 | 0 | 0 | 0
[7 empty] | 0 | 190.0154 | 0 | 0 | 0 | 0
[7 empty] | 0 | 190.0154 | 0 | 0 | 0 | 0
[7 empty] | 0 | 190.0154 | 0 | 0 | 0 | 0
[7 empty] | 0 | 190.0154 | 0 | 0 | 0 | 0
[7 empty] | 0 | 190.0154 | 0 | 0 | 0 | 0
[7 empty] | 0 | 190.0154 | 0 | 0 | 0 | 0
[7 empty] | 0 | 190.0154 | 0 | 0 | 0 | 0
[7 empty] | 0 | 190.0154 | 0 | 0 | 0 | 0
[7 empty] | 0 | 190.0154 | 0 | 0 | 0 | 0
[7 empty] | 0 | 190.0154 | 0 | 0 | 0 | 0
[7 empty] | 0 | 190.0154 | 0 | 0 | 0 | 0
[7 empty] | 0 | 190.0154 | 0 | 0 | 0 | 0
[7 empty] | 0 | 190.0154 | 0 | 0 | 0 | 0
[7 empty] | 0 | 190.0154 | 0 | 0 | 0 | 0
[7 empty] | 0 | 190.0154 | 0 | 0 | 0 | 0
[7 empty] | 0 | 190.0154 | 0 | 0 | 0 | 0
[7 empty] | 0 | 190.0154 | 0 | 0 | 0 | 0
[7 empty] | 0 | 190.0154 | 0 | 0 | 0 | 0
[7 empty] | 0 | 190.0154 | 0 | 0 | 0 | 0
[7 empty] | 0 | 190.0154 | 0 | 0 | 0 | 0
[7 empty] | 0 | 190.0154 | 0 | 0 | 0 | 0
[7 empty] | 0 | 190.0154 | 0 | 0 | 0 | 0
[7 empty] | 0 | 190.0154 | 0 | 0 | 0 | 0
[7 empty] | 0 | 190.0154 | 0 | 0 | 0 | 0
[7 empty] | 0 | 190.0154 | 0 | 0 | 0 | 0
[7 empty] | 0 | 190.0154 | 0 | 0 | 0 | 0
[7 empty] | 0 | 190.0154 | 0 | 0 | 0 | 0
[7 empty] | 0 | 190.0154 | 0 | 0 | 0 | 0
[7 empty] | 0 | 190.0154 | 0 | 0 | 0 | 0
[7 empty] | 0 | 190.0154 | 0 | 0 | 0 | 0
[7 empty] | 0 | 190.0154 | 0 | 0 | 0 | 0
[7 empty] | 0 | 190.0154 | 0 | 0 | 0 | 0
[7 empty] | 0 | 190.0154 | 0 | 0 | 0 | 0
[7 empty] | 0 | 190.0154 | 0 | 0 | 0 | 0
[7 empty] | 0 | 190.0154 | 0 | 0 | 0 | 0
[7 empty] | 0 | 190.0154 | 0 | 0 | 0 | 0
[7 empty] | 0 | 190.0154 | 0 | 0 | 0 | 0
[7 empty] | 0 | 190.0154 | 0 | 0 | 0 | 0
[7 empty] | 0 | 190.0154 | 0 | 0 | 0 | 0
[7 empty] | 0 | 190.0154 | 0 | 0 | 0 | 0
[7 empty] | 0 | 190.0154 | 0 | 0 | 0 | 0
[7 empty] | 0 | 190.0154 | 0 | 0 | 0 | 0
[7 empty] | 0 | 190.0154 | 0 | 0 | 0 | 0
[7 empty] | 0 | 190.0154 | 0 | 0 | 0 | 0
[7 empty] | 0 | 190.0154 | 0 | 0 | 0 | 0
[7 empty] | 0 | 190.0154 | 0 | 0 | 0 | 0
[7 empty] | 0 | 190.0154 | 0 | 0 | 0 | 0
[7 empty] | 0 | 190.0154 | 0 | 0 | 0 | 0
[7 empty] | 0 | 190.0154 | 0 | 0 | 0 | 0
[7 empty] | 0 | 190.0154 | 0 | 0 | 0 | 0
[7 empty] | 0 | 190.0154 | 0 | 0 | 0 | 0
[7 empty] | 0 | 190.0154 | 0 | 0 | 0 | 0
[7 empty] | 0 | 190.0154 | 0 | 0 | 0 | 0
[7 empty] | 0 | 190.0154 | 0 | 0 | 0 | 0
[7 empty] | 0 | 190.0154 | 0 | 0 | 0 | 0
[7 empty] | 0 | 190.0154 | 0 | 0 | 0 | 0
[7 empty] | 0 | 190.0154 | 0 | 0 | 0 | 0
[7 empty] | 0 | 190.0154 | 0 | 0 | 0 | 0
[7 empty] | 0 | 190.0154 | 0 | 0 | 0 | 0
[7 empty] | 0 | 190.0154 | 0 | 0 | 0 | 0
[7 empty] | 0 | 190.0154 | 0 | 0 | 0 | 0
[7 empty] | 0 | 190.0154 | 0 | 0 | 0 | 0
[7 empty] | 0 | 190.0154 | 0 | 0 | 0 | 0
[7 empty] | 0 | 190.0154 | 0 | 0 | 0 | 0
[7 empty] | 0 | 190.0154 | 0 | 0 | 0 | 0
[7 empty] | 0 | 190.0154 | 0 | 0 | 0 | 0
[7 empty] | 0 | 190.0154 | 0 | 0 | 0 | 0
[7 empty] | 0 | 190.0154 | 0 | 0 | 0 | 0
[7 empty] | 0 | 190.0154 | 0 | 0 | 0 | 0
[7 empty] | 0 | 190.0154 | 0 | 0 | 0 | 0
[7 empty] | 0 | 190.0154 | 0 | 0 | 0 | 0
[7 empty] | 0 | 190.0154 | 0 | 0 | 0 | 0
[7 empty] | 0 | 190.0154 | 0 | 0 | 0 | 0
[7 empty] | 0 | 190.0154 | 0 | 0 | 0 | 0
[7 empty] | 0 | 190.0154 | 0 | 0 | 0 | 0
[7 empty] | 0 | 190.0154 | 0 | 0 | 0 | 0
[7 empty] | 0 | 190.0154 | 0 | 0 | 0 | 0
[7 empty] | 0 | 190.0154 | 0 | 0 | 0 | 0
[7 empty] | 0 | 190.0154 | 0 | 0 | 0 | 0
[7 empty] | 0 | 190.0154 | 0 | 0 | 0 | 0
[7 empty] | 0 | 190.0154 | 0 | 0 | 0 | 0
[7 empty] | 0 | 190.0154 | 0 | 0 | 0 | 0
[7 empty] | 0 | 190.0154 | 0 | 0 | 0 | 0
[7 empty] | 0 | 190.0154 | 0 | 0 | 0 | 0
[7 empty] | 0 | 190.0154 | 0 | 0 | 0 | 0
[7 empty] | 0 | 190.0154 | 0 | 0 | 0 | 0
[7 empty] | 0 | 190.0154 | 0 | 0 | 0 | 0
[7 empty] | 0 | 190.0154 | 0 | 0 | 0 | 0
[7 empty] | 0 | 190.0154 | 0 | 0 | 0 | 0
[7 empty] | 0 | 190.0154 | 0 | 0 | 0 | 0
[7 empty] | 0 | 190.0154 | 0 | 0 | 0 | 0
[7 empty] | 0 | 190.0154 | 0 | 0 | 0 | 0
[7 empty] | 0 | 190.0154 | 0 | 0 | 0 | 0
[7 empty] | 0 | 190.0154 | 0 | 0 | 0 | 0
[7 empty] | 0 | 190.0154 | 0 | 0 | 0 | 0
[7 empty] | 0 | 190.0154 | 0 | 0 | 0 | 0
[7 empty] | 0 | 190.0154 | 0 | 0 | 0 | 0
[7 empty] | 0 | 190.0154 | 0 | 0 | 0 | 0
[7 empty] | 0 | 190.0154 | 0 | 0 | 0 | 0
[7 empty] | 0 | 190.0154 | 0 | 0 | 0 | 0
[7 empty] | 0 | 190.0154 | 0 | 0 | 0 | 0
[7 empty] | 0 | 190.0154 | 0 | 0 | 0 | 0
[7 empty] | 0 | 190.0154 | 0 | 0 | 0 | 0
[7 empty] | 0 | 190.0154 | 0 | 0 | 0 | 0
[7 empty] | 0 | 190.0154 | 0 | 0 | 0 | 0
[7 empty] | 0 | 190.0154 | 0 | 0 | 0 | 0
[7 empty] | 0 | 190.0154 | 0 | 0 | 0 | 0
[7 empty] | 0 | 190.0154 | 0 | 0 | 0 | 0
[7 empty] | 0 | 190.0154 | 0 | 0 | 0 | 0
[7 empty] | 0 | 190.0154 | 0 | 0 | 0 | 0
[7 empty] | 0 | 190.0154 | 0 | 0 | 0 | 0
[7 empty] | 0 | 190.0154 | 0 | 0 | 0 | 0
[7 empty] | 0 | 190.0154 | 0 | 0 | 0 | 0
[7 empty] | 0 | 190.0154 | 0 | 0 | 0 | 0
[7 empty] | 0 | 190.0154 | 0 | 0 | 0 | 0
[7 empty] | 0 | 190.0154 | 0 | 0 | 0 | 0
[7 empty] | 0 | 190.0154 | 0 | 0 | 0 | 0
[7 empty] | 0 | 190.0154 | 0 | 0 | 0 | 0
[7 empty] | 0 | 190.0154 | 0 | 0 | 0 | 0
[7 empty] | 0 | 190.0154 | 0 | 0 | 0 | 0
[7 empty] | 0 | 190.0154 | 0 | 0 | 0 | 0
[7 empty] | 0 | 190.0154 | 0 | 0 | 0 | 0
[7 empty] | 0 | 190.0154 | 0 | 0 | 0 | 0
[7 empty] | 0 | 190.0154 | 0 | 0 | 0 | 0
[7 empty] | 0 | 190.0154 | 0 | 0 | 0 | 0
[7 empty] | 0 | 190.0154 | 0 | 0 | 0 | 0
[7 empty] | 0 | 190.0154 | 0 | 0 | 0 | 0
[7 empty] | 0 | 190.0154 | 0 | 0 | 0 | 0
[7 empty] | 0 | 190.0154 | 0 | 0 | 0 | 0
[7 empty] | 0 | 190.0154 | 0 | 0 | 0 | 0
[7 empty] | 0 | 190.0154 | 0 | 0 | 0 | 0
[7 empty] | 0 | 190.0154 | 0 | 0 | 0 | 0
[7 empty] | 0 | 190.0154 | 0 | 0 | 0 | 0
[7 empty] | 0 | 190.0154 | 0 | 0 | 0 | 0
[7 empty] | 0 | 190.0154 | 0 | 0 | 0 | 0
[7 empty] | 0 | 190.0154 | 0 | 0 | 0 | 0
[7 empty] | 0 | 190.0154 | 0 | 0 | 0 | 0
[7 empty] | 0 | 190.0154 | 0 | 0 | 0 | 0
[7 empty] | 0 | 190.0154 | 0 | 0 | 0 | 0
[7 empty] | 0 | 190.0154 | 0 | 0 | 0 | 0
[7 empty] | 0 | 190.0154 | 0 | 0 | 0 | 0
[7 empty] | 0 | 190.0154 | 0 | 0 | 0 | 0
[7 empty] | 0 | 190.0154 | 0 | 0 | 0 | 0
[7 empty] | 0 | 190.0154 | 0 | 0 | 0 | 0
[7 empty] | 0 | 190.0154 | 0 | 0 | 0 | 0
[7 empty] | 0 | 190.0154 | 0 | 0 | 0 | 0
[7 empty] | 0 | 190.0154 | 0 | 0 | 0 | 0
[7 empty] | 0 | 190.0154 | 0 | 0 | 0 | 0
[7 empty] | 0 | 190.0154 | 0 | 0 | 0 | 0
[7 empty] | 0 | 190.0154 | 0 | 0 | 0 | 0
[7 empty] | 0 | 190.0154 | 0 | 0 | 0 | 0
[7 empty] | 0 | 190.0154 | 0 | 0 | 0 | 0
[7 empty] | 0 | 190.0154 | 0 | 0 | 0 | 0
[7 empty] | 0 | 190.0154 | 0 | 0 | 0 | 0
[7 empty] | 0 | 190.0154 | 0 | 0 | 0 | 0
[7 empty] | 0 | 190.0154 | 0 | 0 | 0 | 0
[7 empty] | 0 | 190.0154 | 0 | 0 | 0 | 0
[7 empty] | 0 | 190.0154 | 0 | 0 | 0 | 0
[7 empty] | 0 | 190.0154 | 0 | 0 | 0 | 0
[7 empty] | 0 | 190.0154 | 0 | 0 | 0 | 0
[7 empty] | 0 | 190.0154 | 0 | 0 | 0 | 0
[7 empty] | 0 | 190.0154 | 0 | 0 | 0 | 0
[7 empty] | 0 | 190.0154 | 0 | 0 | 0 | 0
[7 empty] | 0 | 190.0154 | 0 | 0 | 0 | 0
[7 empty] | 0 | 190.0154 | 0 | 0 | 0 | 0
[7 empty] | 0 | 190.0154 | 0 | 0 | 0 | 0
[7 empty] | 0 | 190.0154 | 0 | 0 | 0 | 0
[7 empty] | 0 | 190.0154 | 0 | 0 | 0 | 0
[7 empty] | 0 | 190.0154 | 0 | 0 | 0 | 0
[7 empty] | 0 | 190.0154 | 0 | 0 | 0 | 0
[7 empty] | 0 | 190.0154 | 0 | 0 | 0 | 0
[7 empty] | 0 | 190.0154 | 0 | 0 | 0 | 0
[7 empty] | 0 | 190.0154 | 0 | 0 | 0 | 0
[7 empty] | 0 | 190.0154 | 0 | 0 | 0 | 0
[7 empty] | 0 | 190.0154 | 0 | 0 | 0 | 0
[7 empty] | 0 | 190.0154 | 0 | 0 | 0 | 0
[7 empty] | 0 | 190.0154 | 0 | 0 | 0 | 0
[7 empty] | 0 | 190.0154 | 0 | 0 | 0 | 0
[7 empty] | 0 | 190.0154 | 0 | 0 | 0 | 0
[7 empty] | 0 | 190.0154 | 0 | 0 | 0 | 0
[7 empty] | 0 | 190.0154 | 0 | 0 | 0 | 0
[7 empty] | 0 | 190.0154 | 0 | 0 | 0 | 0
[7 empty] | 0 | 190.0154 | 0 | 0 | 0 | 0
[7 empty] | 0 | 190.0154 | 0 | 0 | 0 | 0
[7 empty] | 0 | 190.0154 | 0 | 0 | 0 | 0
[7 empty] | 0 | 190.0154 | 0 | 0 | 0 | 0
[7 empty] | 0 | 190.0154 | 0 | 0 | 0 | 0
[7 empty] | 0 | 190.0154 | 0 | 0 | 0 | 0
[7 empty] | 0 | 190.0154 | 0 | 0 | 0 | 0
[7 empty] | 0 | 190.0154 | 0 | 0 | 0 | 0
[7 empty] | 0 | 190.0154 | 0 | 0 | 0 | 0
[7 empty] | 0 | 190.0154 | 0 | 0 | 0 | 0
[7 empty] | 0 | 190.0154 | 0 | 0 | 0 | 0
[7 empty] | 0 | 190.0154 | 0 | 0 | 0 | 0
[7 empty] | 0 | 190.0154 | 0 | 0 | 0 | 0
[7 empty] | 0 | 190.0154 | 0 | 0 | 0 | 0
[7 empty] | 0 | 190.0154 | 0 | 0 | 0 | 0
[7 empty] | 0 | 190.0154 | 0 | 0 | 0 | 0
[7 empty] | 0 | 190.0154 | 0 | 0 | 0 | 0
[7 empty] | 0 | 190.0154 | 0 | 0 | 0 | 0
[7 empty] | 0 | 190.0154 | 0 | 0 | 0 | 0
[7 empty] | 0 | 190.0154 | 0 | 0 | 0 | 0
[7 empty] | 0 | 190.0154 | 0 | 0 | 0 | 0
[7 empty] | 0 | 190.0154 | 0 | 0 | 0 | 0
[7 empty] | 0 | 190.0154 | 0 | 0 | 0 | 0
[7 empty] | 0 | 190.0154 | 0 | 0 | 0 | 0
[7 empty] | 0 | 190.0154 | 0 | 0 | 0 | 0
[7 empty] | 0 | 190.0154 | 0 | 0 | 0 | 0
[7 empty] | 0 | 190.0154 | 0 | 0 | 0 | 0
[7 empty] | 0 | 190.0154 | 0 | 0 | 0 | 0
[7 empty] | 0 | 190.0154 | 0 | 0 | 0 | 0
[7 empty] | 0 | 190.0154 | 0 | 0 | 0 | 0
[7 empty] | 0 | 190.0154 | 0 | 0 | 0 | 0
[7 empty] | 0 | 190.0154 | 0 | 0 | 0 | 0
[7 empty] | 0 | 190.0154 | 0 | 0 | 0 | 0
[7 empty] | 0 | 190.0154 | 0 | 0 | 0 | 0
[7 empty] | 0 | 190.0154 | 0 | 0 | 0 | 0
[7 empty] | 0 | 190.0154 | 0 | 0 | 0 | 0
[7 empty] | 0 | 190.0154 | 0 | 0 | 0 | 0
[7 empty] | 0 | 190.0154 | 0 | 0 | 0 | 0
[7 empty] | 0 | 190.0154 | 0 | 0 | 0 | 0
[7 empty] | 0 | 190.0154 | 0 | 0 | 0 | 0
[7 empty] | 0 | 190.0154 | 0 | 0 | 0 | 0
[7 empty] | 0 | 190.0154 | 0 | 0 | 0 | 0
[7 empty] | 0 | 190.0154 | 0 | 0 | 0 | 0
[7 empty] | 0 | 190.0154 | 0 | 0 | 0 | 0
[7 empty] | 0 | 190.0154 | 0 | 0 | 0 | 0
[7 empty] | 0 | 190.0154 | 0 | 0 | 0 | 0
[7 empty] | 0 | 190.0154 | 0 | 0 | 0 | 0
[7 empty] | 0 | 190.0154 | 0 | 0 | 0 | 0
[7 empty] | 0 | 190.0154 | 0 | 0 | 0 | 0
[7 empty] | 0 | 190.0154 | 0 | 0 | 0 | 0
[7 empty] | 0 | 190.0154 | 0 | 0 | 0 | 0
[7 empty] | 0 | 190.0154 | 0 | 0 | 0 | 0
[7 empty] | 0 | 190.0154 | 0 | 0 | 0 | 0
[7 empty] | 0 | 190.0154 | 0 | 0 | 0 | 0
[7 empty] | 0 | 190.0154 | 0 | 0 | 0 | 0
[7 empty] | 0 | 190.0154 | 0 | 0 | 0 | 0
[7 empty] | 0 | 190.0154 | 0 | 0 | 0 | 0
[7 empty] | 0 | 190.0154 | 0 | 0 | 0 | 0
[7 empty] | 0 | 190.0154 | 0 | 0 | 0 | 0
[7 empty] | 0 | 190.0154 | 0 | 0 | 0 | 0
[7 empty] | 0 | 190.0154 | 0 | 0 | 0 | 0
[7 empty] | 0 | 190.0154 | 0 | 0 | 0 | 0
[7 empty] | 0 | 190.0154 | 0 | 0 | 0 | 0
[7 empty] | 0 | 190.0154 | 0 | 0 | 0 | 0
[7 empty] | 0 | 190.0154 | 0 | 0 | 0 | 0
[7 empty] | 0 | 190.0154 | 0 | 0 | 0 | 0
[7 empty] | 0 | 190.0154 | 0 | 0 | 0 | 0
[7 empty] | 0 | 190.0154 | 0 | 0 | 0 | 0
[7 empty] | 0 | 190.0154 | 0 | 0 | 0 | 0
[7 empty] | 0 | 190.0154 | 0 | 0 | 0 | 0
[7 empty] | 0 | 190.0154 | 0 | 0 | 0 | 0
[7 empty] | 0 | 190.0154 | 0 | 0 | 0 | 0
[7 empty] | 0 | 190.0154 | 0 | 0 | 0 | 0
[7 empty] | 0 | 190.0154 | 0 | 0 | 0 | 0
[7 empty] | 0 | 190.0154 | 0 | 0 | 0 | 0
[7 empty] | 0 | 190.0154 | 0 | 0 | 0 | 0
[7 empty] | 0 | 190.0154 | 0 | 0 | 0 | 0
[7 empty] | 0 | 190.0154 | 0 | 0 | 0 | 0
[7 empty] | 0 | 190.0154 | 0 | 0 | 0 | 0
[7 empty] | 0 | 190.0154 | 0 | 0 | 0 | 0
[7 empty] | 0 | 190.0154 | 0 | 0 | 0 | 0
[7 empty] | 0 | 190.0154 | 0 | 0 | 0 | 0
[7 empty] | 0 | 190.0154 | 0 | 0 | 0 | 0
[7 empty] | 0 | 190.0154 | 0 | 0 | 0 | 0
[7 empty] | 0 | 190.0154 | 0 | 0 | 0 | 0
[7 empty] | 0 | 190.0154 | 0 | 0 | 0 | 0
[7 empty] | 0 | 190.0154 | 0 | 0 | 0 | 0
[7 empty] | 0 | 190.0154 | 0 | 0 | 0 | 0
[7 empty] | 0 | 190.0154 | 0 | 0 | 0 | 0
[7 empty] | 0 | 190.0154 | 0 | 0 | 0 | 0
[7 empty] | 0 | 190.0154 | 0 | 0 | 0 | 0
[7 empty] | 0 | 190.0154 | 0 | 0 | 0 | 0
[7 empty] | 0 | 190.0154 | 0 | 0 | 0 | 0
[7 empty] | 0 | 190.0154 | 0 | 0 | 0 | 0
[7 empty] | 0 | 190.0154 | 0 | 0 | 0 | 0
[7 empty] | 0 | 190.0154 | 0 | 0 | 0 | 0
[7 empty] | 0 | 190.0154 | 0 | 0 | 0 | 0
[7 empty] | 0 | 190.0154 | 0 | 0 | 0 | 0
[7 empty] | 0 | 190.0154 | 0 | 0 | 0 | 0
[7 empty] | 0 | 190.0154 | 0 | 0 | 0 | 0
[7 empty] | 0 | 190.0154 | 0 | 0 | 0 | 0
[7 empty] | 0 | 190.0154 | 0 | 0 | 0 | 0
[7 empty] | 0 | 190.0154 | 0 | 0 | 0 | 0
[7 empty] | 0 | 190.0154 | 0 | 0 | 0 | 0
[7 empty] | 0 | 190.0154 | 0 | 0 | 0 | 0
[7 empty] | 0 | 190.0154 | 0 | 0 | 0 | 0
[7 empty] | 0 | 190.0154 | 0 | 0 | 0 | 0
[7 empty] | 0 | 190.0154 | 0 | 0 | 0 | 0
[7 empty] | 0 | 190.0154 | 0 | 0 | 0 | 0
[7 empty] | 0 | 190.0154 | 0 | 0 | 0 | 0
[7 empty] | 0 | 190.0154 | 0 | 0 | 0 | 0
[7 empty] | 0 | 190.0154 | 0 | 0 | 0 | 0
[7 empty] | 0 | 190.0154 | 0 | 0 | 0 | 0
[7 empty] | 0 | 190.0154 | 0 | 0 | 0 | 0
[7 empty] | 0 | 190.0154 | 0 | 0 | 0 | 0
[7 empty] | 0 | 190.0154 | 0 | 0 | 0 | 0
[7 empty] | 0 | 190.0154 | 0 | 0 | 0 | 0
[7 empty] | 0 | 190.0154 | 0 | 0 | 0 | 0
[7 empty] | 0 | 190.0154 | 0 | 0 | 0 | 0
[7 empty] | 0 | 190.0154 | 0 | 0 | 0 | 0
[7 empty] | 0 | 190.0154 | 0 | 0 | 0 | 0
[7 empty] | 0 | 190.0154 | 0 | 0 | 0 | 0
[7 empty] | 0 | 190.0154 | 0 | 0 | 0 | 0
[7 empty] | 0 | 190.0154 | 0 | 0 | 0 | 0
[7 empty] | 0 | 190.0154 | 0 | 0 | 0 | 0
[7 empty] | 0 | 190.0154 | 0 | 0 | 0 | 0
[7 empty] | 0 | 190.0154 | 0 | 0 | 0 | 0
[7 empty] | 0 | 190.0154 | 0 | 0 | 0 | 0
[7 empty] | 0 | 190.0154 | 0 | 0 | 0 | 0
[7 empty] | 0 | 190.0154 | 0 | 0 | 0 | 0
[7 empty] | 0 | 190.0154 | 0 | 0 | 0 | 0
[7 empty] | 0 | 190.0154 | 0 | 0 | 0 | 0
[7 empty] | 0 | 190.0154 | 0 | 0 | 0 | 0
[7 empty] | 0 | 190.0154 | 0 | 0 | 0 | 0
[7 empty] | 0 | 190.0154 | 0 | 0 | 0 | 0
[7 empty] | 0 | 190.0154 | 0 | 0 | 0 | 0
[7 empty] | 0 | 190.0154 | 0 | 0 | 0 | 0
[7 empty] | 0 | 190.0154 | 0 | 0 | 0 | 0
[7 empty] | 0 | 190.0154 | 0 | 0 | 0 | 0
[7 empty] | 0 | 190.0154 | 0 | 0 | 0 | 0
[7 empty] | 0 | 190.0154 | 0 | 0 | 0 | 0
[7 empty] | 0 | 190.0154 | 0 | 0 | 0 | 0
[7 empty] | 0 | 190.0154 | 0 | 0 | 0 | 0
[7 empty] | 0 | 190.0154 | 0 | 0 | 0 | 0
[7 empty] | 0 | 190.0154 | 0 | 0 | 0 | 0
[7 empty] | 0 | 190.0154 | 0 | 0 | 0 | 0
[7 empty] | 0 | 190.0154 | 0 | 0 | 0 | 0
[7 empty] | 0 | 190.0154 | 0 | 0 | 0 | 0
[7 empty] | 0 | 190.0154 | 0 | 0 | 0 | 0
[7 empty] | 0 | 190.0154 | 0 | 0 | 0 | 0
[7 empty] | 0 | 190.0154 | 0 | 0 | 0 | 0
[7 empty] | 0 | 190.0154 | 0 | 0 | 0 | 0
[7 empty] | 0 | 190.0154 | 0 | 0 | 0 | 0
[7 empty] | 0 | 190.0154 | 0 | 0 | 0 | 0
[7 empty] | 0 | 190.0154 | 0 | 0 | 0 | 0
[7 empty] | 0 | 190.0154 | 0 | 0 | 0 | 0
[7 empty] | 0 | 190.0154 | 0 | 0 | 0 | 0
[7 empty] | 0 | 190.0154 | 0 | 0 | 0 | 0
[7 empty] | 0 | 190.0154 | 0 | 0 | 0 | 0
[7 empty] | 0 | 190.0154 | 0 | 0 | 0 | 0
[7 empty] | 0 | 190.0154 | 0 | 0 | 0 | 0
[7 empty] | 0 | 190.0154 | 0 | 0 | 0 | 0
[7 empty] | 0 | 190.0154 | 0 | 0 | 0 | 0
[7 empty] | 0 | 190.0154 | 0 | 0 | 0 | 0
[7 empty] | 0 | 190.0154 | 0 | 0 | 0 | 0
[7 empty] | 0 | 190.0154 | 0 | 0 | 0 | 0
[7 empty] | 0 | 190.0154 | 0 | 0 | 0 | 0
[7 empty] | 0 | 190.0154 | 0 | 0 | 0 | 0
[7 empty] | 0 | 190.0154 | 0 | 0 | 0 | 0
[7 empty] | 0 | 190.0154 | 0 | 0 | 0 | 0
[7 empty] | 0 | 190.0154 | 0 | 0 | 0 | 0
[7 empty] | 0 | 190.0154 | 0 | 0 | 0 | 0
[7 empty] | 0 | 190.0154 | 0 | 0 | 0 | 0
[7 empty] | 0 | 190.0154 | 0 | 0 | 0 | 0
[7 empty] | 0 | 190.0154 | 0 | 0 | 0 | 0
[7 empty] | 0 | 190.0154 | 0 | 0 | 0 | 0
[7 empty] | 0 | 190.0154 | 0 | 0 | 0 | 0
[7 empty] | 0 | 190.0154 | 0 | 0 | 0 | 0
[7 empty] | 0 | 190.0154 | 0 | 0 | 0 | 0
[7 empty] | 0 | 190.0154 | 0 | 0 | 0 | 0
[7 empty] | 0 | 190.0154 | 0 | 0 | 0 | 0
[7 empty] | 0 | 190.0154 | 0 | 0 | 0 | 0
[7 empty] | 0 | 190.0154 | 0 | 0 | 0 | 0
[7 empty] | 0 | 190.0154 | 0 | 0 | 0 | 0
[7 empty] | 0 | 190.0154 | 0 | 0 | 0 | 0
[7 empty] | 0 | 190.0154 | 0 | 0 | 0 | 0
[7 empty] | 0 | 190.0154 | 0 | 0 | 0 | 0
[7 empty] | 0 | 190.0154 | 0 | 0 | 0 | 0
[7 empty] | 0 | 190.0154 | 0 | 0 | 0 | 0
[7 empty] | 0 | 190.0154 | 0 | 0 | 0 | 0
[7 empty] | 0 | 190.0154 | 0 | 0 | 0 | 0
[7 empty] | 0 | 190.0154 | 0 | 0 | 0 | 0
[7 empty] | 0 | 190.0154 | 0 | 0 | 0 | 0
[7 empty] | 0 | 190.0154 | 0 | 0 | 0 | 0
[7 empty] | 0 | 190.0154 | 0 | 0 | 0 | 0
[7 empty] | 0 | 190.0154 | 0 | 0 | 0 | 0
[7 empty] | 0 | 190.0154 | 0 | 0 | 0 | 0
[7 empty] | 0 | 190.0154 | 0 | 0 | 0 | 0
[7 empty] | 0 | 190.0154 | 0 | 0 | 0 | 0
[7 empty] | 0 | 190.0154 | 0 | 0 | 0 | 0
[7 empty] | 0 | 190.0154 | 0 | 0 | 0 | 0
[7 empty] | 0 | 190.0154 | 0 | 0 | 0 | 0
[7 empty] | 0 | 190.0154 | 0 | 0 | 0 | 0
[7 empty] | 0 | 190.0154 | 0 | 0 | 0 | 0
[7 empty] | 0 | 190.0154 | 0 | 0 | 0 | 0
[7 empty] | 0 | 190.0154 | 0 | 0 | 0 | 0
[7 empty] | 0 | 190.0154 | 0 | 0 | 0 | 0
[7 empty] | 0 | 190.0154 | 0 | 0 | 0 | 0
[7 empty] | 0 | 190.0154 | 0 | 0 | 0 | 0
[7 empty] | 0 | 190.0154 | 0 | 0 | 0 | 0
[7 empty] | 0 | 190.0154 | 0 | 0 | 0 | 0
[7 empty] | 0 | 190.0154 | 0 | 0 | 0 | 0
[7 empty] | 0 | 190.0154 | 0 | 0 | 0 | 0
[7 empty] | 0 | 190.0154 | 0 | 0 | 0 | 0
[7 empty] | 0 | 190.0154 | 0 | 0 | 0 | 0
[7 empty] | 0 | 190.0154 | 0 | 0 | 0 | 0
[7 empty] | 0 | 190.0154 | 0 | 0 | 0 | 0
[7 empty] | 0 | 190.0154 | 0 | 0 | 0 | 0
[7 empty] | 0 | 190.0154 | 0 | 0 | 0 | 0
[7 empty] | 0 | 190.0154 | 0 | 0 | 0 | 0
[7 empty] | 0 | 190.0154 | 0 | 0 | 0 | 0
[7 empty] | 0 | 190.0154 | 0 | 0 | 0 | 0
[7 empty] | 0 | 190.0154 | 0 | 0 | 0 | 0
[7 empty] | 0 | 190.0154 | 0 | 0 | 0 | 0
[7 empty] | 0 | 190.0154 | 0 | 0 | 0 | 0
[7 empty] | 0 | 190.0154 | 0 | 0 | 0 | 0
[7 empty] | 0 | 190.0154 | 0 | 0 | 0 | 0
[7 empty] | 0 | 190.0154 | 0 | 0 | 0 | 0
[7 empty] | 0 | 190.0154 | 0 | 0 | 0 | 0
[7 empty] | 0 | 190.0154 | 0 | 0 | 0 | 0
[7 empty] | 0 | 190.0154 | 0 | 0 | 0 | 0
[7 empty] | 0 | 190.0154 | 0 | 0 | 0 | 0
[7 empty] | 0 | 190.0154 | 0 | 0 | 0 | 0
[7 empty] | 0 | 190.0154 | 0 | 0 | 0 | 0
[7 empty] | 0 | 190.0154 | 0 | 0 | 0 | 0
[7 empty] | 0 | 190.0154 | 0 | 0 | 0 | 0
[7 empty] | 0 | 190.0154 | 0 | 0 | 0 | 0
[7 empty] | 0 | 190.0154 | 0 | 0 | 0 | 0
[7 empty] | 0 | 190.0154 | 0 | 0 | 0 | 0
[7 empty] | 0 | 190.0154 | 0 | 0 | 0 | 0
[7 empty] | 0 | 190.0154 | 0 | 0 | 0 | 0
[7 empty] | 0 | 190.0154 | 0 | 0 | 0 | 0
[7 empty] | 0 | 190.0154 | 0 | 0 | 0 | 0
[7 empty] | 0 | 190.0154 | 0 | 0 | 0 | 0
[7 empty] | 0 | 190.0154 | 0 | 0 | 0 | 0
[7 empty] | 0 | 190.0154 | 0 | 0 | 0 | 0
[7 empty] | 0 | 190.0154 | 0 | 0 | 0 | 0
[7 empty] | 0 | 190.0154 | 0 | 0 | 0 | 0
[7 empty] | 0 | 190.0154 | 0 | 0 | 0 | 0
[7 empty] | 0 | 190.0154 | 0 | 0 | 0 | 0
[7 empty] | 0 | 190.0154 | 0 | 0 | 0 | 0
[7 empty] | 0 | 190.0154 | 0 | 0 | 0 | 0
[7 empty] | 0 | 190.0154 | 0 | 0 | 0 | 0
[7 empty] | 0 | 190.0154 | 0 | 0 | 0 | 0
[7 empty] | 0 | 190.0154 | 0 | 0 | 0 | 0
[7 empty] | 0 | 190.0154 | 0 | 0 | 0 | 0
[7 empty] | 0 | 190.0154 | 0 | 0 | 0 | 0
[7 empty] | 0 | 190.0154 | 0 | 0 | 0 | 0
[7 empty] | 0 | 190.0154 | 0 | 0 | 0 | 0
[7 empty] | 0 | 190.0154 | 0 | 0 | 0 | 0
[7 empty] | 0 | 190.0154 | 0 | 0 | 0 | 0
[7 empty] | 0 | 190.0154 | 0 | 0 | 0 | 0
[7 empty] | 0 | 190.0154 | 0 | 0 | 0 | 0
[7 empty] | 0 | 190.0154 | 0 | 0 | 0 | 0
[7 empty] | 0 | 190.0154 | 0 | 0 | 0 | 0
[7 empty] | 0 | 190.0154 | 0 | 0 | 0 | 0
[7 empty] | 0 | 190.0154 | 0 | 0 | 0 | 0
[7 empty] | 0 | 190.0154 | 0 | 0 | 0 | 0
[7 empty] | 0 | 190.0154 | 0 | 0 | 0 | 0
[7 empty] | 0 | 190.0154 | 0 | 0 | 0 | 0
[7 empty] | 0 | 190.0154 | 0 | 0 | 0 | 0
[7 empty] | 0 | 190.0154 | 0 | 0 | 0 | 0
[7 empty] | 0 | 190.0154 | 0 | 0 | 0 | 0
[7 empty] | 0 | 190.0154 | 0 | 0 | 0 | 0
[7 empty] | 0 | 190.0154 | 0 | 0 | 0 | 0
[7 empty] | 0 | 190.0154 | 0 | 0 | 0 | 0
[7 empty] | 0 | 190.0154 | 0 | 0 | 0 | 0
[7 empty] | 0 | 190.0154 | 0 | 0 | 0 | 0
[7 empty] | 0 | 190.0154 | 0 | 0 | 0 | 0
[7 empty] | 0 | 190.0154 | 0 | 0 | 0 | 0
[7 empty] | 0 | 190.0154 | 0 | 0 | 0 | 0
[7 empty] | 0 | 190.0154 | 0 | 0 | 0 | 0
[7 empty] | 0 | 190.0154 | 0 | 0 | 0 | 0
[7 empty] | 0 | 190.0154 | 0 | 0 | 0 | 0
[7 empty] | 0 | 190.0154 | 0 | 0 | 0 | 0
[7 empty] | 0 | 190.0154 | 0 | 0 | 0 | 0
[7 empty] | 0 | 190.0154 | 0 | 0 | 0 | 0
[7 empty] | 0 | 190.0154 | 0 | 0 | 0 | 0
[7 empty] | 0 | 190.0154 | 0 | 0 | 0 | 0
[7 empty] | 0 | 190.0154 | 0 | 0 | 0 | 0
[7 empty] | 0 | 190.0154 | 0 | 0 | 0 | 0
[7 empty] | 0 | 190.0154 | 0 | 0 | 0 | 0
[7 empty] | 0 | 190.0154 | 0 | 0 | 0 | 0
[7 empty] | 0 | 190.0154 | 0 | 0 | 0 | 0
[7 empty] | 0 | 190.0154 | 0 | 0 | 0 | 0
[7 empty] | 0 | 190.0154 | 0 | 0 | 0 | 0
[7 empty] | 0 | 190.0154 | 0 | 0 | 0 | 0
[7 empty] | 0 | 190.0154 | 0 | 0 | 0 | 0
[7 empty] | 0 | 190.0154 | 0 | 0 | 0 | 0
[7 empty] | 0 | 190.0154 | 0 | 0 | 0 | 0
[7 empty] | 0 | 190.0154 | 0 | 0 | 0 | 0
[7 empty] | 0 | 190.0154 | 0 | 0 | 0 | 0
[7 empty] | 0 | 190.0154 | 0 | 0 | 0 | 0
[7 empty] | 0 | 190.0154 | 0 | 0 | 0 | 0
[7 empty] | 0 | 190.0154 | 0 | 0 | 0 | 0
[7 empty] | 0 | 190.0154 | 0 | 0 | 0 | 0
[7 empty] | 0 | 190.0154 | 0 | 0 | 0 | 0
[7 empty] | 0 | 190.0154 | 0 | 0 | 0 | 0
[7 empty] | 0 | 190.0154 | 0 | 0 | 0 | 0
[7 empty] | 0 | 190.0154 | 0 | 0 | 0 | 0
[7 empty] | 0 | 190.0154 | 0 | 0 | 0 | 0
[7 empty] | 0 | 190.0154 | 0 | 0 | 0 | 0
[7 empty] | 0 | 190.0154 | 0 | 0 | 0 | 0
[7 empty] | 0 | 190.0154 | 0 | 0 | 0 | 0
[7 empty] | 0 | 190.0154 | 0 | 0 | 0 | 0
[7 empty] | 0 | 190.0154 | 0 | 0 | 0 | 0
[7 empty] | 0 | 190.0154 | 0 | 0 | 0 | 0
[7 empty] | 0 | 190.0154 | 0 | 0 | 0 | 0
[7 empty] | 0 | 190.0154 | 0 | 0 | 0 | 0
[7 empty] | 0 | 190.0154 | 0 | 0 | 0 | 0
[7 empty] | 0 | 190.0154 | 0 | 0 | 0 | 0
[7 empty] | 0 | 190.0154 | 0 | 0 | 0 | 0
[7 empty] | 0 | 190.0154 | 0 | 0 | 0 | 0
[7 empty] | 0 | 190.0154 | 0 | 0 | 0 | 0
[7 empty] | 0 | 190.0154 | 0 | 0 | 0 | 0
[7 empty] | 0 | 190.0154 | 0 | 0 | 0 | 0
[7 empty] | 0 | 190.0154 | 0 | 0 | 0 | 0
[7 empty] | 0 | 190.0154 | 0 | 0 | 0 | 0
[7 empty] | 0 | 190.0154 | 0 | 0 | 0 | 0
[7 empty] | 0 | 190.0154 | 0 | 0 | 0 | 0
[7 empty] | 0 | 190.0154 | 0 | 0 | 0 | 0
[7 empty] | 0 | 190.0154 | 0 | 0 | 0 | 0
[7 empty] | 0 | 190.0154 | 0 | 0 | 0 | 0
[7 empty] | 0 | 190.0154 | 0 | 0 | 0 | 0
[7 empty] | 0 | 190.0154 | 0 | 0 | 0 | 0
[7 empty] | 0 | 190.0154 | 0 | 0 | 0 | 0
[7 empty] | 0 | 190.0154 | 0 | 0 | 0 | 0
[7 empty] | 0 | 190.0154 | 0 | 0 | 0 | 0
[7 empty] | 0 | 190.0154 | 0 | 0 | 0 | 0
[7 empty] | 0 | 190.0154 | 0 | 0 | 0 | 0
[7 empty] | 0 | 190.0154 | 0 | 0 | 0 | 0
[7 empty] | 0 | 190.0154 | 0 | 0 | 0 | 0
[7 empty] | 0 | 190.0154 | 0 | 0 | 0 | 0
[7 empty] | 0 | 190.0154 | 0 | 0 | 0 | 0
[7 empty] | 0 | 190.0154 | 0 | 0 | 0 | 0
[7 empty] | 0 | 190.0154 | 0 | 0 | 0 | 0
[7 empty] | 0 | 190.0154 | 0 | 0 | 0 | 0
[7 empty] | 0 | 190.0154 | 0 | 0 | 0 | 0
[7 empty] | 0 | 190.0154 | 0 | 0 | 0 | 0
[7 empty] | 0 | 190.0154 | 0 | 0 | 0 | 0
[7 empty] | 0 | 190.0154 | 0 | 0 | 0 | 0
[7 empty] | 0 | 190.0154 | 0 | 0 | 0 | 0
[7 empty] | 0 | 190.0154 | 0 | 0 | 0 | 0
[7 empty] | 0 | 190.0154 | 0 | 0 | 0 | 0
[7 empty] | 0 | 190.0154 | 0 | 0 | 0 | 0
[7 empty] | 0 | 190.0154 | 0 | 0 | 0 | 0
[7 empty] | 0 | 190.0154 | 0 | 0 | 0 | 0
[7 empty] | 0 | 190.0154 | 0 | 0 | 0 | 0
[7 empty] | 0 | 190.0154 | 0 | 0 | 0 | 0
[7 empty] | 0 | 190.0154 | 0 | 0 | 0 | 0
[7 empty] | 0 | 190.0154 | 0 | 0 | 0 | 0
[7 empty] | 0 | 190.0154 | 0 | 0 | 0 | 0
[7 empty] | 0 | 190.0154 | 0 | 0 | 0 | 0
[7 empty] | 0 | 190.0154 | 0 | 0 | 0 | 0
[7 empty] | 0 | 190.0154 | 0 | 0 | 0 | 0
[7 empty] | 0 | 190.0154 | 0 | 0 | 0 | 0
[7 empty] | 0 | 190.0154 | 0 | 0 | 0 | 0
[7 empty] | 0 | 190.0154 | 0 | 0 | 0 | 0
[7 empty] | 0 | 190.0154 | 0 | 0 | 0 | 0
[7 empty] | 0 | 190.0154 | 0 | 0 | 0 | 0
[7 empty] | 0 | 190.0154 | 0 | 0 | 0 | 0
[7 empty] | 0 | 190.0154 | 0 | 0 | 0 | 0
[7 empty] | 0 | 190.0154 | 0 | 0 | 0 | 0
[7 empty] | 0 | 190.0154 | 0 | 0 | 0 | 0
[7 empty] | 0 | 190.0154 | 0 | 0 | 0 | 0
[7 empty] | 0 | 190.0154 | 0 | 0 | 0 | 0
[7 empty] | 0 | 190.0154 | 0 | 0 | 0 | 0
[7 empty] | 0 | 190.0154 | 0 | 0 | 0 | 0
[7 empty] | 0 | 190.0154 | 0 | 0 | 0 | 0
[7 empty] | 0 | 190.0154 | 0 | 0 | 0 | 0
[7 empty] | 0 | 190.0154 | 0 | 0 | 0 | 0
[7 empty] | 0 | 190.0154 | 0 | 0 | 0 | 0
[7 empty] | 0 | 190.0154 | 0 | 0 | 0 | 0
[7 empty] | 0 | 190.0154 | 0 | 0 | 0 | 0
[7 empty] | 0 | 190.0154 | 0 | 0 | 0 | 0
[7 empty] | 0 | 190.0154 | 0 | 0 | 0 | 0
[7 empty] | 0 | 190.0154 | 0 | 0 | 0 | 0
[7 empty] | 0 | 190.0154 | 0 | 0 | 0 | 0
[7 empty] | 0 | 190.0154 | 0 | 0 | 0 | 0
[7 empty] | 0 | 190.0154 | 0 | 0 | 0 | 0
[7 empty] | 0 | 190.0154 | 0 | 0 | 0 | 0
[7 empty] | 0 | 190.0154 | 0 | 0 | 0 | 0
[7 empty] | 0 | 190.0154 | 0 | 0 | 0 | 0
[7 empty] | 0 | 190.0154 | 0 | 0 | 0 | 0
[7 empty] | 0 | 190.0154 | 0 | 0 | 0 | 0
[7 empty] | 0 | 190.0154 | 0 | 0 | 0 | 0
[7 empty] | 0 | 190.0154 | 0 | 0 | 0 | 0
[7 empty] | 0 | 190.0154 | 0 | 0 | 0 | 0
[7 empty] | 0 | 190.0154 | 0 | 0 | 0 | 0
[7 empty] | 0 | 190.0154 | 0 | 0 | 0 | 0
[7 empty] | 0 | 190.0154 | 0 | 0 | 0 | 0
[7 empty] | 0 | 190.0154 | 0 | 0 | 0 | 0
[7 empty] | 0 | 190.0154 | 0 | 0 | 0 | 0
[7 empty] | 0 | 190.0154 | 0 | 0 | 0 | 0
[7 empty] | 0 | 190.0154 | 0 | 0 | 0 | 0
[7 empty] | 0 | 190.0154 | 0 | 0 | 0 | 0
[7 empty] | 0 | 190.0154 | 0 | 0 | 0 | 0
[7 empty] | 0 | 190.0154 | 0 | 0 | 0 | 0
[7 empty] | 0 | 190.0154 | 0 | 0 | 0 | 0
[7 empty] | 0 | 190.0154 | 0 | 0 | 0 | 0
[7 empty] | 0 | 190.0154 | 0 | 0 | 0 | 0
[7 empty] | 0 | 190.0154 | 0 | 0 | 0 | 0
[7 empty] | 0 | 190.0154 | 0 | 0 | 0 | 0
[7 empty] | 0 | 190.0154 | 0 | 0 | 0 | 0
[7 empty] | 0 | 190.0154 | 0 | 0 | 0 | 0
[7 empty] | 0 | 190.0154 | 0 | 0 | 0 | 0
[7 empty] | 0 | 190.0154 | 0 | 0 | 0 | 0
[7 empty] | 0 | 190.0154 | 0 | 0 | 0 | 0
[7 empty] | 0 | 190.0154 | 0 | 0 | 0 | 0
[7 empty] | 0 | 190.0154 | 0 | 0 | 0 | 0
[7 empty] | 0 | 190.0154 | 0 | 0 | 0 | 0
[7 empty] | 0 | 190.0154 | 0 | 0 | 0 | 0
[7 empty] | 0 | 190.0154 | 0 | 0 | 0 | 0
[7 empty] | 0 | 190.0154 | 0 | 0 | 0 | 0
[7 empty] | 0 | 190.0154 | 0 | 0 | 0 | 0
[7 empty] | 0 | 190.0154 | 0 | 0 | 0 | 0
[7 empty] | 0 | 190.0154 | 0 | 0 | 0 | 0
[7 empty] | 0 | 190.0154 | 0 | 0 | 0 | 0
[7 empty] | 0 | 190.0154 | 0 | 0 | 0 | 0
[7 empty] | 0 | 190.0154 | 0 | 0 | 0 | 0
[7 empty] | 0 | 190.0154 | 0 | 0 | 0 | 0
[7 empty] | 0 | 190.0154 | 0 | 0 | 0 | 0
[7 empty] | 0 | 190.0154 | 0 | 0 | 0 | 0
[7 empty] | 0 | 190.0154 | 0 | 0 | 0 | 0
[7 empty] | 0 | 190.0154 | 0 | 0 | 0 | 0
[7 empty] | 0 | 190.0154 | 0 | 0 | 0 | 0
[7 empty] | 0 | 190.0154 | 0 | 0 | 0 | 0
[7 empty] | 0 | 190.0154 | 0 | 0 | 0 | 0
[7 empty] | 0 | 190.0154 | 0 | 0 | 0 | 0
[7 empty] | 0 | 190.0154 | 0 | 0 | 0 | 0
[7 empty] | 0 | 190.0154 | 0 | 0 | 0 | 0
[7 empty] | 0 | 190.0154 | 0 | 0 | 0 | 0
[7 empty] | 0 | 190.0154 | 0 | 0 | 0 | 0
[7 empty] | 0 | 190.0154 | 0 | 0 | 0 | 0
[7 empty] | 0 | 190.0154 | 0 | 0 | 0 | 0
[7 empty] | 0 | 190.0154 | 0 | 0 | 0 | 0
[7 empty] | 0 | 190.0154 | 0 | 0 | 0 | 0
[7 empty] | 0 | 190.0154 | 0 | 0 | 0 | 0
[7 empty] | 0 | 190.0154 | 0 | 0 | 0 | 0
[7 empty] | 0 | 190.0154 | 0 | 0 | 0 | 0
[7 empty] | 0 | 190.0154 | 0 | 0 | 0 | 0
[7 empty] | 0 | 190.0154 | 0 | 0 | 0 | 0
[7 empty] | 0 | 190.0154 | 0 | 0 | 0 | 0
[7 empty] | 0 | 190.0154 | 0 | 0 | 0 | 0
[7 empty] | 0 | 190.0154 | 0 | 0 | 0 | 0
[7 empty] | 0 | 190.0154 | 0 | 0 | 0 | 0
[7 empty] | 0 | 190.0154 | 0 | 0 | 0 | 0
[7 empty] | 0 | 190.0154 | 0 | 0 | 0 | 0
[7 empty] | 0 | 190.0154 | 0 | 0 | 0 | 0
[7 empty] | 0 | 190.0154 | 0 | 0 | 0 | 0
[7 empty] | 0 | 190.0154 | 0 | 0 | 0 | 0
[7 empty] | 0 | 190.0154 | 0 | 0 | 0 | 0
[7 empty] | 0 | 190.0154 | 0 | 0 | 0 | 0
[7 empty] | 0 | 190.0154 | 0 | 0 | 0 | 0
[7 empty] | 0 | 190.0154 | 0 | 0 | 0 | 0
[7 empty] | 0 | 190.0154 | 0 | 0 | 0 | 0
[7 empty] | 0 | 190.0154 | 0 | 0 | 0 | 0
[7 empty] | 0 | 190.0154 | 0 | 0 | 0 | 0
[7 empty] | 0 | 190.0154 | 0 | 0 | 0 | 0
[7 empty] | 0 | 190.0154 | 0 | 0 | 0 | 0
[7 empty] | 0 | 190.0154 | 0 | 0 | 0 | 0
[7 empty] | 0 | 190.0154 | 0 | 0 | 0 | 0
[7 empty] | 0 | 190.0154 | 0 | 0 | 0 | 0
[7 empty] | 0 | 190.0154 | 0 | 0 | 0 | 0
[7 empty] | 0 | 190.0154 | 0 | 0 | 0 | 0
[7 empty] | 0 | 190.0154 | 0 | 0 | 0 | 0
[7 empty] | 0 | 190.0154 | 0 | 0 | 0 | 0
[7 empty] | 0 | 190.0154 | 0 | 0 | 0 | 0
[7 empty] | 0 | 190.0154 | 0 | 0 | 0 | 0
[7 empty] | 0 | 190.0154 | 0 | 0 | 0 | 0
[7 empty] | 0 | 190.0154 | 0 | 0 | 0 | 0
[7 empty] | 0 | 190.0154 | 0 | 0 | 0 | 0
[7 empty] | 0 | 190.0154 | 0 | 0 | 0 | 0
[7 empty] | 0 | 190.0154 | 0 | 0 | 0 | 0
[7 empty] | 0 | 190.0154 | 0 | 0 | 0 | 0
[7 empty] | 0 | 190.0154 | 0 | 0 | 0 | 0
[7 empty] | 0 | 190.0154 | 0 | 0 | 0 | 0
[7 empty] | 0 | 190.0154 | 0 | 0 | 0 | 0
[7 empty] | 0 | 190.0154 | 0 | 0 | 0 | 0
[7 empty] | 0 | 190.0154 | 0 | 0 | 0 | 0
[7 empty] | 0 | 190.0154 | 0 | 0 | 0 | 0
[7 empty] | 0 | 190.0154 | 0 | 0 | 0 | 0
[7 empty] | 0 | 190.0154 | 0 | 0 | 0 | 0
[7 empty] | 0 | 190.0154 | 0 | 0 | 0 | 0
[7 empty] | 0 | 190.0154 | 0 | 0 | 0 | 0
[7 empty] | 0 | 190.0154 | 0 | 0 | 0 | 0
[7 empty] | 0 | 190.0154 | 0 | 0 | 0 | 0
[7 empty] | 0 | 190.0154 | 0 | 0 | 0 | 0
[7 empty] | 0 | 190.0154 | 0 | 0 | 0 | 0
[7 empty] | 0 | 190.0154 | 0 | 0 | 0 | 0
[7 empty] | 0 | 190.0154 | 0 | 0 | 0 | 0
[7 empty] | 0 | 190.0154 | 0 | 0 | 0 | 0
[7 empty] | 0 | 190.0154 | 0 | 0 | 0 | 0
[7 empty] | 0 | 190.0154 | 0 | 0 | 0 | 0
[7 empty] | 0 | 190.0154 | 0 | 0 | 0 | 0
[7 empty] | 0 | 190.0154 | 0 | 0 | 0 | 0
[7 empty] | 0 | 190.0154 | 0 | 0 | 0 | 0
[7 empty] | 0 | 190.0154 | 0 | 0 | 0 | 0
[7 empty] | 0 | 190.0154 | 0 | 0 | 0 | 0
[7 empty] | 0 | 190.0154 | 0 | 0 | 0 | 0
[7 empty] | 0 | 190.0154 | 0 | 0 | 0 | 0
[7 empty] | 0 | 190.0154 | 0 | 0 | 0 | 0
[7 empty] | 0 | 190.0154 | 0 | 0 | 0 | 0
[7 empty] | 0 | 190.0154 | 0 | 0 | 0 | 0
[7 empty] | 0 | 190.0154 | 0 | 0 | 0 | 0
[7 empty] | 0 | 190.0154 | 0 | 0 | 0 | 0
[7 empty] | 0 | 190.0154 | 0 | 0 | 0 | 0
[7 empty] | 0 | 190.0154 | 0 | 0 | 0 | 0
[7 empty] | 0 | 190.0154 | 0 | 0 | 0 | 0
[7 empty] | 0 | 190.0154 | 0 | 0 | 0 | 0
[7 empty] | 0 | 190.0154 | 0 | 0 | 0 | 0
[7 empty] | 0 | 190.0154 | 0 | 0 | 0 | 0
[7 empty] | 0 | 190.0154 | 0 | 0 | 0 | 0
[7 empty] | 0 | 190.0154 | 0 | 0 | 0 | 0
[7 empty] | 0 | 190.0154 | 0 | 0 | 0 | 0
[7 empty] | 0 | 190.0154 | 0 | 0 | 0 | 0
[7 empty] | 0 | 190.0154 | 0 | 0 | 0 | 0
[7 empty] | 0 | 190.0154 | 0 | 0 | 0 | 0
[7 empty] | 0 | 190.0154 | 0 | 0 | 0 | 0
[7 empty] | 0 | 190.0154 | 0 | 0 | 0 | 0
[7 empty] | 0 | 190.0154 | 0 | 0 | 0 | 0
[7 empty] | 0 | 190.0154 | 0 | 0 | 0 | 0
[7 empty] | 0 | 190.0154 | 0 | 0 | 0 | 0
[7 empty] | 0 | 190.0154 | 0 | 0 | 0 | 0
[7 empty] | 0 | 190.0154 | 0 | 0 | 0 | 0
[7 empty] | 0 | 190.0154 | 0 | 0 | 0 | 0
[7 empty] | 0 | 190.0154 | 0 | 0 | 0 | 0
[7 empty] | 0 | 190.0154 | 0 | 0 | 0 | 0
[7 empty] | 0 | 190.0154 | 0 | 0 | 0 | 0
[7 empty] | 0 | 190.0154 | 0 | 0 | 0 | 0
[7 empty] | 0 | 190.0154 | 0 | 0 | 0 | 0
[7 empty] | 0 | 190.0154 | 0 | 0 | 0 | 0
[7 empty] | 0 | 190.0154 | 0 | 0 | 0 | 0
[7 empty] | 0 | 190.0154 | 0 | 0 | 0 | 0
[7 empty] | 0 | 190.0154 | 0 | 0 | 0 | 0
[7 empty] | 0 | 190.0154 | 0 | 0 | 0 | 0
[7 empty] | 0 | 190.0154 | 0 | 0 | 0 | 0
[7 empty] | 0 | 190.0154 | 0 | 0 | 0 | 0
[7 empty] | 0 | 190.0154 | 0 | 0 | 0 | 0
[7 empty] | 0 | 190.0154 | 0 | 0 | 0 | 0
[7 empty] | 0 | 190.0154 | 0 | 0 | 0 | 0
[7 empty] | 0 | 190.0154 | 0 | 0 | 0 | 0
[7 empty] | 0 | 190.0154 | 0 | 0 | 0 | 0
[7 empty] | 0 | 190.0154 | 0 | 0 | 0 | 0
[7 empty] | 0 | 190.0154 | 0 | 0 | 0 | 0
[7 empty] | 0 | 190.0154 | 0 | 0 | 0 | 0
[7 empty] | 0 | 190.0154 | 0 | 0 | 0 | 0
[7 empty] | 0 | 190.0154 | 0 | 0 | 0 | 0
[7 empty] | 0 | 190.0154 | 0 | 0 | 0 | 0
[7 empty] | 0 | 190.0154 | 0 | 0 | 0 | 0
[7 empty] | 0 | 190.0154 | 0 | 0 | 0 | 0
[7 empty] | 0 | 190.0154 | 0 | 0 | 0 | 0
[7 empty] | 0 | 190.0154 | 0 | 0 | 0 | 0
[7 empty] | 0 | 190.0154 | 0 | 0 | 0 | 0
[7 empty] | 0 | 190.0154 | 0 | 0 | 0 | 0
[7 empty] | 0 | 190.0154 | 0 | 0 | 0 | 0
[7 empty] | 0 | 190.0154 | 0 | 0 | 0 | 0
[7 empty] | 0 | 190.0154 | 0 | 0 | 0 | 0
[7 empty] | 0 | 190.0154 | 0 | 0 | 0 | 0
[7 empty] | 0 | 190.0154 | 0 | 0 | 0 | 0
[7 empty] | 0 | 190.0154 | 0 | 0 | 0 | 0
[7 empty] | 0 | 190.0154 | 0 | 0 | 0 | 0
[7 empty] | 0 | 190.0154 | 0 | 0 | 0 | 0
[7 empty] | 0 | 190.0154 | 0 | 0 | 0 | 0
[7 empty] | 0 | 190.0154 | 0 | 0 | 0 | 0
[7 empty] | 0 | 190.0154 | 0 | 0 | 0 | 0
[7 empty] | 0 | 190.0154 | 0 | 0 | 0 | 0
[7 empty] | 0 | 190.0154 | 0 | 0 | 0 | 0
[7 empty] | 0 | 190.0154 | 0 | 0 | 0 | 0
[7 empty] | 0 | 190.0154 | 0 | 0 | 0 | 0
[7 empty] | 0 | 190.0154 | 0 | 0 | 0 | 0
[7 empty] | 0 | 190.0154 | 0 | 0 | 0 | 0
[7 empty] | 0 | 190.0154 | 0 | 0 | 0 | 0
[7 empty] | 0 | 190.0154 | 0 | 0 | 0 | 0
[7 empty] | 0 | 190.0154 | 0 | 0 | 0 | 0
[7 empty] | 0 | 190.0154 | 0 | 0 | 0 | 0
[7 empty] | 0 | 190.0154 | 0 | 0 | 0 | 0
[7 empty] | 0 | 190.0154 | 0 | 0 | 0 | 0
[7 empty] | 0 | 190.0154 | 0 | 0 | 0 | 0
[7 empty] | 0 | 190.0154 | 0 | 0 | 0 | 0
[7 empty] | 0 | 190.0154 | 0 | 0 | 0 | 0
[7 empty] | 0 | 190.0154 | 0 | 0 | 0 | 0
[7 empty] | 0 | 190.0154 | 0 | 0 | 0 | 0
[7 empty] | 0 | 190.0154 | 0 | 0 | 0 | 0
[7 empty] | 0 | 190.0154 | 0 | 0 | 0 | 0
[7 empty] | 0 | 190.0154 | 0 | 0 | 0 | 0
[7 empty] | 0 | 190.0154 | 0 | 0 | 0 | 0
[7 empty] | 0 | 190.0154 | 0 | 0 | 0 | 0
[7 empty] | 0 | 190.0154 | 0 | 0 | 0 | 0
[7 empty] | 0 | 190.0154 | 0 | 0 | 0 | 0
[7 empty] | 0 | 190.0154 | 0 | 0 | 0 | 0
[7 empty] | 0 | 190.0154 | 0 | 0 | 0 | 0
[7 empty] | 0 | 190.0154 | 0 | 0 | 0 | 0
[7 empty] | 0 | 190.0154 | 0 | 0 | 0 | 0
[7 empty] | 0 | 190.0154 | 0 | 0 | 0 | 0
[7 empty] | 0 | 190.0154 | 0 | 0 | 0 | 0
[7 empty] | 0 | 190.0154 | 0 | 0 | 0 | 0
[7 empty] | 0 | 190.0154 | 0 | 0 | 0 | 0
[7 empty] | 0 | 190.0154 | 0 | 0 | 0 | 0
[7 empty] | 0 | 190.0154 | 0 | 0 | 0 | 0
[7 empty] | 0 | 190.0154 | 0 | 0 | 0 | 0
[7 empty] | 0 | 190.0154 | 0 | 0 | 0 | 0
[7 empty] | 0 | 190.0154 | 0 | 0 | 0 | 0
[7 empty] | 0 | 190.0154 | 0 | 0 | 0 | 0
[7 empty] | 0 | 190.0154 | 0 | 0 | 0 | 0
[7 empty] | 0 | 190.0154 | 0 | 0 | 0 | 0
[7 empty] | 0 | 190.0154 | 0 | 0 | 0 | 0
[7 empty] | 0 | 190.0154 | 0 | 0 | 0 | 0
[7 empty] | 0 | 190.0154 | 0 | 0 | 0 | 0
[7 empty] | 0 | 190.0154 | 0 | 0 | 0 | 0
[7 empty] | 0 | 190.0154 | 0 | 0 | 0 | 0
[7 empty] | 0 | 190.0154 | 0 | 0 | 0 | 0
[7 empty] | 0 | 190.0154 | 0 | 0 | 0 | 0
[7 empty] | 0 | 190.0154 | 0 | 0 | 0 | 0
[7 empty] | 0 | 190.0154 | 0 | 0 | 0 | 0
[7 empty] | 0 | 190.0154 | 0 | 0 | 0 | 0
[7 empty] | 0 | 190.0154 | 0 | 0 | 0 | 0
[7 empty] | 0 | 190.0154 | 0 | 0 | 0 | 0
[7 empty] | 0 | 190.0154 | 0 | 0 | 0 | 0
[7 empty] | 0 | 190.0154 | 0 | 0 | 0 | 0
[7 empty] | 0 | 190.0154 | 0 | 0 | 0 | 0
[7 empty] | 0 | 190.0154 | 0 | 0 | 0 | 0
[7 empty] | 0 | 190.0154 | 0 | 0 | 0 | 0
[7 empty] | 0 | 190.0154 | 0 | 0 | 0 | 0
[7 empty] | 0 | 190.0154 | 0 | 0 | 0 | 0
[7 empty] | 0 | 190.0154 | 0 | 0 | 0 | 0
[7 empty] | 0 | 190.0154 | 0 | 0 | 0 | 0
[7 empty] | 0 | 190.0154 | 0 | 0 | 0 | 0
[7 empty] | 0 | 190.0154 | 0 | 0 | 0 | 0
[7 empty] | 0 | 190.0154 | 0 | 0 | 0 | 0
[7 empty] | 0 | 190.0154 | 0 | 0 | 0 | 0
[7 empty] | 0 | 190.0154 | 0 | 0 | 0 | 0
[7 empty] | 0 | 190.0154 | 0 | 0 | 0 | 0
[7 empty] | 0 | 190.0154 | 0 | 0 | 0 | 0
[7 empty] | 0 | 190.0154 | 0 | 0 | 0 | 0
[7 empty] | 0 | 190.0154 | 0 | 0 | 0 | 0
[7 empty] | 0 | 190.0154 | 0 | 0 | 0 | 0
[7 empty] | 0 | 190.0154 | 0 | 0 | 0 | 0
[7 empty] | 0 | 190.0154 | 0 | 0 | 0 | 0
[7 empty] | 0 | 190.0154 | 0 | 0 | 0 | 0
[7 empty] | 0 | 190.0154 | 0 | 0 | 0 | 0
[7 empty] | 0 | 190.0154 | 0 | 0 | 0 | 0
[7 empty] | 0 | 190.0154 | 0 | 0 | 0 | 0
[7 empty] | 0 | 190.0154 | 0 | 0 | 0 | 0
[7 empty] | 0 | 190.0154 | 0 | 0 | 0 | 0
[7 empty] | 0 | 190.0154 | 0 | 0 | 0 | 0
[7 empty] | 0 | 190.0154 | 0 | 0 | 0 | 0
[7 empty] | 0 | 190.0154 | 0 | 0 | 0 | 0
[7 empty] | 0 | 190.0154 | 0 | 0 | 0 | 0
[7 empty] | 0 | 190.0154 | 0 | 0 | 0 | 0
[7 empty] | 0 | 190.0154 | 0 | 0 | 0 | 0
[7 empty] | 0 | 190.0154 | 0 | 0 | 0 | 0
[7 empty] | 0 | 190.0154 | 0 | 0 | 0 | 0
[7 empty] | 0 | 190.0154 | 0 | 0 | 0 | 0
[7 empty] | 0 | 190.0154 | 0 | 0 | 0 | 0
[7 empty] | 0 | 190.0154 | 0 | 0 | 0 | 0
[7 empty] | 0 | 190.0154 | 0 | 0 | 0 | 0
[7 empty] | 0 | 190.0154 | 0 | 0 | 0 | 0
[7 empty] | 0 | 190.0154 | 0 | 0 | 0 | 0
[7 empty] | 0 | 190.0154 | 0 | 0 | 0 | 0
[7 empty] | 0 | 190.0154 | 0 | 0 | 0 | 0
[7 empty] | 0 | 190.0154 | 0 | 0 | 0 | 0
[7 empty] | 0 | 190.0154 | 0 | 0 | 0 | 0
[7 empty] | 0 | 190.0154 | 0 | 0 | 0 | 0
[7 empty] | 0 | 190.0154 | 0 | 0 | 0 | 0
[7 empty] | 0 | 190.0154 | 0 | 0 | 0 | 0
[7 empty] | 0 | 190.0154 | 0 | 0 | 0 | 0
[7 empty] | 0 | 190.0154 | 0 | 0 | 0 | 0
[7 empty] | 0 | 190.0154 | 0 | 0 | 0 | 0
[7 empty] | 0 | 190.0154 | 0 | 0 | 0 | 0
[7 empty] | 0 | 190.0154 | 0 | 0 | 0 | 0
[7 empty] | 0 | 190.0154 | 0 | 0 | 0 | 0
[7 empty] | 0 | 190.0154 | 0 | 0 | 0 | 0
[7 empty] | 0 | 190.0154 | 0 | 0 | 0 | 0
[7 empty] | 0 | 190.0154 | 0 | 0 | 0 | 0
[7 empty] | 0 | 190.0154 | 0 | 0 | 0 | 0
[7 empty] | 0 | 190.0154 | 0 | 0 | 0 | 0
[7 empty] | 0 | 190.0154 | 0 | 0 | 0 | 0
[7 empty] | 0 | 190.0154 | 0 | 0 | 0 | 0
[7 empty] | 0 | 190.0154 | 0 | 0 | 0 | 0
[7 empty] | 0 | 190.0154 | 0 | 0 | 0 | 0
[7 empty] | 0 | 190.0154 | 0 | 0 | 0 | 0
[7 empty] | 0 | 190.0154 | 0 | 0 | 0 | 0
[7 empty] | 0 | 190.0154 | 0 | 0 | 0 | 0
[7 empty] | 0 | 190.0154 | 0 | 0 | 0 | 0
[7 empty] | 0 | 190.0154 | 0 | 0 | 0 | 0
[7 empty] | 0 | 190.0154 | 0 | 0 | 0 | 0
[7 empty] | 0 | 190.0154 | 0 | 0 | 0 | 0
[7 empty] | 0 | 190.0154 | 0 | 0 | 0 | 0
[7 empty] | 0 | 190.0154 | 0 | 0 | 0 | 0
[7 empty] | 0 | 190.0154 | 0 | 0 | 0 | 0
[7 empty] | 0 | 190.0154 | 0 | 0 | 0 | 0
[7 empty] | 0 | 190.0154 | 0 | 0 | 0 | 0
[7 empty] | 0 | 190.0154 | 0 | 0 | 0 | 0
[7 empty] | 0 | 190.0154 | 0 | 0 | 0 | 0
[7 empty] | 0 | 190.0154 | 0 | 0 | 0 | 0
[7 empty] | 0 | 190.0154 | 0 | 0 | 0 | 0
[7 empty] | 0 | 190.0154 | 0 | 0 | 0 | 0
[7 empty] | 0 | 190.0154 | 0 | 0 | 0 | 0
[7 empty] | 0 | 190.0154 | 0 | 0 | 0 | 0
[7 empty] | 0 | 190.0154 | 0 | 0 | 0 | 0
[7 empty] | 0 | 190.0154 | 0 | 0 | 0 | 0
[7 empty] | 0 | 190.0154 | 0 | 0 | 0 | 0
[7 empty] | 0 | 190.0154 | 0 | 0 | 0 | 0
[7 empty] | 0 | 190.0154 | 0 | 0 | 0 | 0
[7 empty] | 0 | 190.0154 | 0 | 0 | 0 | 0
[7 empty] | 0 | 190.0154 | 0 | 0 | 0 | 0
[7 empty] | 0 | 190.0154 | 0 | 0 | 0 | 0
[7 empty] | 0 | 190.0154 | 0 | 0 | 0 | 0
[7 empty] | 0 | 190.0154 | 0 | 0 | 0 | 0
[7 empty] | 0 | 190.0154 | 0 | 0 | 0 | 0
[7 empty] | 0 | 190.0154 | 0 | 0 | 0 | 0
[7 empty] | 0 | 190.0154 | 0 | 0 | 0 | 0
[7 empty] | 0 | 190.0154 | 0 | 0 | 0 | 0
[7 empty] | 0 | 190.0154 | 0 | 0 | 0 | 0
[7 empty] | 0 | 190.0154 | 0 | 0 | 0 | 0
[7 empty] | 0 | 190.0154 | 0 | 0 | 0 | 0
[7 empty] | 0 | 190.0154 | 0 | 0 | 0 | 0
[7 empty] | 0 | 190.0154 | 0 | 0 | 0 | 0
[7 empty] | 0 | 190.0154 | 0 | 0 | 0 | 0
[7 empty] | 0 | 190.0154 | 0 | 0 | 0 | 0
[7 empty] | 0 | 190.0154 | 0 | 0 | 0 | 0
[7 empty] | 0 | 190.0154 | 0 | 0 | 0 | 0
[7 empty] | 0 | 190.0154 | 0 | 0 | 0 | 0
[7 empty] | 0 | 190.0154 | 0 | 0 | 0 | 0
[7 empty] | 0 | 190.0154 | 0 | 0 | 0 | 0
[7 empty] | 0 | 190.0154 | 0 | 0 | 0 | 0
[7 empty] | 0 | 190.0154 | 0 | 0 | 0 | 0
[7 empty] | 0 | 190.0154 | 0 | 0 | 0 | 0
[7 empty] | 0 | 190.0154 | 0 | 0 | 0 | 0
[7 empty] | 0 | 190.0154 | 0 | 0 | 0 | 0
[7 empty] | 0 | 190.0154 | 0 | 0 | 0 | 0
[7 empty] | 0 | 190.0154 | 0 | 0 | 0 | 0
[7 empty] | 0 | 190.0154 | 0 | 0 | 0 | 0
[7 empty] | 0 | 190.0154 | 0 | 0 | 0 | 0
[7 empty] | 0 | 190.0154 | 0 | 0 | 0 | 0
[7 empty] | 0 | 190.0154 | 0 | 0 | 0 | 0
[7 empty] | 0 | 190.0154 | 0 | 0 | 0 | 0
[7 empty] | 0 | 190.0154 | 0 | 0 | 0 | 0
[7 empty] | 0 | 190.0154 | 0 | 0 | 0 | 0
[7 empty] | 0 | 190.0154 | 0 | 0 | 0 | 0
[7 empty] | 0 | 190.0154 | 0 | 0 | 0 | 0
[7 empty] | 0 | 190.0154 | 0 | 0 | 0 | 0
[7 empty] | 0 | 190.0154 | 0 | 0 | 0 | 0
[7 empty] | 0 | 190.0154 | 0 | 0 | 0 | 0
[7 empty] | 0 | 190.0154 | 0 | 0 | 0 | 0
[7 empty] | 0 | 190.0154 | 0 | 0 | 0 | 0
[7 empty] | 0 | 190.0154 | 0 | 0 | 0 | 0
[7 empty] | 0 | 190.0154 | 0 | 0 | 0 | 0
[7 empty] | 0 | 190.0154 | 0 | 0 | 0 | 0
[7 empty] | 0 | 190.0154 | 0 | 0 | 0 | 0
[7 empty] | 0 | 190.0154 | 0 | 0 | 0 | 0
[7 empty] | 0 | 190.0154 | 0 | 0 | 0 | 0
[7 empty] | 0 | 190.0154 | 0 | 0 | 0 | 0
[7 empty] | 0 | 190.0154 | 0 | 0 | 0 | 0
[7 empty] | 0 | 190.0154 | 0 | 0 | 0 | 0
[7 empty] | 0 | 190.0154 | 0 | 0 | 0 | 0
[7 empty] | 0 | 190.0154 | 0 | 0 | 0 | 0
[7 empty] | 0 | 190.0154 | 0 | 0 | 0 | 0
[7 empty] | 0 | 190.0154 | 0 | 0 | 0 | 0
[7 empty] | 0 | 190.0154 | 0 | 0 | 0 | 0
[7 empty] | 0 | 190.0154 | 0 | 0 | 0 | 0
[7 empty] | 0 | 190.0154 | 0 | 0 | 0 | 0
[7 empty] | 0 | 190.0154 | 0 | 0 | 0 | 0
[7 empty] | 0 | 190.0154 | 0 | 0 | 0 | 0
[7 empty] | 0 | 190.0154 | 0 | 0 | 0 | 0
[7 empty] | 0 | 190.0154 | 0 | 0 | 0 | 0
[7 empty] | 0 | 190.0154 | 0 | 0 | 0 | 0
[7 empty] | 0 | 190.0154 | 0 | 0 | 0 | 0
[7 empty] | 0 | 190.0154 | 0 | 0 | 0 | 0
[7 empty] | 0 | 190.0154 | 0 | 0 | 0 | 0
[7 empty] | 0 | 190.0154 | 0 | 0 | 0 | 0
[7 empty] | 0 | 190.0154 | 0 | 0 | 0 | 0
[7 empty] | 0 | 190.0154 | 0 | 0 | 0 | 0
[7 empty] | 0 | 190.0154 | 0 | 0 | 0 | 0
[7 empty] | 0 | 190.0154 | 0 | 0 | 0 | 0
[7 empty] | 0 | 190.0154 | 0 | 0 | 0 | 0
[7 empty] | 0 | 190.0154 | 0 | 0 | 0 | 0
[7 empty] | 0 | 190.0154 | 0 | 0 | 0 | 0
[7 empty] | 0 | 190.0154 | 0 | 0 | 0 | 0
[7 empty] | 0 | 190.0154 | 0 | 0 | 0 | 0
[7 empty] | 0 | 190.0154 | 0 | 0 | 0 | 0
[7 empty] | 0 | 190.0154 | 0 | 0 | 0 | 0
[7 empty] | 0 | 190.0154 | 0 | 0 | 0 | 0
[7 empty] | 0 | 190.0154 | 0 | 0 | 0 | 0
[7 empty] | 0 | 190.0154 | 0 | 0 | 0 | 0
[7 empty] | 0 | 190.0154 | 0 | 0 | 0 | 0
[7 empty] | 0 | 190.0154 | 0 | 0 | 0 | 0
[7 empty] | 0 | 190.0154 | 0 | 0 | 0 | 0
[7 empty] | 0 | 190.0154 | 0 | 0 | 0 | 0
[7 empty] | 0 | 190.0154 | 0 | 0 | 0 | 0
[7 empty] | 0 | 190.0154 | 0 | 0 | 0 | 0
[7 empty] | 0 | 190.0154 | 0 | 0 | 0 | 0
[7 empty] | 0 | 190.0154 | 0 | 0 | 0 | 0
[7 empty] | 0 | 190.0154 | 0 | 0 | 0 | 0
[7 empty] | 0 | 190.0154 | 0 | 0 | 0 | 0
[7 empty] | 0 | 190.0154 | 0 | 0 | 0 | 0
[7 empty] | 0 | 190.0154 | 0 | 0 | 0 | 0
[7 empty] | 0 | 190.0154 | 0 | 0 | 0 | 0
[7 empty] | 0 | 190.0154 | 0 | 0 | 0 | 0
[7 empty] | 0 | 190.0154 | 0 | 0 | 0 | 0
[7 empty] | 0 | 190.0154 | 0 | 0 | 0 | 0
[7 empty] | 0 | 190.0154 | 0 | 0 | 0 | 0
[7 empty] | 0 | 190.0154 | 0 | 0 | 0 | 0
[7 empty] | 0 | 190.0154 | 0 | 0 | 0 | 0
[7 empty] | 0 | 190.0154 | 0 | 0 | 0 | 0
[7 empty] | 0 | 190.0154 | 0 | 0 | 0 | 0
[7 empty] | 0 | 190.0154 | 0 | 0 | 0 | 0
[7 empty] | 0 | 190.0154 | 0 | 0 | 0 | 0
[7 empty] | 0 | 190.0154 | 0 | 0 | 0 | 0
[7 empty] | 0 | 190.0154 | 0 | 0 | 0 | 0
[7 empty] | 0 | 190.0154 | 0 | 0 | 0 | 0
[7 empty] | 0 | 190.0154 | 0 | 0 | 0 | 0
[7 empty] | 0 | 190.0154 | 0 | 0 | 0 | 0
[7 empty] | 0 | 190.0154 | 0 | 0 | 0 | 0
[7 empty] | 0 | 190.0154 | 0 | 0 | 0 | 0
[7 empty] | 0 | 190.0154 | 0 | 0 | 0 | 0
[7 empty] | 0 | 190.0154 | 0 | 0 | 0 | 0
[7 empty] | 0 | 190.0154 | 0 | 0 | 0 | 0
[7 empty] | 0 | 190.0154 | 0 | 0 | 0 | 0
[7 empty] | 0 | 190.0154 | 0 | 0 | 0 | 0
[7 empty] | 0 | 190.0154 | 0 | 0 | 0 | 0
[7 empty] | 0 | 190.0154 | 0 | 0 | 0 | 0
[7 empty] | 0 | 190.0154 | 0 | 0 | 0 | 0
[7 empty] | 0 | 190.0154 | 0 | 0 | 0 | 0
[7 empty] | 0 | 190.0154 | 0 | 0 | 0 | 0
[7 empty] | 0 | 190.0154 | 0 | 0 | 0 | 0
[7 empty] | 0 | 190.0154 | 0 | 0 | 0 | 0
[7 empty] | 0 | 190.0154 | 0 | 0 | 0 | 0
[7 empty] | 0 | 190.0154 | 0 | 0 | 0 | 0
[7 empty] | 0 | 190.0154 | 0 | 0 | 0 | 0
[7 empty] | 0 | 190.0154 | 0 | 0 | 0 | 0
[7 empty] | 0 | 190.0154 | 0 | 0 | 0 | 0
[7 empty] | 0 | 190.0154 | 0 | 0 | 0 | 0
[7 empty] | 0 | 190.0154 | 0 | 0 | 0 | 0
[7 empty] | 0 | 190.0154 | 0 | 0 | 0 | 0
[7 empty] | 0 | 190.0154 | 0 | 0 | 0 | 0
[7 empty] | 0 | 190.0154 | 0 | 0 | 0 | 0
[7 empty] | 0 | 190.0154 | 0 | 0 | 0 | 0
[7 empty] | 0 | 190.0154 | 0 | 0 | 0 | 0
[7 empty] | 0 | 190.0154 | 0 | 0 | 0 | 0
[7 empty] | 0 | 190.0154 | 0 | 0 | 0 | 0
[7 empty] | 0 | 190.0154 | 0 | 0 | 0 | 0
[7 empty] | 0 | 190.0154 | 0 | 0 | 0 | 0
[7 empty] | 0 | 190.0154 | 0 | 0 | 0 | 0
[7 empty] | 0 | 190.0154 | 0 | 0 | 0 | 0
[7 empty] | 0 | 190.0154 | 0 | 0 | 0 | 0
[7 empty] | 0 | 190.0154 | 0 | 0 | 0 | 0
[7 empty] | 0 | 190.0154 | 0 | 0 | 0 | 0
[7 empty] | 0 | 190.0154 | 0 | 0 | 0 | 0
[7 empty] | 0 | 190.0154 | 0 | 0 | 0 | 0
[7 empty] | 0 | 190.0154 | 0 | 0 | 0 | 0
[7 empty] | 0 | 190.0154 | 0 | 0 | 0 | 0
[7 empty] | 0 | 190.0154 | 0 | 0 | 0 | 0
[7 empty] | 0 | 190.0154 | 0 | 0 | 0 | 0
[7 empty] | 0 | 190.0154 | 0 | 0 | 0 | 0
[7 empty] | 0 | 190.0154 | 0 | 0 | 0 | 0
[7 empty] | 0 | 190.0154 | 0 | 0 | 0 | 0
[7 empty] | 0 | 190.0154 | 0 | 0 | 0 | 0
[7 empty] | 0 | 190.0154 | 0 | 0 | 0 | 0
[7 empty] | 0 | 190.0154 | 0 | 0 | 0 | 0
[7 empty] | 0 | 190.0154 | 0 | 0 | 0 | 0
[7 empty] | 0 | 190.0154 | 0 | 0 | 0 | 0
[7 empty] | 0 | 190.0154 | 0 | 0 | 0 | 0
[7 empty] | 0 | 190.0154 | 0 | 0 | 0 | 0
[7 empty] | 0 | 190.0154 | 0 | 0 | 0 | 0
[7 empty] | 0 | 190.0154 | 0 | 0 | 0 | 0
[7 empty] | 0 | 190.0154 | 0 | 0 | 0 | 0
[7 empty] | 0 | 190.0154 | 0 | 0 | 0 | 0
[7 empty] | 0 | 190.0154 | 0 | 0 | 0 | 0
[7 empty] | 0 | 190.0154 | 0 | 0 | 0 | 0
[7 empty] | 0 | 190.0154 | 0 | 0 | 0 | 0
[7 empty] | 0 | 190.0154 | 0 | 0 | 0 | 0
[7 empty] | 0 | 190.0154 | 0 | 0 | 0 | 0
[7 empty] | 0 | 190.0154 | 0 | 0 | 0 | 0
[7 empty] | 0 | 190.0154 | 0 | 0 | 0 | 0
[7 empty] | 0 | 190.0154 | 0 | 0 | 0 | 0
[7 empty] | 0 | 190.0154 | 0 | 0 | 0 | 0
[7 empty] | 0 | 190.0154 | 0 | 0 | 0 | 0
[7 empty] | 0 | 190.0154 | 0 | 0 | 0 | 0
[7 empty] | 0 | 190.0154 | 0 | 0 | 0 | 0
[7 empty] | 0 | 190.0154 | 0 | 0 | 0 | 0
[7 empty] | 0 | 190.0154 | 0 | 0 | 0 | 0
[7 empty] | 0 | 190.0154 | 0 | 0 | 0 | 0
[7 empty] | 0 | 190.0154 | 0 | 0 | 0 | 0
[7 empty] | 0 | 190.0154 | 0 | 0 | 0 | 0
[7 empty] | 0 | 190.0154 | 0 | 0 | 0 | 0
[7 empty] | 0 | 190.0154 | 0 | 0 | 0 | 0
[7 empty] | 0 | 190.0154 | 0 | 0 | 0 | 0
[7 empty] | 0 | 190.0154 | 0 | 0 | 0 | 0
[7 empty] | 0 | 190.0154 | 0 | 0 | 0 | 0
[7 empty] | 0 | 190.0154 | 0 | 0 | 0 | 0
[7 empty] | 0 | 190.0154 | 0 | 0 | 0 | 0
[7 empty] | 0 | 190.0154 | 0 | 0 | 0 | 0
[7 empty] | 0 | 190.0154 | 0 | 0 | 0 | 0
[7 empty] | 0 | 190.0154 | 0 | 0 | 0 | 0
[7 empty] | 0 | 190.0154 | 0 | 0 | 0 | 0
[7 empty] | 0 | 190.0154 | 0 | 0 | 0 | 0
[7 empty] | 0 | 190.0154 | 0 | 0 | 0 | 0
[7 empty] | 0 | 190.0154 | 0 | 0 | 0 | 0
[7 empty] | 0 | 190.0154 | 0 | 0 | 0 | 0
[7 empty] | 0 | 190.0154 | 0 | 0 | 0 | 0
[7 empty] | 0 | 190.0154 | 0 | 0 | 0 | 0
[7 empty] | 0 | 190.0154 | 0 | 0 | 0 | 0
[7 empty] | 0 | 190.0154 | 0 | 0 | 0 | 0
[7 empty] | 0 | 190.0154 | 0 | 0 | 0 | 0
[7 empty] | 0 | 190.0154 | 0 | 0 | 0 | 0
[7 empty] | 0 | 190.0154 | 0 | 0 | 0 | 0
[7 empty] | 0 | 190.0154 | 0 | 0 | 0 | 0
[7 empty] | 0 | 190.0154 | 0 | 0 | 0 | 0
[7 empty] | 0 | 190.0154 | 0 | 0 | 0 | 0
[7 empty] | 0 | 190.0154 | 0 | 0 | 0 | 0
[7 empty] | 0 | 190.0154 | 0 | 0 | 0 | 0
[7 empty] | 0 | 190.0154 | 0 | 0 | 0 | 0
[7 empty] | 0 | 190.0154 | 0 | 0 | 0 | 0
[7 empty] | 0 | 190.0154 | 0 | 0 | 0 | 0
[7 empty] | 0 | 190.0154 | 0 | 0 | 0 | 0
[7 empty] | 0 | 190.0154 | 0 | 0 | 0 | 0
[7 empty] | 0 | 190.0154 | 0 | 0 | 0 | 0
[7 empty] | 0 | 190.0154 | 0 | 0 | 0 | 0
[7 empty] | 0 | 190.0154 | 0 | 0 | 0 | 0
[7 empty] | 0 | 190.0154 | 0 | 0 | 0 | 0
[7 empty] | 0 | 190.0154 | 0 | 0 | 0 | 0
[7 empty] | 0 | 190.0154 | 0 | 0 | 0 | 0
[7 empty] | 0 | 190.0154 | 0 | 0 | 0 | 0
[7 empty] | 0 | 190.0154 | 0 | 0 | 0 | 0
[7 empty] | 0 | 190.0154 | 0 | 0 | 0 | 0
[7 empty] | 0 | 190.0154 | 0 | 0 | 0 | 0
[7 empty] | 0 | 190.0154 | 0 | 0 | 0 | 0
[7 empty] | 0 | 190.0154 | 0 | 0 | 0 | 0
[7 empty] | 0 | 190.0154 | 0 | 0 | 0 | 0
[7 empty] | 0 | 190.0154 | 0 | 0 | 0 | 0
[7 empty] | 0 | 190.0154 | 0 | 0 | 0 | 0
[7 empty] | 0 | 190.0154 | 0 | 0 | 0 | 0
[7 empty] | 0 | 190.0154 | 0 | 0 | 0 | 0
[7 empty] | 0 | 190.0154 | 0 | 0 | 0 | 0
[7 empty] | 0 | 190.0154 | 0 | 0 | 0 | 0
[7 empty] | 0 | 190.0154 | 0 | 0 | 0 | 0
[7 empty] | 0 | 190.0154 | 0 | 0 | 0 | 0
[7 empty] | 0 | 190.0154 | 0 | 0 | 0 | 0
[7 empty] | 0 | 190.0154 | 0 | 0 | 0 | 0
[7 empty] | 0 | 190.0154 | 0 | 0 | 0 | 0
[7 empty] | 0 | 190.0154 | 0 | 0 | 0 | 0
[7 empty] | 0 | 190.0154 | 0 | 0 | 0 | 0
[7 empty] | 0 | 190.0154 | 0 | 0 | 0 | 0
[7 empty] | 0 | 190.0154 | 0 | 0 | 0 | 0
[7 empty] | 0 | 190.0154 | 0 | 0 | 0 | 0
[7 empty] | 0 | 190.0154 | 0 | 0 | 0 | 0
[7 empty] | 0 | 190.0154 | 0 | 0 | 0 | 0
[7 empty] | 0 | 190.0154 | 0 | 0 | 0 | 0
[7 empty] | 0 | 190.0154 | 0 | 0 | 0 | 0
[7 empty] | 0 | 190.0154 | 0 | 0 | 0 | 0
[7 empty] | 0 | 190.0154 | 0 | 0 | 0 | 0
[7 empty] | 0 | 190.0154 | 0 | 0 | 0 | 0
[7 empty] | 0 | 190.0154 | 0 | 0 | 0 | 0
[7 empty] | 0 | 190.0154 | 0 | 0 | 0 | 0
[7 empty] | 0 | 190.0154 | 0 | 0 | 0 | 0
[7 empty] | 0 | 190.0154 | 0 | 0 | 0 | 0
[7 empty] | 0 | 190.0154 | 0 | 0 | 0 | 0
[7 empty] | 0 | 190.0154 | 0 | 0 | 0 | 0
[7 empty] | 0 | 190.0154 | 0 | 0 | 0 | 0
[7 empty] | 0 | 190.0154 | 0 | 0 | 0 | 0
[7 empty] | 0 | 190.0154 | 0 | 0 | 0 | 0
[7 empty] | 0 | 190.0154 | 0 | 0 | 0 | 0
[7 empty] | 0 | 190.0154 | 0 | 0 | 0 | 0
[7 empty] | 0 | 190.0154 | 0 | 0 | 0 | 0
[7 empty] | 0 | 190.0154 | 0 | 0 | 0 | 0
[7 empty] | 0 | 190.0154 | 0 | 0 | 0 | 0
[7 empty] | 0 | 190.0154 | 0 | 0 | 0 | 0
[7 empty] | 0 | 190.0154 | 0 | 0 | 0 | 0
[7 empty] | 0 | 190.0154 | 0 | 0 | 0 | 0
[7 empty] | 0 | 190.0154 | 0 | 0 | 0 | 0
[7 empty] | 0 | 190.0154 | 0 | 0 | 0 | 0
[7 empty] | 0 | 190.0154 | 0 | 0 | 0 | 0
[7 empty] | 0 | 190.0154 | 0 | 0 | 0 | 0
[7 empty] | 0 | 190.0154 | 0 | 0 | 0 | 0
[7 empty] | 0 | 190.0154 | 0 | 0 | 0 | 0
[7 empty] | 0 | 190.0154 | 0 | 0 | 0 | 0
[7 empty] | 0 | 190.0154 | 0 | 0 | 0 | 0
[7 empty] | 0 | 190.0154 | 0 | 0 | 0 | 0
[7 empty] | 0 | 190.0154 | 0 | 0 | 0 | 0
[7 empty] | 0 | 190.0154 | 0 | 0 | 0 | 0
[7 empty] | 0 | 190.0154 | 0 | 0 | 0 | 0
[7 empty] | 0 | 190.0154 | 0 | 0 | 0 | 0
[7 empty] | 0 | 190.0154 | 0 | 0 | 0 | 0
[7 empty] | 0 | 190.0154 | 0 | 0 | 0 | 0
[7 empty] | 0 | 190.0154 | 0 | 0 | 0 | 0
[7 empty] | 0 | 190.0154 | 0 | 0 | 0 | 0
[7 empty] | 0 | 190.0154 | 0 | 0 | 0 | 0
[7 empty] | 0 | 190.0154 | 0 | 0 | 0 | 0
[7 empty] | 0 | 190.0154 | 0 | 0 | 0 | 0
[7 empty] | 0 | 190.0154 | 0 | 0 | 0 | 0
[7 empty] | 0 | 190.0154 | 0 | 0 | 0 | 0
[7 empty] | 0 | 190.0154 | 0 | 0 | 0 | 0
[7 empty] | 0 | 190.0154 | 0 | 0 | 0 | 0
[7 empty] | 0 | 190.0154 | 0 | 0 | 0 | 0
[7 empty] | 0 | 190.0154 | 0 | 0 | 0 | 0
[7 empty] | 0 | 190.0154 | 0 | 0 | 0 | 0
[7 empty] | 0 | 190.0154 | 0 | 0 | 0 | 0
[7 empty] | 0 | 190.0154 | 0 | 0 | 0 | 0
[7 empty] | 0 | 190.0154 | 0 | 0 | 0 | 0
[7 empty] | 0 | 190.0154 | 0 | 0 | 0 | 0
[7 empty] | 0 | 190.0154 | 0 | 0 | 0 | 0
[7 empty] | 0 | 190.0154 | 0 | 0 | 0 | 0
[7 empty] | 0 | 190.0154 | 0 | 0 | 0 | 0
[7 empty] | 0 | 190.0154 | 0 | 0 | 0 | 0
[7 empty] | 0 | 190.0154 | 0 | 0 | 0 | 0
[7 empty] | 0 | 190.0154 | 0 | 0 | 0 | 0
[7 empty] | 0 | 190.0154 | 0 | 0 | 0 | 0
[7 empty] | 0 | 190.0154 | 0 | 0 | 0 | 0
[7 empty] | 0 | 190.0154 | 0 | 0 | 0 | 0
[7 empty] | 0 | 190.0154 | 0 | 0 | 0 | 0
[7 empty] | 0 | 190.0154 | 0 | 0 | 0 | 0
[7 empty] | 0 | 190.0154 | 0 | 0 | 0 | 0
[7 empty] | 0 | 190.0154 | 0 | 0 | 0 | 0
[7 empty] | 0 | 190.0154 | 0 | 0 | 0 | 0
[7 empty] | 0 | 190.0154 | 0 | 0 | 0 | 0
[7 empty] | 0 | 190.0154 | 0 | 0 | 0 | 0
[7 empty] | 0 | 190.0154 | 0 | 0 | 0 | 0
[7 empty] | 0 | 190.0154 | 0 | 0 | 0 | 0
[7 empty] | 0 | 190.0154 | 0 | 0 | 0 | 0
[7 empty] | 0 | 190.0154 | 0 | 0 | 0 | 0
[7 empty] | 0 | 190.0154 | 0 | 0 | 0 | 0
[7 empty] | 0 | 190.0154 | 0 | 0 | 0 | 0
[7 empty] | 0 | 190.0154 | 0 | 0 | 0 | 0
[7 empty] | 0 | 190.0154 | 0 | 0 | 0 | 0
[7 empty] | 0 | 190.0154 | 0 | 0 | 0 | 0
[7 empty] | 0 | 190.0154 | 0 | 0 | 0 | 0
[7 empty] | 0 | 190.0154 | 0 | 0 | 0 | 0
[7 empty] | 0 | 190.0154 | 0 | 0 | 0 | 0
[7 empty] | 0 | 190.0154 | 0 | 0 | 0 | 0
[7 empty] | 0 | 190.0154 | 0 | 0 | 0 | 0
[7 empty] | 0 | 190.0154 | 0 | 0 | 0 | 0
[7 empty] | 0 | 190.0154 | 0 | 0 | 0 | 0
[7 empty] | 0 | 190.0154 | 0 | 0 | 0 | 0
[7 empty] | 0 | 190.0154 | 0 | 0 | 0 | 0
[7 empty] | 0 | 190.0154 | 0 | 0 | 0 | 0
[7 empty] | 0 | 190.0154 | 0 | 0 | 0 | 0
[7 empty] | 0 | 190.0154 | 0 | 0 | 0 | 0
[7 empty] | 0 | 190.0154 | 0 | 0 | 0 | 0
[7 empty] | 0 | 190.0154 | 0 | 0 | 0 | 0
[7 empty] | 0 | 190.0154 | 0 | 0 | 0 | 0
[7 empty] | 0 | 190.0154 | 0 | 0 | 0 | 0
[7 empty] | 0 | 190.0154 | 0 | 0 | 0 | 0
[7 empty] | 0 | 190.0154 | 0 | 0 | 0 | 0
[7 empty] | 0 | 190.0154 | 0 | 0 | 0 | 0
[7 empty] | 0 | 190.0154 | 0 | 0 | 0 | 0
[7 empty] | 0 | 190.0154 | 0 | 0 | 0 | 0
[7 empty] | 0 | 190.0154 | 0 | 0 | 0 | 0
[7 empty] | 0 | 190.0154 | 0 | 0 | 0 | 0
[7 empty] | 0 | 190.0154 | 0 | 0 | 0 | 0
[7 empty] | 0 | 190.0154 | 0 | 0 | 0 | 0
[7 empty] | 0 | 190.0154 | 0 | 0 | 0 | 0
[7 empty] | 0 | 190.0154 | 0 | 0 | 0 | 0
[7 empty] | 0 | 190.0154 | 0 | 0 | 0 | 0
[7 empty] | 0 | 190.0154 | 0 | 0 | 0 | 0
[7 empty] | 0 | 190.0154 | 0 | 0 | 0 | 0
[7 empty] | 0 | 190.0154 | 0 | 0 | 0 | 0
[7 empty] | 0 | 190.0154 | 0 | 0 | 0 | 0
[7 empty] | 0 | 190.0154 | 0 | 0 | 0 | 0
[7 empty] | 0 | 190.0154 | 0 | 0 | 0 | 0
[7 empty] | 0 | 190.0154 | 0 | 0 | 0 | 0
[7 empty] | 0 | 190.0154 | 0 | 0 | 0 | 0
[7 empty] | 0 | 190.0154 | 0 | 0 | 0 | 0
[7 empty] | 0 | 190.0154 | 0 | 0 | 0 | 0
[7 empty] | 0 | 190.0154 | 0 | 0 | 0 | 0
[7 empty] | 0 | 190.0154 | 0 | 0 | 0 | 0
[7 empty] | 0 | 190.0154 | 0 | 0 | 0 | 0
[7 empty] | 0 | 190.0154 | 0 | 0 | 0 | 0
[7 empty] | 0 | 190.0154 | 0 | 0 | 0 | 0
[7 empty] | 0 | 190.0154 | 0 | 0 | 0 | 0
[7 empty] | 0 | 190.0154 | 0 | 0 | 0 | 0
[7 empty] | 0 | 190.0154 | 0 | 0 | 0 | 0
[7 empty] | 0 | 190.0154 | 0 | 0 | 0 | 0
[7 empty] | 0 | 190.0154 | 0 | 0 | 0 | 0
[7 empty] | 0 | 190.0154 | 0 | 0 | 0 | 0
[7 empty] | 0 | 190.0154 | 0 | 0 | 0 | 0
[7 empty] | 0 | 190.0154 | 0 | 0 | 0 | 0
[7 empty] | 0 | 190.0154 | 0 | 0 | 0 | 0
[7 empty] | 0 | 190.0154 | 0 | 0 | 0 | 0
[7 empty] | 0 | 190.0154 | 0 | 0 | 0 | 0
[7 empty] | 0 | 190.0154 | 0 | 0 | 0 | 0
[7 empty] | 0 | 190.0154 | 0 | 0 | 0 | 0
[7 empty] | 0 | 190.0154 | 0 | 0 | 0 | 0
[7 empty] | 0 | 190.0154 | 0 | 0 | 0 | 0
[7 empty] | 0 | 190.0154 | 0 | 0 | 0 | 0
[7 empty] | 0 | 190.0154 | 0 | 0 | 0 | 0
[7 empty] | 0 | 190.0154 | 0 | 0 | 0 | 0
[7 empty] | 0 | 190.0154 | 0 | 0 | 0 | 0
[7 empty] | 0 | 190.0154 | 0 | 0 | 0 | 0
[7 empty] | 0 | 190.0154 | 0 | 0 | 0 | 0
[7 empty] | 0 | 190.0154 | 0 | 0 | 0 | 0
[7 empty] | 0 | 190.0154 | 0 | 0 | 0 | 0
[7 empty] | 0 | 190.0154 | 0 | 0 | 0 | 0
[7 empty] | 0 | 190.0154 | 0 | 0 | 0 | 0
[7 empty] | 0 | 190.0154 | 0 | 0 | 0 | 0
[7 empty] | 0 | 190.0154 | 0 | 0 | 0 | 0
[7 empty] | 0 | 190.0154 | 0 | 0 | 0 | 0
[7 empty] | 0 | 190.0154 | 0 | 0 | 0 | 0
[7 empty] | 0 | 190.0154 | 0 | 0 | 0 | 0
[7 empty] | 0 | 190.0154 | 0 | 0 | 0 | 0
[7 empty] | 0 | 190.0154 | 0 | 0 | 0 | 0
[7 empty] | 0 | 190.0154 | 0 | 0 | 0 | 0
[7 empty] | 0 | 190.0154 | 0 | 0 | 0 | 0
[7 empty] | 0 | 190.0154 | 0 | 0 | 0 | 0
[7 empty] | 0 | 190.0154 | 0 | 0 | 0 | 0
[7 empty] | 0 | 190.0154 | 0 | 0 | 0 | 0
[7 empty] | 0 | 190.0154 | 0 | 0 | 0 | 0
[7 empty] | 0 | 190.0154 | 0 | 0 | 0 | 0
[7 empty] | 0 | 190.0154 | 0 | 0 | 0 | 0
[7 empty] | 0 | 190.0154 | 0 | 0 | 0 | 0
[7 empty] | 0 | 190.0154 | 0 | 0 | 0 | 0
[7 empty] | 0 | 190.0154 | 0 | 0 | 0 | 0
[7 empty] | 0 | 190.0154 | 0 | 0 | 0 | 0
[7 empty] | 0 | 190.0154 | 0 | 0 | 0 | 0
[7 empty] | 0 | 190.0154 | 0 | 0 | 0 | 0
[7 empty] | 0 | 190.0154 | 0 | 0 | 0 | 0
[7 empty] | 0 | 190.0154 | 0 | 0 | 0 | 0
[7 empty] | 0 | 190.0154 | 0 | 0 | 0 | 0
[7 empty] | 0 | 190.0154 | 0 | 0 | 0 | 0
[7 empty] | 0 | 190.0154 | 0 | 0 | 0 | 0
[7 empty] | 0 | 190.0154 | 0 | 0 | 0 | 0
[7 empty] | 0 | 190.0154 | 0 | 0 | 0 | 0
[7 empty] | 0 | 190.0154 | 0 | 0 | 0 | 0
[7 empty] | 0 | 190.0154 | 0 | 0 | 0 | 0
[7 empty] | 0 | 190.0154 | 0 | 0 | 0 | 0
[7 empty] | 0 | 190.0154 | 0 | 0 | 0 | 0
[7 empty] | 0 | 190.0154 | 0 | 0 | 0 | 0
[7 empty] | 0 | 190.0154 | 0 | 0 | 0 | 0
[7 empty] | 0 | 190.0154 | 0 | 0 | 0 | 0
[7 empty] | 0 | 190.0154 | 0 | 0 | 0 | 0
[7 empty] | 0 | 190.0154 | 0 | 0 | 0 | 0
[7 empty] | 0 | 190.0154 | 0 | 0 | 0 | 0
[7 empty] | 0 | 190.0154 | 0 | 0 | 0 | 0
[7 empty] | 0 | 190.0154 | 0 | 0 | 0 | 0
[7 empty] | 0 | 190.0154 | 0 | 0 | 0 | 0
[7 empty] | 0 | 190.0154 | 0 | 0 | 0 | 0
[7 empty] | 0 | 190.0154 | 0 | 0 | 0 | 0
[7 empty] | 0 | 190.0154 | 0 | 0 | 0 | 0
[7 empty] | 0 | 190.0154 | 0 | 0 | 0 | 0
[7 empty] | 0 | 190.0154 | 0 | 0 | 0 | 0
[7 empty] | 0 | 190.0154 | 0 | 0 | 0 | 0
[7 empty] | 0 | 190.0154 | 0 | 0 | 0 | 0
[7 empty] | 0 | 190.0154 | 0 | 0 | 0 | 0
[7 empty] | 0 | 190.0154 | 0 | 0 | 0 | 0
[7 empty] | 0 | 190.0154 | 0 | 0 | 0 | 0
[7 empty] | 0 | 190.0154 | 0 | 0 | 0 | 0
[7 empty] | 0 | 190.0154 | 0 | 0 | 0 | 0
[7 empty] | 0 | 190.0154 | 0 | 0 | 0 | 0
[7 empty] | 0 | 190.0154 | 0 | 0 | 0 | 0
[7 empty] | 0 | 190.0154 | 0 | 0 | 0 | 0
[7 empty] | 0 | 190.0154 | 0 | 0 | 0 | 0
[7 empty] | 0 | 190.0154 | 0 | 0 | 0 | 0
[7 empty] | 0 | 190.0154 | 0 | 0 | 0 | 0
[7 empty] | 0 | 190.0154 | 0 | 0 | 0 | 0
[7 empty] | 0 | 190.0154 | 0 | 0 | 0 | 0
[7 empty] | 0 | 190.0154 | 0 | 0 | 0 | 0
[7 empty] | 0 | 190.0154 | 0 | 0 | 0 | 0
[7 empty] | 0 | 190.0154 | 0 | 0 | 0 | 0
[7 empty] | 0 | 190.0154 | 0 | 0 | 0 | 0
[7 empty] | 0 | 190.0154 | 0 | 0 | 0 | 0
[7 empty] | 0 | 190.0154 | 0 | 0 | 0 | 0
[7 empty] | 0 | 190.0154 | 0 | 0 | 0 | 0
[7 empty] | 0 | 190.0154 | 0 | 0 | 0 | 0
[7 empty] | 0 | 190.0154 | 0 | 0 | 0 | 0
[7 empty] | 0 | 190.0154 | 0 | 0 | 0 | 0
[7 empty] | 0 | 190.0154 | 0 | 0 | 0 | 0
[7 empty] | 0 | 190.0154 | 0 | 0 | 0 | 0
[7 empty] | 0 | 190.0154 | 0 | 0 | 0 | 0
[7 empty] | 0 | 190.0154 | 0 | 0 | 0 | 0
[7 empty] | 0 | 190.0154 | 0 | 0 | 0 | 0
[7 empty] | 0 | 190.0154 | 0 | 0 | 0 | 0
[7 empty] | 0 | 190.0154 | 0 | 0 | 0 | 0
[7 empty] | 0 | 190.0154 | 0 | 0 | 0 | 0
[7 empty] | 0 | 190.0154 | 0 | 0 | 0 | 0
[7 empty] | 0 | 190.0154 | 0 | 0 | 0 | 0
[7 empty] | 0 | 190.0154 | 0 | 0 | 0 | 0
[7 empty] | 0 | 190.0154 | 0 | 0 | 0 | 0
[7 empty] | 0 | 190.0154 | 0 | 0 | 0 | 0
[7 empty] | 0 | 190.0154 | 0 | 0 | 0 | 0
[7 empty] | 0 | 190.0154 | 0 | 0 | 0 | 0
[7 empty] | 0 | 190.0154 | 0 | 0 | 0 | 0
[7 empty] | 0 | 190.0154 | 0 | 0 | 0 | 0
[7 empty] | 0 | 190.0154 | 0 | 0 | 0 | 0
[7 empty] | 0 | 190.0154 | 0 | 0 | 0 | 0
[7 empty] | 0 | 190.0154 | 0 | 0 | 0 | 0
[7 empty] | 0 | 190.0154 | 0 | 0 | 0 | 0
[7 empty] | 0 | 190.0154 | 0 | 0 | 0 | 0
[7 empty] | 0 | 190.0154 | 0 | 0 | 0 | 0
[7 empty] | 0 | 190.0154 | 0 | 0 | 0 | 0
[7 empty] | 0 | 190.0154 | 0 | 0 | 0 | 0
[7 empty] | 0 | 190.0154 | 0 | 0 | 0 | 0
[7 empty] | 0 | 190.0154 | 0 | 0 | 0 | 0
[7 empty] | 0 | 190.0154 | 0 | 0 | 0 | 0
[7 empty] | 0 | 190.0154 | 0 | 0 | 0 | 0
[7 empty] | 0 | 190.0154 | 0 | 0 | 0 | 0
[7 empty] | 0 | 190.0154 | 0 | 0 | 0 | 0
[7 empty] | 0 | 190.0154 | 0 | 0 | 0 | 0
[7 empty] | 0 | 190.0154 | 0 | 0 | 0 | 0
[7 empty] | 0 | 190.0154 | 0 | 0 | 0 | 0
[7 empty] | 0 | 190.0154 | 0 | 0 | 0 | 0
[7 empty] | 0 | 190.0154 | 0 | 0 | 0 | 0
[7 empty] | 0 | 190.0154 | 0 | 0 | 0 | 0
[7 empty] | 0 | 190.0154 | 0 | 0 | 0 | 0
[7 empty] | 0 | 190.0154 | 0 | 0 | 0 | 0
[7 empty] | 0 | 190.0154 | 0 | 0 | 0 | 0
[7 empty] | 0 | 190.0154 | 0 | 0 | 0 | 0
[7 empty] | 0 | 190.0154 | 0 | 0 | 0 | 0
[7 empty] | 0 | 190.0154 | 0 | 0 | 0 | 0
[7 empty] | 0 | 190.0154 | 0 | 0 | 0 | 0
[7 empty] | 0 | 190.0154 | 0 | 0 | 0 | 0
[7 empty] | 0 | 190.0154 | 0 | 0 | 0 | 0
[7 empty] | 0 | 190.0154 | 0 | 0 | 0 | 0
[7 empty] | 0 | 190.0154 | 0 | 0 | 0 | 0
[7 empty] | 0 | 190.0154 | 0 | 0 | 0 | 0
[7 empty] | 0 | 190.0154 | 0 | 0 | 0 | 0
[7 empty] | 0 | 190.0154 | 0 | 0 | 0 | 0
[7 empty] | 0 | 190.0154 | 0 | 0 | 0 | 0
[7 empty] | 0 | 190.0154 | 0 | 0 | 0 | 0
[7 empty] | 0 | 190.0154 | 0 | 0 | 0 | 0
[7 empty] | 0 | 190.0154 | 0 | 0 | 0 | 0
[7 empty] | 0 | 190.0154 | 0 | 0 | 0 | 0
[7 empty] | 0 | 190.0154 | 0 | 0 | 0 | 0
[7 empty] | 0 | 190.0154 | 0 | 0 | 0 | 0
[7 empty] | 0 | 190.0154 | 0 | 0 | 0 | 0
[7 empty] | 0 | 190.0154 | 0 | 0 | 0 | 0
[7 empty] | 0 | 190.0154 | 0 | 0 | 0 | 0
[7 empty] | 0 | 190.0154 | 0 | 0 | 0 | 0
[7 empty] | 0 | 190.0154 | 0 | 0 | 0 | 0
[7 empty] | 0 | 190.0154 | 0 | 0 | 0 | 0
[7 empty] | 0 | 190.0154 | 0 | 0 | 0 | 0
[7 empty] | 0 | 190.0154 | 0 | 0 | 0 | 0
[7 empty] | 0 | 190.0154 | 0 | 0 | 0 | 0
[7 empty] | 0 | 190.0154 | 0 | 0 | 0 | 0
[7 empty] | 0 | 190.0154 | 0 | 0 | 0 | 0
[7 empty] | 0 | 190.0154 | 0 | 0 | 0 | 0
[7 empty] | 0 | 190.0154 | 0 | 0 | 0 | 0
[7 empty] | 0 | 190.0154 | 0 | 0 | 0 | 0
[7 empty] | 0 | 190.0154 | 0 | 0 | 0 | 0
[7 empty] | 0 | 190.0154 | 0 | 0 | 0 | 0
[7 empty] | 0 | 190.0154 | 0 | 0 | 0 | 0
[7 empty] | 0 | 190.0154 | 0 | 0 | 0 | 0
[7 empty] | 0 | 190.0154 | 0 | 0 | 0 | 0
[7 empty] | 0 | 190.0154 | 0 | 0 | 0 | 0
[7 empty] | 0 | 190.0154 | 0 | 0 | 0 | 0
[7 empty] | 0 | 190.0154 | 0 | 0 | 0 | 0
[7 empty] | 0 | 190.0154 | 0 | 0 | 0 | 0
[7 empty] | 0 | 190.0154 | 0 | 0 | 0 | 0
[7 empty] | 0 | 190.0154 | 0 | 0 | 0 | 0
[7 empty] | 0 | 190.0154 | 0 | 0 | 0 | 0
[7 empty] | 0 | 190.0154 | 0 | 0 | 0 | 0
[7 empty] | 0 | 190.0154 | 0 | 0 | 0 | 0
[7 empty] | 0 | 190.0154 | 0 | 0 | 0 | 0
[7 empty] | 0 | 190.0154 | 0 | 0 | 0 | 0
[7 empty] | 0 | 190.0154 | 0 | 0 | 0 | 0
[7 empty] | 0 | 190.0154 | 0 | 0 | 0 | 0
[7 empty] | 0 | 190.0154 | 0 | 0 | 0 | 0
[7 empty] | 0 | 190.0154 | 0 | 0 | 0 | 0
[7 empty] | 0 | 190.0154 | 0 | 0 | 0 | 0
[7 empty] | 0 | 190.0154 | 0 | 0 | 0 | 0
[7 empty] | 0 | 190.0154 | 0 | 0 | 0 | 0
[7 empty] | 0 | 190.0154 | 0 | 0 | 0 | 0
[7 empty] | 0 | 190.0154 | 0 | 0 | 0 | 0
[7 empty] | 0 | 190.0154 | 0 | 0 | 0 | 0
[7 empty] | 0 | 190.0154 | 0 | 0 | 0 | 0
[7 empty] | 0 | 190.0154 | 0 | 0 | 0 | 0
[7 empty] | 0 | 190.0154 | 0 | 0 | 0 | 0
[7 empty] | 0 | 190.0154 | 0 | 0 | 0 | 0
[7 empty] | 0 | 190.0154 | 0 | 0 | 0 | 0
[7 empty] | 0 | 190.0154 | 0 | 0 | 0 | 0
[7 empty] | 0 | 190.0154 | 0 | 0 | 0 | 0
[7 empty] | 0 | 190.0154 | 0 | 0 | 0 | 0
[7 empty] | 0 | 190.0154 | 0 | 0 | 0 | 0
[7 empty] | 0 | 190.0154 | 0 | 0 | 0 | 0
[7 empty] | 0 | 190.0154 | 0 | 0 | 0 | 0
[7 empty] | 0 | 190.0154 | 0 | 0 | 0 | 0
[7 empty] | 0 | 190.0154 | 0 | 0 | 0 | 0
[7 empty] | 0 | 190.0154 | 0 | 0 | 0 | 0
[7 empty] | 0 | 190.0154 | 0 | 0 | 0 | 0
[7 empty] | 0 | 190.0154 | 0 | 0 | 0 | 0
[7 empty] | 0 | 190.0154 | 0 | 0 | 0 | 0
[7 empty] | 0 | 190.0154 | 0 | 0 | 0 | 0
[7 empty] | 0 | 190.0154 | 0 | 0 | 0 | 0
[7 empty] | 0 | 190.0154 | 0 | 0 | 0 | 0
[7 empty] | 0 | 190.0154 | 0 | 0 | 0 | 0
[7 empty] | 0 | 190.0154 | 0 | 0 | 0 | 0
[7 empty] | 0 | 190.0154 | 0 | 0 | 0 | 0
[7 empty] | 0 | 190.0154 | 0 | 0 | 0 | 0
[7 empty] | 0 | 190.0154 | 0 | 0 | 0 | 0
[7 empty] | 0 | 190.0154 | 0 | 0 | 0 | 0
[7 empty] | 0 | 190.0154 | 0 | 0 | 0 | 0
[7 empty] | 0 | 190.0154 | 0 | 0 | 0 | 0
[7 empty] | 0 | 190.0154 | 0 | 0 | 0 | 0
[7 empty] | 0 | 190.0154 | 0 | 0 | 0 | 0
[7 empty] | 0 | 190.0154 | 0 | 0 | 0 | 0
[7 empty] | 0 | 190.0154 | 0 | 0 | 0 | 0
[7 empty] | 0 | 190.0154 | 0 | 0 | 0 | 0
[7 empty] | 0 | 190.0154 | 0 | 0 | 0 | 0
[7 empty] | 0 | 190.0154 | 0 | 0 | 0 | 0
[7 empty] | 0 | 190.0154 | 0 | 0 | 0 | 0
[7 empty] | 0 | 190.0154 | 0 | 0 | 0 | 0
[7 empty] | 0 | 190.0154 | 0 | 0 | 0 | 0
[7 empty] | 0 | 190.0154 | 0 | 0 | 0 | 0
[7 empty] | 0 | 190.0154 | 0 | 0 | 0 | 0
[7 empty] | 0 | 190.0154 | 0 | 0 | 0 | 0
[7 empty] | 0 | 190.0154 | 0 | 0 | 0 | 0
[7 empty] | 0 | 190.0154 | 0 | 0 | 0 | 0
[7 empty] | 0 | 190.0154 | 0 | 0 | 0 | 0
[7 empty] | 0 | 190.0154 | 0 | 0 | 0 | 0
[7 empty] | 0 | 190.0154 | 0 | 0 | 0 | 0
[7 empty] | 0 | 190.0154 | 0 | 0 | 0 | 0
[7 empty] | 0 | 190.0154 | 0 | 0 | 0 | 0
[7 empty] | 0 | 190.0154 | 0 | 0 | 0 | 0
[7 empty] | 0 | 190.0154 | 0 | 0 | 0 | 0
[7 empty] | 0 | 190.0154 | 0 | 0 | 0 | 0
[7 empty] | 0 | 190.0154 | 0 | 0 | 0 | 0
[7 empty] | 0 | 190.0154 | 0 | 0 | 0 | 0
[7 empty] | 0 | 190.0154 | 0 | 0 | 0 | 0
[7 empty] | 0 | 190.0154 | 0 | 0 | 0 | 0
[7 empty] | 0 | 190.0154 | 0 | 0 | 0 | 0
[7 empty] | 0 | 190.0154 | 0 | 0 | 0 | 0
[7 empty] | 0 | 190.0154 | 0 | 0 | 0 | 0
[7 empty] | 0 | 190.0154 | 0 | 0 | 0 | 0
[7 empty] | 0 | 190.0154 | 0 | 0 | 0 | 0
[7 empty] | 0 | 190.0154 | 0 | 0 | 0 | 0
[7 empty] | 0 | 190.0154 | 0 | 0 | 0 | 0
[7 empty] | 0 | 190.0154 | 0 | 0 | 0 | 0
[7 empty] | 0 | 190.0154 | 0 | 0 | 0 | 0
[7 empty] | 0 | 190.0154 | 0 | 0 | 0 | 0
[7 empty] | 0 | 190.0154 | 0 | 0 | 0 | 0
[7 empty] | 0 | 190.0154 | 0 | 0 | 0 | 0
[7 empty] | 0 | 190.0154 | 0 | 0 | 0 | 0
[7 empty] | 0 | 190.0154 | 0 | 0 | 0 | 0
[7 empty] | 0 | 190.0154 | 0 | 0 | 0 | 0
[7 empty] | 0 | 190.0154 | 0 | 0 | 0 | 0
[7 empty] | 0 | 190.0154 | 0 | 0 | 0 | 0
[7 empty] | 0 | 190.0154 | 0 | 0 | 0 | 0
[7 empty] | 0 | 190.0154 | 0 | 0 | 0 | 0
[7 empty] | 0 | 190.0154 | 0 | 0 | 0 | 0
[7 empty] | 0 | 190.0154 | 0 | 0 | 0 | 0
[7 empty] | 0 | 190.0154 | 0 | 0 | 0 | 0
[7 empty] | 0 | 190.0154 | 0 | 0 | 0 | 0
[7 empty] | 0 | 190.0154 | 0 | 0 | 0 | 0
[7 empty] | 0 | 190.0154 | 0 | 0 | 0 | 0
[7 empty] | 0 | 190.0154 | 0 | 0 | 0 | 0
[7 empty] | 0 | 190.0154 | 0 | 0 | 0 | 0
[7 empty] | 0 | 190.0154 | 0 | 0 | 0 | 0
[7 empty] | 0 | 190.0154 | 0 | 0 | 0 | 0
[7 empty] | 0 | 190.0154 | 0 | 0 | 0 | 0
[7 empty] | 0 | 190.0154 | 0 | 0 | 0 | 0
[7 empty] | 0 | 190.0154 | 0 | 0 | 0 | 0
[7 empty] | 0 | 190.0154 | 0 | 0 | 0 | 0
[7 empty] | 0 | 190.0154 | 0 | 0 | 0 | 0
[7 empty] | 0 | 190.0154 | 0 | 0 | 0 | 0
[7 empty] | 0 | 190.0154 | 0 | 0 | 0 | 0
[7 empty] | 0 | 190.0154 | 0 | 0 | 0 | 0
[7 empty] | 0 | 190.0154 | 0 | 0 | 0 | 0
[7 empty] | 0 | 190.0154 | 0 | 0 | 0 | 0
[7 empty] | 0 | 190.0154 | 0 | 0 | 0 | 0
[7 empty] | 0 | 190.0154 | 0 | 0 | 0 | 0
[7 empty] | 0 | 190.0154 | 0 | 0 | 0 | 0
[7 empty] | 0 | 190.0154 | 0 | 0 | 0 | 0
[7 empty] | 0 | 190.0154 | 0 | 0 | 0 | 0
[7 empty] | 0 | 190.0154 | 0 | 0 | 0 | 0
[7 empty] | 0 | 190.0154 | 0 | 0 | 0 | 0
[7 empty] | 0 | 190.0154 | 0 | 0 | 0 | 0
[7 empty] | 0 | 190.0154 | 0 | 0 | 0 | 0
[7 empty] | 0 | 190.0154 | 0 | 0 | 0 | 0
[7 empty] | 0 | 190.0154 | 0 | 0 | 0 | 0
[7 empty] | 0 | 190.0154 | 0 | 0 | 0 | 0
[7 empty] | 0 | 190.0154 | 0 | 0 | 0 | 0
[7 empty] | 0 | 190.0154 | 0 | 0 | 0 | 0
[7 empty] | 0 | 190.0154 | 0 | 0 | 0 | 0
[7 empty] | 0 | 190.0154 | 0 | 0 | 0 | 0
[7 empty] | 0 | 190.0154 | 0 | 0 | 0 | 0
[7 empty] | 0 | 190.0154 | 0 | 0 | 0 | 0
[7 empty] | 0 | 190.0154 | 0 | 0 | 0 | 0
[7 empty] | 0 | 190.0154 | 0 | 0 | 0 | 0
[7 empty] | 0 | 190.0154 | 0 | 0 | 0 | 0
[7 empty] | 0 | 190.0154 | 0 | 0 | 0 | 0
[7 empty] | 0 | 190.0154 | 0 | 0 | 0 | 0
[7 empty] | 0 | 190.0154 | 0 | 0 | 0 | 0
[7 empty] | 0 | 190.0154 | 0 | 0 | 0 | 0
[7 empty] | 0 | 190.0154 | 0 | 0 | 0 | 0
[7 empty] | 0 | 190.0154 | 0 | 0 | 0 | 0
[7 empty] | 0 | 190.0154 | 0 | 0 | 0 | 0
[7 empty] | 0 | 190.0154 | 0 | 0 | 0 | 0
[7 empty] | 0 | 190.0154 | 0 | 0 | 0 | 0
[7 empty] | 0 | 190.0154 | 0 | 0 | 0 | 0
[7 empty] | 0 | 190.0154 | 0 | 0 | 0 | 0
[7 empty] | 0 | 190.0154 | 0 | 0 | 0 | 0
[7 empty] | 0 | 190.0154 | 0 | 0 | 0 | 0
[7 empty] | 0 | 190.0154 | 0 | 0 | 0 | 0
[7 empty] | 0 | 190.0154 | 0 | 0 | 0 | 0
[7 empty] | 0 | 190.0154 | 0 | 0 | 0 | 0
[7 empty] | 0 | 190.0154 | 0 | 0 | 0 | 0
[7 empty] | 0 | 190.0154 | 0 | 0 | 0 | 0
[7 empty] | 0 | 190.0154 | 0 | 0 | 0 | 0
[7 empty] | 0 | 190.0154 | 0 | 0 | 0 | 0
[7 empty] | 0 | 190.0154 | 0 | 0 | 0 | 0
[7 empty] | 0 | 190.0154 | 0 | 0 | 0 | 0
[7 empty] | 0 | 190.0154 | 0 | 0 | 0 | 0
[7 empty] | 0 | 190.0154 | 0 | 0 | 0 | 0
[7 empty] | 0 | 190.0154 | 0 | 0 | 0 | 0
[7 empty] | 0 | 190.0154 | 0 | 0 | 0 | 0
[7 empty] | 0 | 190.0154 | 0 | 0 | 0 | 0
[7 empty] | 0 | 190.0154 | 0 | 0 | 0 | 0
[7 empty] | 0 | 190.0154 | 0 | 0 | 0 | 0
[7 empty] | 0 | 190.0154 | 0 | 0 | 0 | 0
[7 empty] | 0 | 190.0154 | 0 | 0 | 0 | 0
[7 empty] | 0 | 190.0154 | 0 | 0 | 0 | 0
[7 empty] | 0 | 190.0154 | 0 | 0 | 0 | 0
[7 empty] | 0 | 190.0154 | 0 | 0 | 0 | 0
[7 empty] | 0 | 190.0154 | 0 | 0 | 0 | 0
[7 empty] | 0 | 190.0154 | 0 | 0 | 0 | 0
[7 empty] | 0 | 190.0154 | 0 | 0 | 0 | 0
[7 empty] | 0 | 190.0154 | 0 | 0 | 0 | 0
[7 empty] | 0 | 190.0154 | 0 | 0 | 0 | 0
[7 empty] | 0 | 190.0154 | 0 | 0 | 0 | 0
[7 empty] | 0 | 190.0154 | 0 | 0 | 0 | 0
[7 empty] | 0 | 190.0154 | 0 | 0 | 0 | 0
[7 empty] | 0 | 190.0154 | 0 | 0 | 0 | 0
[7 empty] | 0 | 190.0154 | 0 | 0 | 0 | 0
[7 empty] | 0 | 190.0154 | 0 | 0 | 0 | 0
[7 empty] | 0 | 190.0154 | 0 | 0 | 0 | 0
[7 empty] | 0 | 190.0154 | 0 | 0 | 0 | 0
[7 empty] | 0 | 190.0154 | 0 | 0 | 0 | 0
[7 empty] | 0 | 190.0154 | 0 | 0 | 0 | 0
[7 empty] | 0 | 190.0154 | 0 | 0 | 0 | 0
[7 empty] | 0 | 190.0154 | 0 | 0 | 0 | 0
[7 empty] | 0 | 190.0154 | 0 | 0 | 0 | 0
[7 empty] | 0 | 190.0154 | 0 | 0 | 0 | 0
[7 empty] | 0 | 190.0154 | 0 | 0 | 0 | 0
[7 empty] | 0 | 190.0154 | 0 | 0 | 0 | 0
[7 empty] | 0 | 190.0154 | 0 | 0 | 0 | 0
[7 empty] | 0 | 190.0154 | 0 | 0 | 0 | 0
[7 empty] | 0 | 190.0154 | 0 | 0 | 0 | 0
[7 empty] | 0 | 190.0154 | 0 | 0 | 0 | 0
[7 empty] | 0 | 190.0154 | 0 | 0 | 0 | 0
[7 empty] | 0 | 190.0154 | 0 | 0 | 0 | 0
[7 empty] | 0 | 190.0154 | 0 | 0 | 0 | 0
[7 empty] | 0 | 190.0154 | 0 | 0 | 0 | 0
[7 empty] | 0 | 190.0154 | 0 | 0 | 0 | 0
[7 empty] | 0 | 190.0154 | 0 | 0 | 0 | 0
[7 empty] | 0 | 190.0154 | 0 | 0 | 0 | 0
[7 empty] | 0 | 190.0154 | 0 | 0 | 0 | 0
[7 empty] | 0 | 190.0154 | 0 | 0 | 0 | 0
[7 empty] | 0 | 190.0154 | 0 | 0 | 0 | 0
[7 empty] | 0 | 190.0154 | 0 | 0 | 0 | 0
[7 empty] | 0 | 190.0154 | 0 | 0 | 0 | 0
[7 empty] | 0 | 190.0154 | 0 | 0 | 0 | 0
[7 empty] | 0 | 190.0154 | 0 | 0 | 0 | 0
[7 empty] | 0 | 190.0154 | 0 | 0 | 0 | 0
[7 empty] | 0 | 190.0154 | 0 | 0 | 0 | 0
[7 empty] | 0 | 190.0154 | 0 | 0 | 0 | 0
[7 empty] | 0 | 190.0154 | 0 | 0 | 0 | 0
[7 empty] | 0 | 190.0154 | 0 | 0 | 0 | 0
[7 empty] | 0 | 190.0154 | 0 | 0 | 0 | 0
[7 empty] | 0 | 190.0154 | 0 | 0 | 0 | 0
[7 empty] | 0 | 190.0154 | 0 | 0 | 0 | 0
[7 empty] | 0 | 190.0154 | 0 | 0 | 0 | 0
[7 empty] | 0 | 190.0154 | 0 | 0 | 0 | 0
[7 empty] | 0 | 190.0154 | 0 | 0 | 0 | 0
[7 empty] | 0 | 190.0154 | 0 | 0 | 0 | 0
[7 empty] | 0 | 190.0154 | 0 | 0 | 0 | 0
[7 empty] | 0 | 190.0154 | 0 | 0 | 0 | 0
[7 empty] | 0 | 190.0154 | 0 | 0 | 0 | 0
[7 empty] | 0 | 190.0154 | 0 | 0 | 0 | 0
[7 empty] | 0 | 190.0154 | 0 | 0 | 0 | 0
[7 empty] | 0 | 190.0154 | 0 | 0 | 0 | 0
[7 empty] | 0 | 190.0154 | 0 | 0 | 0 | 0
[7 empty] | 0 | 190.0154 | 0 | 0 | 0 | 0
[7 empty] | 0 | 190.0154 | 0 | 0 | 0 | 0
[7 empty] | 0 | 190.0154 | 0 | 0 | 0 | 0
[7 empty] | 0 | 190.0154 | 0 | 0 | 0 | 0
[7 empty] | 0 | 190.0154 | 0 | 0 | 0 | 0
[7 empty] | 0 | 190.0154 | 0 | 0 | 0 | 0
[7 empty] | 0 | 190.0154 | 0 | 0 | 0 | 0
[7 empty] | 0 | 190.0154 | 0 | 0 | 0 | 0
[7 empty] | 0 | 190.0154 | 0 | 0 | 0 | 0
[7 empty] | 0 | 190.0154 | 0 | 0 | 0 | 0
[7 empty] | 0 | 190.0154 | 0 | 0 | 0 | 0
[7 empty] | 0 | 190.0154 | 0 | 0 | 0 | 0
[7 empty] | 0 | 190.0154 | 0 | 0 | 0 | 0
[7 empty] | 0 | 190.0154 | 0 | 0 | 0 | 0
[7 empty] | 0 | 190.0154 | 0 | 0 | 0 | 0
[7 empty] | 0 | 190.0154 | 0 | 0 | 0 | 0
[7 empty] | 0 | 190.0154 | 0 | 0 | 0 | 0
[7 empty] | 0 | 190.0154 | 0 | 0 | 0 | 0
[7 empty] | 0 | 190.0154 | 0 | 0 | 0 | 0
[7 empty] | 0 | 190.0154 | 0 | 0 | 0 | 0
[7 empty] | 0 | 190.0154 | 0 | 0 | 0 | 0
[7 empty] | 0 | 190.0154 | 0 | 0 | 0 | 0
[7 empty] | 0 | 190.0154 | 0 | 0 | 0 | 0
[7 empty] | 0 | 190.0154 | 0 | 0 | 0 | 0
[7 empty] | 0 | 190.0154 | 0 | 0 | 0 | 0
[7 empty] | 0 | 190.0154 | 0 | 0 | 0 | 0
[7 empty] | 0 | 190.0154 | 0 | 0 | 0 | 0
[7 empty] | 0 | 190.0154 | 0 | 0 | 0 | 0
[7 empty] | 0 | 190.0154 | 0 | 0 | 0 | 0
[7 empty] | 0 | 190.0154 | 0 | 0 | 0 | 0
[7 empty] | 0 | 190.0154 | 0 | 0 | 0 | 0
[7 empty] | 0 | 190.0154 | 0 | 0 | 0 | 0
[7 empty] | 0 | 190.0154 | 0 | 0 | 0 | 0
[7 empty] | 0 | 190.0154 | 0 | 0 | 0 | 0
[7 empty] | 0 | 190.0154 | 0 | 0 | 0 | 0
[7 empty] | 0 | 190.0154 | 0 | 0 | 0 | 0
[7 empty] | 0 | 190.0154 | 0 | 0 | 0 | 0
[7 empty] | 0 | 190.0154 | 0 | 0 | 0 | 0
[7 empty] | 0 | 190.0154 | 0 | 0 | 0 | 0
[7 empty] | 0 | 190.0154 | 0 | 0 | 0 | 0
[7 empty] | 0 | 190.0154 | 0 | 0 | 0 | 0
[7 empty] | 0 | 190.0154 | 0 | 0 | 0 | 0
[7 empty] | 0 | 190.0154 | 0 | 0 | 0 | 0
[7 empty] | 0 | 190.0154 | 0 | 0 | 0 | 0
[7 empty] | 0 | 190.0154 | 0 | 0 | 0 | 0
[7 empty] | 0 | 190.0154 | 0 | 0 | 0 | 0
[7 empty] | 0 | 190.0154 | 0 | 0 | 0 | 0
[7 empty] | 0 | 190.0154 | 0 | 0 | 0 | 0
[7 empty] | 0 | 190.0154 | 0 | 0 | 0 | 0
[7 empty] | 0 | 190.0154 | 0 | 0 | 0 | 0
[7 empty] | 0 | 190.0154 | 0 | 0 | 0 | 0
[7 empty] | 0 | 190.0154 | 0 | 0 | 0 | 0
[7 empty] | 0 | 190.0154 | 0 | 0 | 0 | 0
[7 empty] | 0 | 190.0154 | 0 | 0 | 0 | 0
[7 empty] | 0 | 190.0154 | 0 | 0 | 0 | 0
[7 empty] | 0 | 190.0154 | 0 | 0 | 0 | 0
[7 empty] | 0 | 190.0154 | 0 | 0 | 0 | 0
[7 empty] | 0 | 190.0154 | 0 | 0 | 0 | 0
[7 empty] | 0 | 190.0154 | 0 | 0 | 0 | 0
[7 empty] | 0 | 190.0154 | 0 | 0 | 0 | 0
[7 empty] | 0 | 190.0154 | 0 | 0 | 0 | 0
[7 empty] | 0 | 190.0154 | 0 | 0 | 0 | 0
[7 empty] | 0 | 190.0154 | 0 | 0 | 0 | 0
[7 empty] | 0 | 190.0154 | 0 | 0 | 0 | 0
[7 empty] | 0 | 190.0154 | 0 | 0 | 0 | 0
[7 empty] | 0 | 190.0154 | 0 | 0 | 0 | 0
[7 empty] | 0 | 190.0154 | 0 | 0 | 0 | 0
[7 empty] | 0 | 190.0154 | 0 | 0 | 0 | 0
[7 empty] | 0 | 190.0154 | 0 | 0 | 0 | 0
[7 empty] | 0 | 190.0154 | 0 | 0 | 0 | 0
[7 empty] | 0 | 190.0154 | 0 | 0 | 0 | 0
[7 empty] | 0 | 190.0154 | 0 | 0 | 0 | 0
[7 empty] | 0 | 190.0154 | 0 | 0 | 0 | 0
[7 empty] | 0 | 190.0154 | 0 | 0 | 0 | 0
[7 empty] | 0 | 190.0154 | 0 | 0 | 0 | 0
[7 empty] | 0 | 190.0154 | 0 | 0 | 0 | 0
[7 empty] | 0 | 190.0154 | 0 | 0 | 0 | 0
[7 empty] | 0 | 190.0154 | 0 | 0 | 0 | 0
[7 empty] | 0 | 190.0154 | 0 | 0 | 0 | 0
[7 empty] | 0 | 190.0154 | 0 | 0 | 0 | 0
[7 empty] | 0 | 190.0154 | 0 | 0 | 0 | 0
[7 empty] | 0 | 190.0154 | 0 | 0 | 0 | 0
[7 empty] | 0 | 190.0154 | 0 | 0 | 0 | 0
[7 empty] | 0 | 190.0154 | 0 | 0 | 0 | 0
[7 empty] | 0 | 190.0154 | 0 | 0 | 0 | 0
[7 empty] | 0 | 190.0154 | 0 | 0 | 0 | 0
[7 empty] | 0 | 190.0154 | 0 | 0 | 0 | 0
[7 empty] | 0 | 190.0154 | 0 | 0 | 0 | 0
[7 empty] | 0 | 190.0154 | 0 | 0 | 0 | 0
[7 empty] | 0 | 190.0154 | 0 | 0 | 0 | 0
[7 empty] | 0 | 190.0154 | 0 | 0 | 0 | 0
[7 empty] | 0 | 190.0154 | 0 | 0 | 0 | 0
[7 empty] | 0 | 190.0154 | 0 | 0 | 0 | 0
[7 empty] | 0 | 190.0154 | 0 | 0 | 0 | 0
[7 empty] | 0 | 190.0154 | 0 | 0 | 0 | 0
[7 empty] | 0 | 190.0154 | 0 | 0 | 0 | 0
[7 empty] | 0 | 190.0154 | 0 | 0 | 0 | 0
[7 empty] | 0 | 190.0154 | 0 | 0 | 0 | 0
[7 empty] | 0 | 190.0154 | 0 | 0 | 0 | 0
[7 empty] | 0 | 190.0154 | 0 | 0 | 0 | 0
[7 empty] | 0 | 190.0154 | 0 | 0 | 0 | 0
[7 empty] | 0 | 190.0154 | 0 | 0 | 0 | 0
[7 empty] | 0 | 190.0154 | 0 | 0 | 0 | 0
[7 empty] | 0 | 190.0154 | 0 | 0 | 0 | 0
[7 empty] | 0 | 190.0154 | 0 | 0 | 0 | 0
[7 empty] | 0 | 190.0154 | 0 | 0 | 0 | 0
[7 empty] | 0 | 190.0154 | 0 | 0 | 0 | 0
[7 empty] | 0 | 190.0154 | 0 | 0 | 0 | 0
[7 empty] | 0 | 190.0154 | 0 | 0 | 0 | 0
[7 empty] | 0 | 190.0154 | 0 | 0 | 0 | 0
[7 empty] | 0 | 190.0154 | 0 | 0 | 0 | 0
[7 empty] | 0 | 190.0154 | 0 | 0 | 0 | 0
[7 empty] | 0 | 190.0154 | 0 | 0 | 0 | 0
[7 empty] | 0 | 190.0154 | 0 | 0 | 0 | 0
[7 empty] | 0 | 190.0154 | 0 | 0 | 0 | 0
[7 empty] | 0 | 190.0154 | 0 | 0 | 0 | 0
[7 empty] | 0 | 190.0154 | 0 | 0 | 0 | 0
[7 empty] | 0 | 190.0154 | 0 | 0 | 0 | 0
[7 empty] | 0 | 190.0154 | 0 | 0 | 0 | 0
[7 empty] | 0 | 190.0154 | 0 | 0 | 0 | 0
[7 empty] | 0 | 190.0154 | 0 | 0 | 0 | 0
[7 empty] | 0 | 190.0154 | 0 | 0 | 0 | 0
[7 empty] | 0 | 190.0154 | 0 | 0 | 0 | 0
[7 empty] | 0 | 190.0154 | 0 | 0 | 0 | 0
[7 empty] | 0 | 190.0154 | 0 | 0 | 0 | 0
[7 empty] | 0 | 190.0154 | 0 | 0 | 0 | 0
[7 empty] | 0 | 190.0154 | 0 | 0 | 0 | 0
[7 empty] | 0 | 190.0154 | 0 | 0 | 0 | 0
[7 empty] | 0 | 190.0154 | 0 | 0 | 0 | 0
[7 empty] | 0 | 190.0154 | 0 | 0 | 0 | 0
[7 empty] | 0 | 190.0154 | 0 | 0 | 0 | 0
[7 empty] | 0 | 190.0154 | 0 | 0 | 0 | 0
[7 empty] | 0 | 190.0154 | 0 | 0 | 0 | 0
[7 empty] | 0 | 190.0154 | 0 | 0 | 0 | 0
[7 empty] | 0 | 190.0154 | 0 | 0 | 0 | 0
[7 empty] | 0 | 190.0154 | 0 | 0 | 0 | 0
[7 empty] | 0 | 190.0154 | 0 | 0 | 0 | 0
[7 empty] | 0 | 190.0154 | 0 | 0 | 0 | 0
[7 empty] | 0 | 190.0154 | 0 | 0 | 0 | 0
[7 empty] | 0 | 190.0154 | 0 | 0 | 0 | 0
[7 empty] | 0 | 190.0154 | 0 | 0 | 0 | 0
[7 empty] | 0 | 190.0154 | 0 | 0 | 0 | 0
[7 empty] | 0 | 190.0154 | 0 | 0 | 0 | 0
[7 empty] | 0 | 190.0154 | 0 | 0 | 0 | 0
[7 empty] | 0 | 190.0154 | 0 | 0 | 0 | 0
[7 empty] | 0 | 190.0154 | 0 | 0 | 0 | 0
[7 empty] | 0 | 190.0154 | 0 | 0 | 0 | 0
[7 empty] | 0 | 190.0154 | 0 | 0 | 0 | 0
[7 empty] | 0 | 190.0154 | 0 | 0 | 0 | 0
[7 empty] | 0 | 190.0154 | 0 | 0 | 0 | 0
[7 empty] | 0 | 190.0154 | 0 | 0 | 0 | 0
[7 empty] | 0 | 190.0154 | 0 | 0 | 0 | 0
[7 empty] | 0 | 190.0154 | 0 | 0 | 0 | 0
[7 empty] | 0 | 190.0154 | 0 | 0 | 0 | 0
[7 empty] | 0 | 190.0154 | 0 | 0 | 0 | 0
[7 empty] | 0 | 190.0154 | 0 | 0 | 0 | 0
[7 empty] | 0 | 190.0154 | 0 | 0 | 0 | 0
[7 empty] | 0 | 190.0154 | 0 | 0 | 0 | 0
[7 empty] | 0 | 190.0154 | 0 | 0 | 0 | 0
[7 empty] | 0 | 190.0154 | 0 | 0 | 0 | 0
[7 empty] | 0 | 190.0154 | 0 | 0 | 0 | 0
[7 empty] | 0 | 190.0154 | 0 | 0 | 0 | 0
[7 empty] | 0 | 190.0154 | 0 | 0 | 0 | 0
[7 empty] | 0 | 190.0154 | 0 | 0 | 0 | 0
[7 empty] | 0 | 190.0154 | 0 | 0 | 0 | 0
[7 empty] | 0 | 190.0154 | 0 | 0 | 0 | 0
[7 empty] | 0 | 190.0154 | 0 | 0 | 0 | 0
[7 empty] | 0 | 190.0154 | 0 | 0 | 0 | 0
[7 empty] | 0 | 190.0154 | 0 | 0 | 0 | 0
[7 empty] | 0 | 190.0154 | 0 | 0 | 0 | 0
[7 empty] | 0 | 190.0154 | 0 | 0 | 0 | 0
[7 empty] | 0 | 190.0154 | 0 | 0 | 0 | 0
[7 empty] | 0 | 190.0154 | 0 | 0 | 0 | 0
[7 empty] | 0 | 190.0154 | 0 | 0 | 0 | 0
[7 empty] | 0 | 190.0154 | 0 | 0 | 0 | 0
[7 empty] | 0 | 190.0154 | 0 | 0 | 0 | 0
[7 empty] | 0 | 190.0154 | 0 | 0 | 0 | 0
[7 empty] | 0 | 190.0154 | 0 | 0 | 0 | 0
[7 empty] | 0 | 190.0154 | 0 | 0 | 0 | 0
[7 empty] | 0 | 190.0154 | 0 | 0 | 0 | 0
[7 empty] | 0 | 190.0154 | 0 | 0 | 0 | 0
[7 empty] | 0 | 190.0154 | 0 | 0 | 0 | 0
[7 empty] | 0 | 190.0154 | 0 | 0 | 0 | 0
[7 empty] | 0 | 190.0154 | 0 | 0 | 0 | 0
[7 empty] | 0 | 190.0154 | 0 | 0 | 0 | 0
[7 empty] | 0 | 190.0154 | 0 | 0 | 0 | 0
[7 empty] | 0 | 190.0154 | 0 | 0 | 0 | 0
[7 empty] | 0 | 190.0154 | 0 | 0 | 0 | 0
[7 empty] | 0 | 190.0154 | 0 | 0 | 0 | 0
[7 empty] | 0 | 190.0154 | 0 | 0 | 0 | 0
[7 empty] | 0 | 190.0154 | 0 | 0 | 0 | 0
[7 empty] | 0 | 190.0154 | 0 | 0 | 0 | 0
[7 empty] | 0 | 190.0154 | 0 | 0 | 0 | 0
[7 empty] | 0 | 190.0154 | 0 | 0 | 0 | 0
[7 empty] | 0 | 190.0154 | 0 | 0 | 0 | 0
[7 empty] | 0 | 190.0154 | 0 | 0 | 0 | 0
[7 empty] | 0 | 190.0154 | 0 | 0 | 0 | 0
[7 empty] | 0 | 190.0154 | 0 | 0 | 0 | 0
[7 empty] | 0 | 190.0154 | 0 | 0 | 0 | 0
[7 empty] | 0 | 190.0154 | 0 | 0 | 0 | 0
[7 empty] | 0 | 190.0154 | 0 | 0 | 0 | 0
[7 empty] | 0 | 190.0154 | 0 | 0 | 0 | 0
[7 empty] | 0 | 190.0154 | 0 | 0 | 0 | 0
[7 empty] | 0 | 190.0154 | 0 | 0 | 0 | 0
[7 empty] | 0 | 190.0154 | 0 | 0 | 0 | 0
[7 empty] | 0 | 190.0154 | 0 | 0 | 0 | 0
[7 empty] | 0 | 190.0154 | 0 | 0 | 0 | 0
[7 empty] | 0 | 190.0154 | 0 | 0 | 0 | 0
[7 empty] | 0 | 190.0154 | 0 | 0 | 0 | 0
[7 empty] | 0 | 190.0154 | 0 | 0 | 0 | 0
[7 empty] | 0 | 190.0154 | 0 | 0 | 0 | 0
[7 empty] | 0 | 190.0154 | 0 | 0 | 0 | 0
[7 empty] | 0 | 190.0154 | 0 | 0 | 0 | 0
[7 empty] | 0 | 190.0154 | 0 | 0 | 0 | 0
[7 empty] | 0 | 190.0154 | 0 | 0 | 0 | 0
[7 empty] | 0 | 190.0154 | 0 | 0 | 0 | 0
[7 empty] | 0 | 190.0154 | 0 | 0 | 0 | 0
[7 empty] | 0 | 190.0154 | 0 | 0 | 0 | 0
[7 empty] | 0 | 190.0154 | 0 | 0 | 0 | 0
[7 empty] | 0 | 190.0154 | 0 | 0 | 0 | 0
[7 empty] | 0 | 190.0154 | 0 | 0 | 0 | 0
[7 empty] | 0 | 190.0154 | 0 | 0 | 0 | 0
[7 empty] | 0 | 190.0154 | 0 | 0 | 0 | 0
[7 empty] | 0 | 190.0154 | 0 | 0 | 0 | 0
[7 empty] | 0 | 190.0154 | 0 | 0 | 0 | 0
[7 empty] | 0 | 190.0154 | 0 | 0 | 0 | 0
[7 empty] | 0 | 190.0154 | 0 | 0 | 0 | 0
[7 empty] | 0 | 190.0154 | 0 | 0 | 0 | 0
[7 empty] | 0 | 190.0154 | 0 | 0 | 0 | 0
[7 empty] | 0 | 190.0154 | 0 | 0 | 0 | 0
[7 empty] | 0 | 190.0154 | 0 | 0 | 0 | 0
[7 empty] | 0 | 190.0154 | 0 | 0 | 0 | 0
[7 empty] | 0 | 190.0154 | 0 | 0 | 0 | 0
[7 empty] | 0 | 190.0154 | 0 | 0 | 0 | 0
[7 empty] | 0 | 190.0154 | 0 | 0 | 0 | 0
[7 empty] | 0 | 190.0154 | 0 | 0 | 0 | 0
[7 empty] | 0 | 190.0154 | 0 | 0 | 0 | 0
[7 empty] | 0 | 190.0154 | 0 | 0 | 0 | 0
[7 empty] | 0 | 190.0154 | 0 | 0 | 0 | 0
[7 empty] | 0 | 190.0154 | 0 | 0 | 0 | 0
[7 empty] | 0 | 190.0154 | 0 | 0 | 0 | 0
[7 empty] | 0 | 190.0154 | 0 | 0 | 0 | 0
[7 empty] | 0 | 190.0154 | 0 | 0 | 0 | 0
[7 empty] | 0 | 190.0154 | 0 | 0 | 0 | 0
[7 empty] | 0 | 190.0154 | 0 | 0 | 0 | 0
[7 empty] | 0 | 190.0154 | 0 | 0 | 0 | 0
[7 empty] | 0 | 190.0154 | 0 | 0 | 0 | 0
[7 empty] | 0 | 190.0154 | 0 | 0 | 0 | 0
[7 empty] | 0 | 190.0154 | 0 | 0 | 0 | 0
[7 empty] | 0 | 190.0154 | 0 | 0 | 0 | 0
[7 empty] | 0 | 190.0154 | 0 | 0 | 0 | 0
[7 empty] | 0 | 190.0154 | 0 | 0 | 0 | 0
[7 empty] | 0 | 190.0154 | 0 | 0 | 0 | 0
[7 empty] | 0 | 190.0154 | 0 | 0 | 0 | 0
[7 empty] | 0 | 190.0154 | 0 | 0 | 0 | 0
[7 empty] | 0 | 190.0154 | 0 | 0 | 0 | 0
[7 empty] | 0 | 190.0154 | 0 | 0 | 0 | 0
[7 empty] | 0 | 190.0154 | 0 | 0 | 0 | 0
[7 empty] | 0 | 190.0154 | 0 | 0 | 0 | 0
[7 empty] | 0 | 190.0154 | 0 | 0 | 0 | 0
[7 empty] | 0 | 190.0154 | 0 | 0 | 0 | 0
[7 empty] | 0 | 190.0154 | 0 | 0 | 0 | 0
[7 empty] | 0 | 190.0154 | 0 | 0 | 0 | 0
[7 empty] | 0 | 190.0154 | 0 | 0 | 0 | 0
[7 empty] | 0 | 190.0154 | 0 | 0 | 0 | 0
[7 empty] | 0 | 190.0154 | 0 | 0 | 0 | 0
[7 empty] | 0 | 190.0154 | 0 | 0 | 0 | 0
[7 empty] | 0 | 190.0154 | 0 | 0 | 0 | 0
[7 empty] | 0 | 190.0154 | 0 | 0 | 0 | 0
[7 empty] | 0 | 190.0154 | 0 | 0 | 0 | 0
[7 empty] | 0 | 190.0154 | 0 | 0 | 0 | 0
[7 empty] | 0 | 190.0154 | 0 | 0 | 0 | 0
[7 empty] | 0 | 190.0154 | 0 | 0 | 0 | 0
[7 empty] | 0 | 190.0154 | 0 | 0 | 0 | 0
[7 empty] | 0 | 190.0154 | 0 | 0 | 0 | 0
[7 empty] | 0 | 190.0154 | 0 | 0 | 0 | 0
[7 empty] | 0 | 190.0154 | 0 | 0 | 0 | 0
[7 empty] | 0 | 190.0154 | 0 | 0 | 0 | 0
[7 empty] | 0 | 190.0154 | 0 | 0 | 0 | 0
[7 empty] | 0 | 190.0154 | 0 | 0 | 0 | 0
[7 empty] | 0 | 190.0154 | 0 | 0 | 0 | 0
[7 empty] | 0 | 190.0154 | 0 | 0 | 0 | 0
[7 empty] | 0 | 190.0154 | 0 | 0 | 0 | 0
[7 empty] | 0 | 190.0154 | 0 | 0 | 0 | 0
[7 empty] | 0 | 190.0154 | 0 | 0 | 0 | 0
[7 empty] | 0 | 190.0154 | 0 | 0 | 0 | 0
[7 empty] | 0 | 190.0154 | 0 | 0 | 0 | 0
[7 empty] | 0 | 190.0154 | 0 | 0 | 0 | 0
[7 empty] | 0 | 190.0154 | 0 | 0 | 0 | 0
[7 empty] | 0 | 190.0154 | 0 | 0 | 0 | 0
[7 empty] | 0 | 190.0154 | 0 | 0 | 0 | 0
[7 empty] | 0 | 190.0154 | 0 | 0 | 0 | 0
[7 empty] | 0 | 190.0154 | 0 | 0 | 0 | 0
[7 empty] | 0 | 190.0154 | 0 | 0 | 0 | 0
[7 empty] | 0 | 190.0154 | 0 | 0 | 0 | 0
[7 empty] | 0 | 190.0154 | 0 | 0 | 0 | 0
[7 empty] | 0 | 190.0154 | 0 | 0 | 0 | 0
[7 empty] | 0 | 190.0154 | 0 | 0 | 0 | 0
[7 empty] | 0 | 190.0154 | 0 | 0 | 0 | 0
[7 empty] | 0 | 190.0154 | 0 | 0 | 0 | 0
[7 empty] | 0 | 190.0154 | 0 | 0 | 0 | 0
[7 empty] | 0 | 190.0154 | 0 | 0 | 0 | 0
[7 empty] | 0 | 190.0154 | 0 | 0 | 0 | 0
[7 empty] | 0 | 190.0154 | 0 | 0 | 0 | 0
[7 empty] | 0 | 190.0154 | 0 | 0 | 0 | 0
[7 empty] | 0 | 190.0154 | 0 | 0 | 0 | 0
[7 empty] | 0 | 190.0154 | 0 | 0 | 0 | 0
[7 empty] | 0 | 190.0154 | 0 | 0 | 0 | 0
[7 empty] | 0 | 190.0154 | 0 | 0 | 0 | 0
[7 empty] | 0 | 190.0154 | 0 | 0 | 0 | 0
[7 empty] | 0 | 190.0154 | 0 | 0 | 0 | 0
[7 empty] | 0 | 190.0154 | 0 | 0 | 0 | 0
[7 empty] | 0 | 190.0154 | 0 | 0 | 0 | 0
[7 empty] | 0 | 190.0154 | 0 | 0 | 0 | 0
[7 empty] | 0 | 190.0154 | 0 | 0 | 0 | 0
[7 empty] | 0 | 190.0154 | 0 | 0 | 0 | 0
[7 empty] | 0 | 190.0154 | 0 | 0 | 0 | 0
[7 empty] | 0 | 190.0154 | 0 | 0 | 0 | 0
[7 empty] | 0 | 190.0154 | 0 | 0 | 0 | 0
[7 empty] | 0 | 190.0154 | 0 | 0 | 0 | 0
[7 empty] | 0 | 190.0154 | 0 | 0 | 0 | 0
[7 empty] | 0 | 190.0154 | 0 | 0 | 0 | 0
[7 empty] | 0 | 190.0154 | 0 | 0 | 0 | 0
[7 empty] | 0 | 190.0154 | 0 | 0 | 0 | 0
[7 empty] | 0 | 190.0154 | 0 | 0 | 0 | 0
[7 empty] | 0 | 190.0154 | 0 | 0 | 0 | 0
[7 empty] | 0 | 190.0154 | 0 | 0 | 0 | 0
[7 empty] | 0 | 190.0154 | 0 | 0 | 0 | 0
[7 empty] | 0 | 190.0154 | 0 | 0 | 0 | 0
[7 empty] | 0 | 190.0154 | 0 | 0 | 0 | 0
[7 empty] | 0 | 190.0154 | 0 | 0 | 0 | 0
[7 empty] | 0 | 190.0154 | 0 | 0 | 0 | 0
[7 empty] | 0 | 190.0154 | 0 | 0 | 0 | 0
[7 empty] | 0 | 190.0154 | 0 | 0 | 0 | 0
[7 empty] | 0 | 190.0154 | 0 | 0 | 0 | 0
[7 empty] | 0 | 190.0154 | 0 | 0 | 0 | 0
[7 empty] | 0 | 190.0154 | 0 | 0 | 0 | 0
[7 empty] | 0 | 190.0154 | 0 | 0 | 0 | 0
[7 empty] | 0 | 190.0154 | 0 | 0 | 0 | 0
[7 empty] | 0 | 190.0154 | 0 | 0 | 0 | 0
[7 empty] | 0 | 190.0154 | 0 | 0 | 0 | 0
[7 empty] | 0 | 190.0154 | 0 | 0 | 0 | 0
[7 empty] | 0 | 190.0154 | 0 | 0 | 0 | 0
[7 empty] | 0 | 190.0154 | 0 | 0 | 0 | 0
[7 empty] | 0 | 190.0154 | 0 | 0 | 0 | 0
[7 empty] | 0 | 190.0154 | 0 | 0 | 0 | 0
[7 empty] | 0 | 190.0154 | 0 | 0 | 0 | 0
[7 empty] | 0 | 190.0154 | 0 | 0 | 0 | 0
[7 empty] | 0 | 190.0154 | 0 | 0 | 0 | 0
[7 empty] | 0 | 190.0154 | 0 | 0 | 0 | 0
[7 empty] | 0 | 190.0154 | 0 | 0 | 0 | 0
[7 empty] | 0 | 190.0154 | 0 | 0 | 0 | 0
[7 empty] | 0 | 190.0154 | 0 | 0 | 0 | 0
[7 empty] | 0 | 190.0154 | 0 | 0 | 0 | 0
[7 empty] | 0 | 190.0154 | 0 | 0 | 0 | 0
[7 empty] | 0 | 190.0154 | 0 | 0 | 0 | 0
[7 empty] | 0 | 190.0154 | 0 | 0 | 0 | 0
[7 empty] | 0 | 190.0154 | 0 | 0 | 0 | 0
[7 empty] | 0 | 190.0154 | 0 | 0 | 0 | 0
[7 empty] | 0 | 190.0154 | 0 | 0 | 0 | 0
[7 empty] | 0 | 190.0154 | 0 | 0 | 0 | 0
[7 empty] | 0 | 190.0154 | 0 | 0 | 0 | 0
[7 empty] | 0 | 190.0154 | 0 | 0 | 0 | 0
[7 empty] | 0 | 190.0154 | 0 | 0 | 0 | 0
[7 empty] | 0 | 190.0154 | 0 | 0 | 0 | 0
[7 empty] | 0 | 190.0154 | 0 | 0 | 0 | 0
[7 empty] | 0 | 190.0154 | 0 | 0 | 0 | 0
[7 empty] | 0 | 190.0154 | 0 | 0 | 0 | 0
[7 empty] | 0 | 190.0154 | 0 | 0 | 0 | 0
[7 empty] | 0 | 190.0154 | 0 | 0 | 0 | 0
[7 empty] | 0 | 190.0154 | 0 | 0 | 0 | 0
[7 empty] | 0 | 190.0154 | 0 | 0 | 0 | 0
[7 empty] | 0 | 190.0154 | 0 | 0 | 0 | 0
[7 empty] | 0 | 190.0154 | 0 | 0 | 0 | 0
[7 empty] | 0 | 190.0154 | 0 | 0 | 0 | 0
[7 empty] | 0 | 190.0154 | 0 | 0 | 0 | 0
[7 empty] | 0 | 190.0154 | 0 | 0 | 0 | 0
[7 empty] | 0 | 190.0154 | 0 | 0 | 0 | 0
[7 empty] | 0 | 190.0154 | 0 | 0 | 0 | 0
[7 empty] | 0 | 190.0154 | 0 | 0 | 0 | 0
[7 empty] | 0 | 190.0154 | 0 | 0 | 0 | 0
[7 empty] | 0 | 190.0154 | 0 | 0 | 0 | 0
[7 empty] | 0 | 190.0154 | 0 | 0 | 0 | 0
[7 empty] | 0 | 190.0154 | 0 | 0 | 0 | 0
[7 empty] | 0 | 190.0154 | 0 | 0 | 0 | 0
[7 empty] | 0 | 190.0154 | 0 | 0 | 0 | 0
[7 empty] | 0 | 190.0154 | 0 | 0 | 0 | 0
[7 empty] | 0 | 190.0154 | 0 | 0 | 0 | 0
[7 empty] | 0 | 190.0154 | 0 | 0 | 0 | 0
[7 empty] | 0 | 190.0154 | 0 | 0 | 0 | 0
[7 empty] | 0 | 190.0154 | 0 | 0 | 0 | 0
[7 empty] | 0 | 190.0154 | 0 | 0 | 0 | 0
[7 empty] | 0 | 190.0154 | 0 | 0 | 0 | 0
[7 empty] | 0 | 190.0154 | 0 | 0 | 0 | 0
[7 empty] | 0 | 190.0154 | 0 | 0 | 0 | 0
[7 empty] | 0 | 190.0154 | 0 | 0 | 0 | 0
[7 empty] | 0 | 190.0154 | 0 | 0 | 0 | 0
[7 empty] | 0 | 190.0154 | 0 | 0 | 0 | 0
[7 empty] | 0 | 190.0154 | 0 | 0 | 0 | 0
[7 empty] | 0 | 190.0154 | 0 | 0 | 0 | 0
[7 empty] | 0 | 190.0154 | 0 | 0 | 0 | 0
[7 empty] | 0 | 190.0154 | 0 | 0 | 0 | 0
[7 empty] | 0 | 190.0154 | 0 | 0 | 0 | 0
[7 empty] | 0 | 190.0154 | 0 | 0 | 0 | 0
[7 empty] | 0 | 190.0154 | 0 | 0 | 0 | 0
[7 empty] | 0 | 190.0154 | 0 | 0 | 0 | 0
[7 empty] | 0 | 190.0154 | 0 | 0 | 0 | 0
[7 empty] | 0 | 190.0154 | 0 | 0 | 0 | 0
[7 empty] | 0 | 190.0154 | 0 | 0 | 0 | 0
[7 empty] | 0 | 190.0154 | 0 | 0 | 0 | 0
[7 empty] | 0 | 190.0154 | 0 | 0 | 0 | 0
[7 empty] | 0 | 190.0154 | 0 | 0 | 0 | 0
[7 empty] | 0 | 190.0154 | 0 | 0 | 0 | 0
[7 empty] | 0 | 190.0154 | 0 | 0 | 0 | 0
[7 empty] | 0 | 190.0154 | 0 | 0 | 0 | 0
[7 empty] | 0 | 190.0154 | 0 | 0 | 0 | 0
[7 empty] | 0 | 190.0154 | 0 | 0 | 0 | 0
[7 empty] | 0 | 190.0154 | 0 | 0 | 0 | 0
[7 empty] | 0 | 190.0154 | 0 | 0 | 0 | 0
[7 empty] | 0 | 190.0154 | 0 | 0 | 0 | 0
[7 empty] | 0 | 190.0154 | 0 | 0 | 0 | 0
[7 empty] | 0 | 190.0154 | 0 | 0 | 0 | 0
[7 empty] | 0 | 190.0154 | 0 | 0 | 0 | 0
[7 empty] | 0 | 190.0154 | 0 | 0 | 0 | 0
[7 empty] | 0 | 190.0154 | 0 | 0 | 0 | 0
[7 empty] | 0 | 190.0154 | 0 | 0 | 0 | 0
[7 empty] | 0 | 190.0154 | 0 | 0 | 0 | 0
[7 empty] | 0 | 190.0154 | 0 | 0 | 0 | 0
[7 empty] | 0 | 190.0154 | 0 | 0 | 0 | 0
[7 empty] | 0 | 190.0154 | 0 | 0 | 0 | 0
[7 empty] | 0 | 190.0154 | 0 | 0 | 0 | 0
[7 empty] | 0 | 190.0154 | 0 | 0 | 0 | 0
[7 empty] | 0 | 190.0154 | 0 | 0 | 0 | 0
[7 empty] | 0 | 190.0154 | 0 | 0 | 0 | 0
[7 empty] | 0 | 190.0154 | 0 | 0 | 0 | 0
[7 empty] | 0 | 190.0154 | 0 | 0 | 0 | 0
[7 empty] | 0 | 190.0154 | 0 | 0 | 0 | 0
[7 empty] | 0 | 190.0154 | 0 | 0 | 0 | 0
[7 empty] | 0 | 190.0154 | 0 | 0 | 0 | 0
[7 empty] | 0 | 190.0154 | 0 | 0 | 0 | 0
[7 empty] | 0 | 190.0154 | 0 | 0 | 0 | 0
[7 empty] | 0 | 190.0154 | 0 | 0 | 0 | 0
[7 empty] | 0 | 190.0154 | 0 | 0 | 0 | 0
[7 empty] | 0 | 190.0154 | 0 | 0 | 0 | 0
[7 empty] | 0 | 190.0154 | 0 | 0 | 0 | 0
[7 empty] | 0 | 190.0154 | 0 | 0 | 0 | 0
[7 empty] | 0 | 190.0154 | 0 | 0 | 0 | 0
[7 empty] | 0 | 190.0154 | 0 | 0 | 0 | 0
[7 empty] | 0 | 190.0154 | 0 | 0 | 0 | 0
[7 empty] | 0 | 190.0154 | 0 | 0 | 0 | 0
[7 empty] | 0 | 190.0154 | 0 | 0 | 0 | 0
[7 empty] | 0 | 190.0154 | 0 | 0 | 0 | 0
[7 empty] | 0 | 190.0154 | 0 | 0 | 0 | 0
[7 empty] | 0 | 190.0154 | 0 | 0 | 0 | 0
[7 empty] | 0 | 190.0154 | 0 | 0 | 0 | 0
[7 empty] | 0 | 190.0154 | 0 | 0 | 0 | 0
[7 empty] | 0 | 190.0154 | 0 | 0 | 0 | 0
[7 empty] | 0 | 190.0154 | 0 | 0 | 0 | 0
[7 empty] | 0 | 190.0154 | 0 | 0 | 0 | 0
[7 empty] | 0 | 190.0154 | 0 | 0 | 0 | 0
[7 empty] | 0 | 190.0154 | 0 | 0 | 0 | 0
[7 empty] | 0 | 190.0154 | 0 | 0 | 0 | 0
[7 empty] | 0 | 190.0154 | 0 | 0 | 0 | 0
[7 empty] | 0 | 190.0154 | 0 | 0 | 0 | 0
[7 empty] | 0 | 190.0154 | 0 | 0 | 0 | 0
[7 empty] | 0 | 190.0154 | 0 | 0 | 0 | 0
[7 empty] | 0 | 190.0154 | 0 | 0 | 0 | 0
[7 empty] | 0 | 190.0154 | 0 | 0 | 0 | 0
[7 empty] | 0 | 190.0154 | 0 | 0 | 0 | 0
[7 empty] | 0 | 190.0154 | 0 | 0 | 0 | 0
[7 empty] | 0 | 190.0154 | 0 | 0 | 0 | 0
[7 empty] | 0 | 190.0154 | 0 | 0 | 0 | 0
[7 empty] | 0 | 190.0154 | 0 | 0 | 0 | 0
[7 empty] | 0 | 190.0154 | 0 | 0 | 0 | 0
[7 empty] | 0 | 190.0154 | 0 | 0 | 0 | 0
[7 empty] | 0 | 190.0154 | 0 | 0 | 0 | 0
[7 empty] | 0 | 190.0154 | 0 | 0 | 0 | 0
[7 empty] | 0 | 190.0154 | 0 | 0 | 0 | 0
[7 empty] | 0 | 190.0154 | 0 | 0 | 0 | 0
[7 empty] | 0 | 190.0154 | 0 | 0 | 0 | 0
[7 empty] | 0 | 190.0154 | 0 | 0 | 0 | 0
[7 empty] | 0 | 190.0154 | 0 | 0 | 0 | 0
[7 empty] | 0 | 190.0154 | 0 | 0 | 0 | 0
[7 empty] | 0 | 190.0154 | 0 | 0 | 0 | 0
[7 empty] | 0 | 190.0154 | 0 | 0 | 0 | 0
[7 empty] | 0 | 190.0154 | 0 | 0 | 0 | 0
[7 empty] | 0 | 190.0154 | 0 | 0 | 0 | 0
[7 empty] | 0 | 190.0154 | 0 | 0 | 0 | 0
[7 empty] | 0 | 190.0154 | 0 | 0 | 0 | 0
[7 empty] | 0 | 190.0154 | 0 | 0 | 0 | 0
[7 empty] | 0 | 190.0154 | 0 | 0 | 0 | 0
[7 empty] | 0 | 190.0154 | 0 | 0 | 0 | 0
[7 empty] | 0 | 190.0154 | 0 | 0 | 0 | 0
[7 empty] | 0 | 190.0154 | 0 | 0 | 0 | 0
[7 empty] | 0 | 190.0154 | 0 | 0 | 0 | 0
[7 empty] | 0 | 190.0154 | 0 | 0 | 0 | 0
[7 empty] | 0 | 190.0154 | 0 | 0 | 0 | 0
[7 empty] | 0 | 190.0154 | 0 | 0 | 0 | 0
[7 empty] | 0 | 190.0154 | 0 | 0 | 0 | 0
[7 empty] | 0 | 190.0154 | 0 | 0 | 0 | 0
[7 empty] | 0 | 190.0154 | 0 | 0 | 0 | 0
[7 empty] | 0 | 190.0154 | 0 | 0 | 0 | 0
[7 empty] | 0 | 190.0154 | 0 | 0 | 0 | 0
[7 empty] | 0 | 190.0154 | 0 | 0 | 0 | 0
[7 empty] | 0 | 190.0154 | 0 | 0 | 0 | 0
[7 empty] | 0 | 190.0154 | 0 | 0 | 0 | 0
[7 empty] | 0 | 190.0154 | 0 | 0 | 0 | 0
[7 empty] | 0 | 190.0154 | 0 | 0 | 0 | 0
[7 empty] | 0 | 190.0154 | 0 | 0 | 0 | 0
[7 empty] | 0 | 190.0154 | 0 | 0 | 0 | 0
[7 empty] | 0 | 190.0154 | 0 | 0 | 0 | 0
[7 empty] | 0 | 190.0154 | 0 | 0 | 0 | 0
[7 empty] | 0 | 190.0154 | 0 | 0 | 0 | 0
[7 empty] | 0 | 190.0154 | 0 | 0 | 0 | 0
[7 empty] | 0 | 190.0154 | 0 | 0 | 0 | 0
[7 empty] | 0 | 190.0154 | 0 | 0 | 0 | 0
[7 empty] | 0 | 190.0154 | 0 | 0 | 0 | 0
[7 empty] | 0 | 190.0154 | 0 | 0 | 0 | 0
[7 empty] | 0 | 190.0154 | 0 | 0 | 0 | 0
[7 empty] | 0 | 190.0154 | 0 | 0 | 0 | 0
[7 empty] | 0 | 190.0154 | 0 | 0 | 0 | 0
[7 empty] | 0 | 190.0154 | 0 | 0 | 0 | 0
[7 empty] | 0 | 190.0154 | 0 | 0 | 0 | 0
[7 empty] | 0 | 190.0154 | 0 | 0 | 0 | 0
[7 empty] | 0 | 190.0154 | 0 | 0 | 0 | 0
[7 empty] | 0 | 190.0154 | 0 | 0 | 0 | 0
[7 empty] | 0 | 190.0154 | 0 | 0 | 0 | 0
[7 empty] | 0 | 190.0154 | 0 | 0 | 0 | 0
[7 empty] | 0 | 190.0154 | 0 | 0 | 0 | 0
[7 empty] | 0 | 190.0154 | 0 | 0 | 0 | 0
[7 empty] | 0 | 190.0154 | 0 | 0 | 0 | 0
[7 empty] | 0 | 190.0154 | 0 | 0 | 0 | 0
[7 empty] | 0 | 190.0154 | 0 | 0 | 0 | 0
[7 empty] | 0 | 190.0154 | 0 | 0 | 0 | 0
[7 empty] | 0 | 190.0154 | 0 | 0 | 0 | 0
[7 empty] | 0 | 190.0154 | 0 | 0 | 0 | 0
[7 empty] | 0 | 190.0154 | 0 | 0 | 0 | 0
[7 empty] | 0 | 190.0154 | 0 | 0 | 0 | 0
[7 empty] | 0 | 190.0154 | 0 | 0 | 0 | 0
[7 empty] | 0 | 190.0154 | 0 | 0 | 0 | 0
[7 empty] | 0 | 190.0154 | 0 | 0 | 0 | 0
[7 empty] | 0 | 190.0154 | 0 | 0 | 0 | 0
[7 empty] | 0 | 190.0154 | 0 | 0 | 0 | 0
[7 empty] | 0 | 190.0154 | 0 | 0 | 0 | 0
[7 empty] | 0 | 190.0154 | 0 | 0 | 0 | 0
[7 empty] | 0 | 190.0154 | 0 | 0 | 0 | 0
[7 empty] | 0 | 190.0154 | 0 | 0 | 0 | 0
[7 empty] | 0 | 190.0154 | 0 | 0 | 0 | 0
[7 empty] | 0 | 190.0154 | 0 | 0 | 0 | 0
[7 empty] | 0 | 190.0154 | 0 | 0 | 0 | 0
[7 empty] | 0 | 190.0154 | 0 | 0 | 0 | 0
[7 empty] | 0 | 190.0154 | 0 | 0 | 0 | 0
[7 empty] | 0 | 190.0154 | 0 | 0 | 0 | 0
[7 empty] | 0 | 190.0154 | 0 | 0 | 0 | 0
[7 empty] | 0 | 190.0154 | 0 | 0 | 0 | 0
[7 empty] | 0 | 190.0154 | 0 | 0 | 0 | 0
[7 empty] | 0 | 190.0154 | 0 | 0 | 0 | 0
[7 empty] | 0 | 190.0154 | 0 | 0 | 0 | 0
[7 empty] | 0 | 190.0154 | 0 | 0 | 0 | 0
[7 empty] | 0 | 190.0154 | 0 | 0 | 0 | 0
[7 empty] | 0 | 190.0154 | 0 | 0 | 0 | 0
[7 empty] | 0 | 190.0154 | 0 | 0 | 0 | 0
[7 empty] | 0 | 190.0154 | 0 | 0 | 0 | 0
[7 empty] | 0 | 190.0154 | 0 | 0 | 0 | 0
[7 empty] | 0 | 190.0154 | 0 | 0 | 0 | 0
[7 empty] | 0 | 190.0154 | 0 | 0 | 0 | 0
[7 empty] | 0 | 190.0154 | 0 | 0 | 0 | 0
[7 empty] | 0 | 190.0154 | 0 | 0 | 0 | 0
[7 empty] | 0 | 190.0154 | 0 | 0 | 0 | 0
[7 empty] | 0 | 190.0154 | 0 | 0 | 0 | 0
[7 empty] | 0 | 190.0154 | 0 | 0 | 0 | 0
[7 empty] | 0 | 190.0154 | 0 | 0 | 0 | 0
[7 empty] | 0 | 190.0154 | 0 | 0 | 0 | 0
[7 empty] | 0 | 190.0154 | 0 | 0 | 0 | 0
[7 empty] | 0 | 190.0154 | 0 | 0 | 0 | 0
[7 empty] | 0 | 190.0154 | 0 | 0 | 0 | 0
[7 empty] | 0 | 190.0154 | 0 | 0 | 0 | 0
[7 empty] | 0 | 190.0154 | 0 | 0 | 0 | 0
[7 empty] | 0 | 190.0154 | 0 | 0 | 0 | 0
[7 empty] | 0 | 190.0154 | 0 | 0 | 0 | 0
[7 empty] | 0 | 190.0154 | 0 | 0 | 0 | 0
[7 empty] | 0 | 190.0154 | 0 | 0 | 0 | 0
[7 empty] | 0 | 190.0154 | 0 | 0 | 0 | 0
[7 empty] | 0 | 190.0154 | 0 | 0 | 0 | 0
[7 empty] | 0 | 190.0154 | 0 | 0 | 0 | 0
[7 empty] | 0 | 190.0154 | 0 | 0 | 0 | 0
[7 empty] | 0 | 190.0154 | 0 | 0 | 0 | 0
[7 empty] | 0 | 190.0154 | 0 | 0 | 0 | 0
[7 empty] | 0 | 190.0154 | 0 | 0 | 0 | 0
[7 empty] | 0 | 190.0154 | 0 | 0 | 0 | 0
[7 empty] | 0 | 190.0154 | 0 | 0 | 0 | 0
[7 empty] | 0 | 190.0154 | 0 | 0 | 0 | 0
[7 empty] | 0 | 190.0154 | 0 | 0 | 0 | 0
[7 empty] | 0 | 190.0154 | 0 | 0 | 0 | 0
[7 empty] | 0 | 190.0154 | 0 | 0 | 0 | 0
[7 empty] | 0 | 190.0154 | 0 | 0 | 0 | 0
[7 empty] | 0 | 190.0154 | 0 | 0 | 0 | 0
[7 empty] | 0 | 190.0154 | 0 | 0 | 0 | 0
[7 empty] | 0 | 190.0154 | 0 | 0 | 0 | 0
[7 empty] | 0 | 190.0154 | 0 | 0 | 0 | 0
[7 empty] | 0 | 190.0154 | 0 | 0 | 0 | 0
[7 empty] | 0 | 190.0154 | 0 | 0 | 0 | 0
[7 empty] | 0 | 190.0154 | 0 | 0 | 0 | 0
[7 empty] | 0 | 190.0154 | 0 | 0 | 0 | 0
[7 empty] | 0 | 190.0154 | 0 | 0 | 0 | 0
[7 empty] | 0 | 190.0154 | 0 | 0 | 0 | 0
[7 empty] | 0 | 190.0154 | 0 | 0 | 0 | 0
[7 empty] | 0 | 190.0154 | 0 | 0 | 0 | 0
[7 empty] | 0 | 190.0154 | 0 | 0 | 0 | 0
[7 empty] | 0 | 190.0154 | 0 | 0 | 0 | 0
[7 empty] | 0 | 190.0154 | 0 | 0 | 0 | 0
[7 empty] | 0 | 190.0154 | 0 | 0 | 0 | 0
[7 empty] | 0 | 190.0154 | 0 | 0 | 0 | 0
[7 empty] | 0 | 190.0154 | 0 | 0 | 0 | 0
[7 empty] | 0 | 190.0154 | 0 | 0 | 0 | 0
[7 empty] | 0 | 190.0154 | 0 | 0 | 0 | 0
[7 empty] | 0 | 190.0154 | 0 | 0 | 0 | 0
[7 empty] | 0 | 190.0154 | 0 | 0 | 0 | 0
[7 empty] | 0 | 190.0154 | 0 | 0 | 0 | 0
[7 empty] | 0 | 190.0154 | 0 | 0 | 0 | 0
[7 empty] | 0 | 190.0154 | 0 | 0 | 0 | 0
[7 empty] | 0 | 190.0154 | 0 | 0 | 0 | 0
[7 empty] | 0 | 190.0154 | 0 | 0 | 0 | 0
[7 empty] | 0 | 190.0154 | 0 | 0 | 0 | 0
[7 empty] | 0 | 190.0154 | 0 | 0 | 0 | 0
[7 empty] | 0 | 190.0154 | 0 | 0 | 0 | 0
[7 empty] | 0 | 190.0154 | 0 | 0 | 0 | 0
[7 empty] | 0 | 190.0154 | 0 | 0 | 0 | 0
[7 empty] | 0 | 190.0154 | 0 | 0 | 0 | 0
[7 empty] | 0 | 190.0154 | 0 | 0 | 0 | 0
[7 empty] | 0 | 190.0154 | 0 | 0 | 0 | 0
[7 empty] | 0 | 190.0154 | 0 | 0 | 0 | 0
[7 empty] | 0 | 190.0154 | 0 | 0 | 0 | 0
[7 empty] | 0 | 190.0154 | 0 | 0 | 0 | 0
[7 empty] | 0 | 190.0154 | 0 | 0 | 0 | 0
[7 empty] | 0 | 190.0154 | 0 | 0 | 0 | 0
[7 empty] | 0 | 190.0154 | 0 | 0 | 0 | 0
[7 empty] | 0 | 190.0154 | 0 | 0 | 0 | 0
[7 empty] | 0 | 190.0154 | 0 | 0 | 0 | 0
[7 empty] | 0 | 190.0154 | 0 | 0 | 0 | 0
[7 empty] | 0 | 190.0154 | 0 | 0 | 0 | 0
[7 empty] | 0 | 190.0154 | 0 | 0 | 0 | 0
[7 empty] | 0 | 190.0154 | 0 | 0 | 0 | 0
[7 empty] | 0 | 190.0154 | 0 | 0 | 0 | 0
[7 empty] | 0 | 190.0154 | 0 | 0 | 0 | 0
[7 empty] | 0 | 190.0154 | 0 | 0 | 0 | 0
[7 empty] | 0 | 190.0154 | 0 | 0 | 0 | 0
[7 empty] | 0 | 190.0154 | 0 | 0 | 0 | 0
[7 empty] | 0 | 190.0154 | 0 | 0 | 0 | 0
[7 empty] | 0 | 190.0154 | 0 | 0 | 0 | 0
[7 empty] | 0 | 190.0154 | 0 | 0 | 0 | 0
[7 empty] | 0 | 190.0154 | 0 | 0 | 0 | 0
[7 empty] | 0 | 190.0154 | 0 | 0 | 0 | 0
[7 empty] | 0 | 190.0154 | 0 | 0 | 0 | 0
[7 empty] | 0 | 190.0154 | 0 | 0 | 0 | 0
[7 empty] | 0 | 190.0154 | 0 | 0 | 0 | 0
[7 empty] | 0 | 190.0154 | 0 | 0 | 0 | 0
[7 empty] | 0 | 190.0154 | 0 | 0 | 0 | 0
[7 empty] | 0 | 190.0154 | 0 | 0 | 0 | 0
[7 empty] | 0 | 190.0154 | 0 | 0 | 0 | 0
[7 empty] | 0 | 190.0154 | 0 | 0 | 0 | 0
[7 empty] | 0 | 190.0154 | 0 | 0 | 0 | 0
[7 empty] | 0 | 190.0154 | 0 | 0 | 0 | 0
[7 empty] | 0 | 190.0154 | 0 | 0 | 0 | 0
[7 empty] | 0 | 190.0154 | 0 | 0 | 0 | 0
[7 empty] | 0 | 190.0154 | 0 | 0 | 0 | 0
[7 empty] | 0 | 190.0154 | 0 | 0 | 0 | 0
[7 empty] | 0 | 190.0154 | 0 | 0 | 0 | 0
[7 empty] | 0 | 190.0154 | 0 | 0 | 0 | 0
[7 empty] | 0 | 190.0154 | 0 | 0 | 0 | 0
[7 empty] | 0 | 190.0154 | 0 | 0 | 0 | 0
[7 empty] | 0 | 190.0154 | 0 | 0 | 0 | 0
[7 empty] | 0 | 190.0154 | 0 | 0 | 0 | 0
[7 empty] | 0 | 190.0154 | 0 | 0 | 0 | 0
[7 empty] | 0 | 190.0154 | 0 | 0 | 0 | 0
[7 empty] | 0 | 190.0154 | 0 | 0 | 0 | 0
[7 empty] | 0 | 190.0154 | 0 | 0 | 0 | 0
[7 empty] | 0 | 190.0154 | 0 | 0 | 0 | 0
[7 empty] | 0 | 190.0154 | 0 | 0 | 0 | 0
[7 empty] | 0 | 190.0154 | 0 | 0 | 0 | 0
[7 empty] | 0 | 190.0154 | 0 | 0 | 0 | 0
[7 empty] | 0 | 190.0154 | 0 | 0 | 0 | 0
[7 empty] | 0 | 190.0154 | 0 | 0 | 0 | 0
[7 empty] | 0 | 190.0154 | 0 | 0 | 0 | 0
[7 empty] | 0 | 190.0154 | 0 | 0 | 0 | 0
[7 empty] | 0 | 190.0154 | 0 | 0 | 0 | 0
[7 empty] | 0 | 190.0154 | 0 | 0 | 0 | 0
[7 empty] | 0 | 190.0154 | 0 | 0 | 0 | 0
[7 empty] | 0 | 190.0154 | 0 | 0 | 0 | 0
[7 empty] | 0 | 190.0154 | 0 | 0 | 0 | 0
[7 empty] | 0 | 190.0154 | 0 | 0 | 0 | 0
[7 empty] | 0 | 190.0154 | 0 | 0 | 0 | 0
[7 empty] | 0 | 190.0154 | 0 | 0 | 0 | 0
[7 empty] | 0 | 190.0154 | 0 | 0 | 0 | 0
[7 empty] | 0 | 190.0154 | 0 | 0 | 0 | 0
[7 empty] | 0 | 190.0154 | 0 | 0 | 0 | 0
[7 empty] | 0 | 190.0154 | 0 | 0 | 0 | 0
[7 empty] | 0 | 190.0154 | 0 | 0 | 0 | 0
[7 empty] | 0 | 190.0154 | 0 | 0 | 0 | 0
[7 empty] | 0 | 190.0154 | 0 | 0 | 0 | 0
[7 empty] | 0 | 190.0154 | 0 | 0 | 0 | 0
[7 empty] | 0 | 190.0154 | 0 | 0 | 0 | 0
[7 empty] | 0 | 190.0154 | 0 | 0 | 0 | 0
[7 empty] | 0 | 190.0154 | 0 | 0 | 0 | 0
[7 empty] | 0 | 190.0154 | 0 | 0 | 0 | 0
[7 empty] | 0 | 190.0154 | 0 | 0 | 0 | 0
[7 empty] | 0 | 190.0154 | 0 | 0 | 0 | 0
[7 empty] | 0 | 190.0154 | 0 | 0 | 0 | 0
[7 empty] | 0 | 190.0154 | 0 | 0 | 0 | 0
[7 empty] | 0 | 190.0154 | 0 | 0 | 0 | 0
[7 empty] | 0 | 190.0154 | 0 | 0 | 0 | 0
[7 empty] | 0 | 190.0154 | 0 | 0 | 0 | 0
[7 empty] | 0 | 190.0154 | 0 | 0 | 0 | 0
[7 empty] | 0 | 190.0154 | 0 | 0 | 0 | 0
[7 empty] | 0 | 190.0154 | 0 | 0 | 0 | 0
[7 empty] | 0 | 190.0154 | 0 | 0 | 0 | 0
[7 empty] | 0 | 190.0154 | 0 | 0 | 0 | 0
[7 empty] | 0 | 190.0154 | 0 | 0 | 0 | 0
[7 empty] | 0 | 190.0154 | 0 | 0 | 0 | 0
[7 empty] | 0 | 190.0154 | 0 | 0 | 0 | 0
[7 empty] | 0 | 190.0154 | 0 | 0 | 0 | 0
[7 empty] | 0 | 190.0154 | 0 | 0 | 0 | 0
[7 empty] | 0 | 190.0154 | 0 | 0 | 0 | 0
[7 empty] | 0 | 190.0154 | 0 | 0 | 0 | 0
[7 empty] | 0 | 190.0154 | 0 | 0 | 0 | 0
[7 empty] | 0 | 190.0154 | 0 | 0 | 0 | 0
[7 empty] | 0 | 190.0154 | 0 | 0 | 0 | 0
[7 empty] | 0 | 190.0154 | 0 | 0 | 0 | 0
[7 empty] | 0 | 190.0154 | 0 | 0 | 0 | 0
[7 empty] | 0 | 190.0154 | 0 | 0 | 0 | 0
[7 empty] | 0 | 190.0154 | 0 | 0 | 0 | 0
[7 empty] | 0 | 190.0154 | 0 | 0 | 0 | 0
[7 empty] | 0 | 190.0154 | 0 | 0 | 0 | 0
[7 empty] | 0 | 190.0154 | 0 | 0 | 0 | 0
[7 empty] | 0 | 190.0154 | 0 | 0 | 0 | 0
[7 empty] | 0 | 190.0154 | 0 | 0 | 0 | 0
[7 empty] | 0 | 190.0154 | 0 | 0 | 0 | 0
[7 empty] | 0 | 190.0154 | 0 | 0 | 0 | 0
[7 empty] | 0 | 190.0154 | 0 | 0 | 0 | 0
[7 empty] | 0 | 190.0154 | 0 | 0 | 0 | 0
[7 empty] | 0 | 190.0154 | 0 | 0 | 0 | 0
[7 empty] | 0 | 190.0154 | 0 | 0 | 0 | 0
[7 empty] | 0 | 190.0154 | 0 | 0 | 0 | 0
[7 empty] | 0 | 190.0154 | 0 | 0 | 0 | 0
[7 empty] | 0 | 190.0154 | 0 | 0 | 0 | 0
[7 empty] | 0 | 190.0154 | 0 | 0 | 0 | 0
[7 empty] | 0 | 190.0154 | 0 | 0 | 0 | 0
[7 empty] | 0 | 190.0154 | 0 | 0 | 0 | 0
[7 empty] | 0 | 190.0154 | 0 | 0 | 0 | 0
[7 empty] | 0 | 190.0154 | 0 | 0 | 0 | 0
[7 empty] | 0 | 190.0154 | 0 | 0 | 0 | 0
[7 empty] | 0 | 190.0154 | 0 | 0 | 0 | 0
[7 empty] | 0 | 190.0154 | 0 | 0 | 0 | 0
[7 empty] | 0 | 190.0154 | 0 | 0 | 0 | 0
[7 empty] | 0 | 190.0154 | 0 | 0 | 0 | 0
[7 empty] | 0 | 190.0154 | 0 | 0 | 0 | 0
[7 empty] | 0 | 190.0154 | 0 | 0 | 0 | 0
[7 empty] | 0 | 190.0154 | 0 | 0 | 0 | 0
[7 empty] | 0 | 190.0154 | 0 | 0 | 0 | 0
[7 empty] | 0 | 190.0154 | 0 | 0 | 0 | 0
[7 empty] | 0 | 190.0154 | 0 | 0 | 0 | 0
[7 empty] | 0 | 190.0154 | 0 | 0 | 0 | 0
[7 empty] | 0 | 190.0154 | 0 | 0 | 0 | 0
[7 empty] | 0 | 190.0154 | 0 | 0 | 0 | 0
[7 empty] | 0 | 190.0154 | 0 | 0 | 0 | 0
[7 empty] | 0 | 190.0154 | 0 | 0 | 0 | 0
[7 empty] | 0 | 190.0154 | 0 | 0 | 0 | 0
[7 empty] | 0 | 190.0154 | 0 | 0 | 0 | 0
[7 empty] | 0 | 190.0154 | 0 | 0 | 0 | 0
[7 empty] | 0 | 190.0154 | 0 | 0 | 0 | 0
[7 empty] | 0 | 190.0154 | 0 | 0 | 0 | 0
[7 empty] | 0 | 190.0154 | 0 | 0 | 0 | 0
[7 empty] | 0 | 190.0154 | 0 | 0 | 0 | 0
[7 empty] | 0 | 190.0154 | 0 | 0 | 0 | 0
[7 empty] | 0 | 190.0154 | 0 | 0 | 0 | 0
[7 empty] | 0 | 190.0154 | 0 | 0 | 0 | 0
[7 empty] | 0 | 190.0154 | 0 | 0 | 0 | 0
[7 empty] | 0 | 190.0154 | 0 | 0 | 0 | 0
[7 empty] | 0 | 190.0154 | 0 | 0 | 0 | 0
[7 empty] | 0 | 190.0154 | 0 | 0 | 0 | 0
[7 empty] | 0 | 190.0154 | 0 | 0 | 0 | 0
[7 empty] | 0 | 190.0154 | 0 | 0 | 0 | 0
[7 empty] | 0 | 190.0154 | 0 | 0 | 0 | 0
[7 empty] | 0 | 190.0154 | 0 | 0 | 0 | 0
[7 empty] | 0 | 190.0154 | 0 | 0 | 0 | 0
[7 empty] | 0 | 190.0154 | 0 | 0 | 0 | 0
[7 empty] | 0 | 190.0154 | 0 | 0 | 0 | 0
[7 empty] | 0 | 190.0154 | 0 | 0 | 0 | 0
[7 empty] | 0 | 190.0154 | 0 | 0 | 0 | 0
[7 empty] | 0 | 190.0154 | 0 | 0 | 0 | 0
[7 empty] | 0 | 190.0154 | 0 | 0 | 0 | 0
[7 empty] | 0 | 190.0154 | 0 | 0 | 0 | 0
[7 empty] | 0 | 190.0154 | 0 | 0 | 0 | 0
[7 empty] | 0 | 190.0154 | 0 | 0 | 0 | 0
[7 empty] | 0 | 190.0154 | 0 | 0 | 0 | 0
[7 empty] | 0 | 190.0154 | 0 | 0 | 0 | 0
[7 empty] | 0 | 190.0154 | 0 | 0 | 0 | 0
[7 empty] | 0 | 190.0154 | 0 | 0 | 0 | 0
[7 empty] | 0 | 190.0154 | 0 | 0 | 0 | 0
[7 empty] | 0 | 190.0154 | 0 | 0 | 0 | 0
[7 empty] | 0 | 190.0154 | 0 | 0 | 0 | 0
[7 empty] | 0 | 190.0154 | 0 | 0 | 0 | 0
[7 empty] | 0 | 190.0154 | 0 | 0 | 0 | 0
[7 empty] | 0 | 190.0154 | 0 | 0 | 0 | 0
[7 empty] | 0 | 190.0154 | 0 | 0 | 0 | 0
[7 empty] | 0 | 190.0154 | 0 | 0 | 0 | 0
[7 empty] | 0 | 190.0154 | 0 | 0 | 0 | 0
[7 empty] | 0 | 190.0154 | 0 | 0 | 0 | 0
[7 empty] | 0 | 190.0154 | 0 | 0 | 0 | 0
[7 empty] | 0 | 190.0154 | 0 | 0 | 0 | 0
[7 empty] | 0 | 190.0154 | 0 | 0 | 0 | 0
[7 empty] | 0 | 190.0154 | 0 | 0 | 0 | 0
[7 empty] | 0 | 190.0154 | 0 | 0 | 0 | 0
[7 empty] | 0 | 190.0154 | 0 | 0 | 0 | 0
[7 empty] | 0 | 190.0154 | 0 | 0 | 0 | 0
[7 empty] | 0 | 190.0154 | 0 | 0 | 0 | 0
[7 empty] | 0 | 190.0154 | 0 | 0 | 0 | 0
[7 empty] | 0 | 190.0154 | 0 | 0 | 0 | 0
[7 empty] | 0 | 190.0154 | 0 | 0 | 0 | 0
[7 empty] | 0 | 190.0154 | 0 | 0 | 0 | 0
[7 empty] | 0 | 190.0154 | 0 | 0 | 0 | 0
[7 empty] | 0 | 190.0154 | 0 | 0 | 0 | 0
[7 empty] | 0 | 190.0154 | 0 | 0 | 0 | 0
[7 empty] | 0 | 190.0154 | 0 | 0 | 0 | 0
[7 empty] | 0 | 190.0154 | 0 | 0 | 0 | 0
[7 empty] | 0 | 190.0154 | 0 | 0 | 0 | 0
[7 empty] | 0 | 190.0154 | 0 | 0 | 0 | 0
[7 empty] | 0 | 190.0154 | 0 | 0 | 0 | 0
[7 empty] | 0 | 190.0154 | 0 | 0 | 0 | 0
[7 empty] | 0 | 190.0154 | 0 | 0 | 0 | 0
[7 empty] | 0 | 190.0154 | 0 | 0 | 0 | 0
[7 empty] | 0 | 190.0154 | 0 | 0 | 0 | 0
[7 empty] | 0 | 190.0154 | 0 | 0 | 0 | 0
[7 empty] | 0 | 190.0154 | 0 | 0 | 0 | 0
[7 empty] | 0 | 190.0154 | 0 | 0 | 0 | 0
[7 empty] | 0 | 190.0154 | 0 | 0 | 0 | 0
[7 empty] | 0 | 190.0154 | 0 | 0 | 0 | 0
[7 empty] | 0 | 190.0154 | 0 | 0 | 0 | 0
[7 empty] | 0 | 190.0154 | 0 | 0 | 0 | 0
[7 empty] | 0 | 190.0154 | 0 | 0 | 0 | 0
[7 empty] | 0 | 190.0154 | 0 | 0 | 0 | 0
[7 empty] | 0 | 190.0154 | 0 | 0 | 0 | 0
[7 empty] | 0 | 190.0154 | 0 | 0 | 0 | 0
[7 empty] | 0 | 190.0154 | 0 | 0 | 0 | 0
[7 empty] | 0 | 190.0154 | 0 | 0 | 0 | 0
[7 empty] | 0 | 190.0154 | 0 | 0 | 0 | 0
[7 empty] | 0 | 190.0154 | 0 | 0 | 0 | 0
[7 empty] | 0 | 190.0154 | 0 | 0 | 0 | 0
[7 empty] | 0 | 190.0154 | 0 | 0 | 0 | 0
[7 empty] | 0 | 190.0154 | 0 | 0 | 0 | 0
[7 empty] | 0 | 190.0154 | 0 | 0 | 0 | 0
[7 empty] | 0 | 190.0154 | 0 | 0 | 0 | 0
[7 empty] | 0 | 190.0154 | 0 | 0 | 0 | 0
[7 empty] | 0 | 190.0154 | 0 | 0 | 0 | 0
[7 empty] | 0 | 190.0154 | 0 | 0 | 0 | 0
[7 empty] | 0 | 190.0154 | 0 | 0 | 0 | 0
[7 empty] | 0 | 190.0154 | 0 | 0 | 0 | 0
[7 empty] | 0 | 190.0154 | 0 | 0 | 0 | 0
[7 empty] | 0 | 190.0154 | 0 | 0 | 0 | 0
[7 empty] | 0 | 190.0154 | 0 | 0 | 0 | 0
[7 empty] | 0 | 190.0154 | 0 | 0 | 0 | 0
[7 empty] | 0 | 190.0154 | 0 | 0 | 0 | 0
[7 empty] | 0 | 190.0154 | 0 | 0 | 0 | 0
[7 empty] | 0 | 190.0154 | 0 | 0 | 0 | 0
[7 empty] | 0 | 190.0154 | 0 | 0 | 0 | 0
[7 empty] | 0 | 190.0154 | 0 | 0 | 0 | 0
[7 empty] | 0 | 190.0154 | 0 | 0 | 0 | 0
[7 empty] | 0 | 190.0154 | 0 | 0 | 0 | 0
[7 empty] | 0 | 190.0154 | 0 | 0 | 0 | 0
[7 empty] | 0 | 190.0154 | 0 | 0 | 0 | 0
[7 empty] | 0 | 190.0154 | 0 | 0 | 0 | 0
[7 empty] | 0 | 190.0154 | 0 | 0 | 0 | 0
[7 empty] | 0 | 190.0154 | 0 | 0 | 0 | 0
[7 empty] | 0 | 190.0154 | 0 | 0 | 0 | 0
[7 empty] | 0 | 190.0154 | 0 | 0 | 0 | 0
[7 empty] | 0 | 190.0154 | 0 | 0 | 0 | 0
[7 empty] | 0 | 190.0154 | 0 | 0 | 0 | 0
[7 empty] | 0 | 190.0154 | 0 | 0 | 0 | 0
[7 empty] | 0 | 190.0154 | 0 | 0 | 0 | 0
[7 empty] | 0 | 190.0154 | 0 | 0 | 0 | 0
[7 empty] | 0 | 190.0154 | 0 | 0 | 0 | 0
[7 empty] | 0 | 190.0154 | 0 | 0 | 0 | 0
[7 empty] | 0 | 190.0154 | 0 | 0 | 0 | 0
[7 empty] | 0 | 190.0154 | 0 | 0 | 0 | 0
[7 empty] | 0 | 190.0154 | 0 | 0 | 0 | 0
[7 empty] | 0 | 190.0154 | 0 | 0 | 0 | 0
[7 empty] | 0 | 190.0154 | 0 | 0 | 0 | 0
[7 empty] | 0 | 190.0154 | 0 | 0 | 0 | 0
[7 empty] | 0 | 190.0154 | 0 | 0 | 0 | 0
[7 empty] | 0 | 190.0154 | 0 | 0 | 0 | 0
[7 empty] | 0 | 190.0154 | 0 | 0 | 0 | 0
[7 empty] | 0 | 190.0154 | 0 | 0 | 0 | 0
[7 empty] | 0 | 190.0154 | 0 | 0 | 0 | 0
[7 empty] | 0 | 190.0154 | 0 | 0 | 0 | 0
[7 empty] | 0 | 190.0154 | 0 | 0 | 0 | 0
[7 empty] | 0 | 190.0154 | 0 | 0 | 0 | 0
[7 empty] | 0 | 190.0154 | 0 | 0 | 0 | 0
[7 empty] | 0 | 190.0154 | 0 | 0 | 0 | 0
[7 empty] | 0 | 190.0154 | 0 | 0 | 0 | 0
[7 empty] | 0 | 190.0154 | 0 | 0 | 0 | 0
[7 empty] | 0 | 190.0154 | 0 | 0 | 0 | 0
[7 empty] | 0 | 190.0154 | 0 | 0 | 0 | 0
[7 empty] | 0 | 190.0154 | 0 | 0 | 0 | 0
[7 empty] | 0 | 190.0154 | 0 | 0 | 0 | 0
[7 empty] | 0 | 190.0154 | 0 | 0 | 0 | 0
[7 empty] | 0 | 190.0154 | 0 | 0 | 0 | 0
[7 empty] | 0 | 190.0154 | 0 | 0 | 0 | 0
[7 empty] | 0 | 190.0154 | 0 | 0 | 0 | 0
[7 empty] | 0 | 190.0154 | 0 | 0 | 0 | 0
[7 empty] | 0 | 190.0154 | 0 | 0 | 0 | 0
[7 empty] | 0 | 190.0154 | 0 | 0 | 0 | 0
[7 empty] | 0 | 190.0154 | 0 | 0 | 0 | 0
[7 empty] | 0 | 190.0154 | 0 | 0 | 0 | 0
[7 empty] | 0 | 190.0154 | 0 | 0 | 0 | 0
[7 empty] | 0 | 190.0154 | 0 | 0 | 0 | 0
[7 empty] | 0 | 190.0154 | 0 | 0 | 0 | 0
[7 empty] | 0 | 190.0154 | 0 | 0 | 0 | 0
[7 empty] | 0 | 190.0154 | 0 | 0 | 0 | 0
[7 empty] | 0 | 190.0154 | 0 | 0 | 0 | 0
[7 empty] | 0 | 190.0154 | 0 | 0 | 0 | 0
[7 empty] | 0 | 190.0154 | 0 | 0 | 0 | 0
[7 empty] | 0 | 190.0154 | 0 | 0 | 0 | 0
[7 empty] | 0 | 190.0154 | 0 | 0 | 0 | 0
[7 empty] | 0 | 190.0154 | 0 | 0 | 0 | 0
[7 empty] | 0 | 190.0154 | 0 | 0 | 0 | 0
[7 empty] | 0 | 190.0154 | 0 | 0 | 0 | 0
[7 empty] | 0 | 190.0154 | 0 | 0 | 0 | 0
[7 empty] | 0 | 190.0154 | 0 | 0 | 0 | 0
[7 empty] | 0 | 190.0154 | 0 | 0 | 0 | 0
[7 empty] | 0 | 190.0154 | 0 | 0 | 0 | 0
[7 empty] | 0 | 190.0154 | 0 | 0 | 0 | 0
[7 empty] | 0 | 190.0154 | 0 | 0 | 0 | 0
[7 empty] | 0 | 190.0154 | 0 | 0 | 0 | 0
[7 empty] | 0 | 190.0154 | 0 | 0 | 0 | 0
[7 empty] | 0 | 190.0154 | 0 | 0 | 0 | 0
[7 empty] | 0 | 190.0154 | 0 | 0 | 0 | 0
[7 empty] | 0 | 190.0154 | 0 | 0 | 0 | 0
[7 empty] | 0 | 190.0154 | 0 | 0 | 0 | 0
[7 empty] | 0 | 190.0154 | 0 | 0 | 0 | 0
[7 empty] | 0 | 190.0154 | 0 | 0 | 0 | 0
[7 empty] | 0 | 190.0154 | 0 | 0 | 0 | 0
[7 empty] | 0 | 190.0154 | 0 | 0 | 0 | 0
[7 empty] | 0 | 190.0154 | 0 | 0 | 0 | 0
[7 empty] | 0 | 190.0154 | 0 | 0 | 0 | 0
[7 empty] | 0 | 190.0154 | 0 | 0 | 0 | 0
[7 empty] | 0 | 190.0154 | 0 | 0 | 0 | 0
[7 empty] | 0 | 190.0154 | 0 | 0 | 0 | 0
[7 empty] | 0 | 190.0154 | 0 | 0 | 0 | 0
[7 empty] | 0 | 190.0154 | 0 | 0 | 0 | 0
[7 empty] | 0 | 190.0154 | 0 | 0 | 0 | 0
[7 empty] | 0 | 190.0154 | 0 | 0 | 0 | 0
[7 empty] | 0 | 190.0154 | 0 | 0 | 0 | 0
[7 empty] | 0 | 190.0154 | 0 | 0 | 0 | 0
[7 empty] | 0 | 190.0154 | 0 | 0 | 0 | 0
[7 empty] | 0 | 190.0154 | 0 | 0 | 0 | 0
[7 empty] | 0 | 190.0154 | 0 | 0 | 0 | 0
[7 empty] | 0 | 190.0154 | 0 | 0 | 0 | 0
[7 empty] | 0 | 190.0154 | 0 | 0 | 0 | 0
[7 empty] | 0 | 190.0154 | 0 | 0 | 0 | 0
[7 empty] | 0 | 190.0154 | 0 | 0 | 0 | 0
[7 empty] | 0 | 190.0154 | 0 | 0 | 0 | 0
[7 empty] | 0 | 190.0154 | 0 | 0 | 0 | 0
[7 empty] | 0 | 190.0154 | 0 | 0 | 0 | 0
[7 empty] | 0 | 190.0154 | 0 | 0 | 0 | 0
[7 empty] | 0 | 190.0154 | 0 | 0 | 0 | 0
[7 empty] | 0 | 190.0154 | 0 | 0 | 0 | 0
[7 empty] | 0 | 190.0154 | 0 | 0 | 0 | 0
[7 empty] | 0 | 190.0154 | 0 | 0 | 0 | 0
[7 empty] | 0 | 190.0154 | 0 | 0 | 0 | 0
[7 empty] | 0 | 190.0154 | 0 | 0 | 0 | 0
[7 empty] | 0 | 190.0154 | 0 | 0 | 0 | 0
[7 empty] | 0 | 190.0154 | 0 | 0 | 0 | 0
[7 empty] | 0 | 190.0154 | 0 | 0 | 0 | 0
[7 empty] | 0 | 190.0154 | 0 | 0 | 0 | 0
[7 empty] | 0 | 190.0154 | 0 | 0 | 0 | 0
[7 empty] | 0 | 190.0154 | 0 | 0 | 0 | 0
[7 empty] | 0 | 190.0154 | 0 | 0 | 0 | 0
[7 empty] | 0 | 190.0154 | 0 | 0 | 0 | 0
[7 empty] | 0 | 190.0154 | 0 | 0 | 0 | 0
[7 empty] | 0 | 190.0154 | 0 | 0 | 0 | 0
[7 empty] | 0 | 190.0154 | 0 | 0 | 0 | 0
[7 empty] | 0 | 190.0154 | 0 | 0 | 0 | 0
[7 empty] | 0 | 190.0154 | 0 | 0 | 0 | 0
[7 empty] | 0 | 190.0154 | 0 | 0 | 0 | 0
[7 empty] | 0 | 190.0154 | 0 | 0 | 0 | 0
[7 empty] | 0 | 190.0154 | 0 | 0 | 0 | 0
[7 empty] | 0 | 190.0154 | 0 | 0 | 0 | 0
[7 empty] | 0 | 190.0154 | 0 | 0 | 0 | 0
[7 empty] | 0 | 190.0154 | 0 | 0 | 0 | 0
[7 empty] | 0 | 190.0154 | 0 | 0 | 0 | 0
[7 empty] | 0 | 190.0154 | 0 | 0 | 0 | 0
[7 empty] | 0 | 190.0154 | 0 | 0 | 0 | 0
[7 empty] | 0 | 190.0154 | 0 | 0 | 0 | 0
[7 empty] | 0 | 190.0154 | 0 | 0 | 0 | 0
[7 empty] | 0 | 190.0154 | 0 | 0 | 0 | 0
[7 empty] | 0 | 190.0154 | 0 | 0 | 0 | 0
[7 empty] | 0 | 190.0154 | 0 | 0 | 0 | 0
[7 empty] | 0 | 190.0154 | 0 | 0 | 0 | 0
[7 empty] | 0 | 190.0154 | 0 | 0 | 0 | 0
[7 empty] | 0 | 190.0154 | 0 | 0 | 0 | 0
[7 empty] | 0 | 190.0154 | 0 | 0 | 0 | 0
[7 empty] | 0 | 190.0154 | 0 | 0 | 0 | 0
[7 empty] | 0 | 190.0154 | 0 | 0 | 0 | 0
[7 empty] | 0 | 190.0154 | 0 | 0 | 0 | 0
[7 empty] | 0 | 190.0154 | 0 | 0 | 0 | 0
[7 empty] | 0 | 190.0154 | 0 | 0 | 0 | 0
[7 empty] | 0 | 190.0154 | 0 | 0 | 0 | 0
[7 empty] | 0 | 190.0154 | 0 | 0 | 0 | 0
[7 empty] | 0 | 190.0154 | 0 | 0 | 0 | 0
[7 empty] | 0 | 190.0154 | 0 | 0 | 0 | 0
[7 empty] | 0 | 190.0154 | 0 | 0 | 0 | 0
[7 empty] | 0 | 190.0154 | 0 | 0 | 0 | 0
[7 empty] | 0 | 190.0154 | 0 | 0 | 0 | 0
[7 empty] | 0 | 190.0154 | 0 | 0 | 0 | 0
[7 empty] | 0 | 190.0154 | 0 | 0 | 0 | 0
[7 empty] | 0 | 190.0154 | 0 | 0 | 0 | 0
[7 empty] | 0 | 190.0154 | 0 | 0 | 0 | 0
[7 empty] | 0 | 190.0154 | 0 | 0 | 0 | 0
[7 empty] | 0 | 190.0154 | 0 | 0 | 0 | 0
[7 empty] | 0 | 190.0154 | 0 | 0 | 0 | 0
[7 empty] | 0 | 190.0154 | 0 | 0 | 0 | 0
[7 empty] | 0 | 190.0154 | 0 | 0 | 0 | 0
[7 empty] | 0 | 190.0154 | 0 | 0 | 0 | 0
[7 empty] | 0 | 190.0154 | 0 | 0 | 0 | 0
[7 empty] | 0 | 190.0154 | 0 | 0 | 0 | 0
[7 empty] | 0 | 190.0154 | 0 | 0 | 0 | 0
[7 empty] | 0 | 190.0154 | 0 | 0 | 0 | 0
[7 empty] | 0 | 190.0154 | 0 | 0 | 0 | 0
[7 empty] | 0 | 190.0154 | 0 | 0 | 0 | 0
[7 empty] | 0 | 190.0154 | 0 | 0 | 0 | 0
[7 empty] | 0 | 190.0154 | 0 | 0 | 0 | 0
[7 empty] | 0 | 190.0154 | 0 | 0 | 0 | 0
[7 empty] | 0 | 190.0154 | 0 | 0 | 0 | 0
[7 empty] | 0 | 190.0154 | 0 | 0 | 0 | 0
[7 empty] | 0 | 190.0154 | 0 | 0 | 0 | 0
[7 empty] | 0 | 190.0154 | 0 | 0 | 0 | 0
[7 empty] | 0 | 190.0154 | 0 | 0 | 0 | 0
[7 empty] | 0 | 190.0154 | 0 | 0 | 0 | 0
[7 empty] | 0 | 190.0154 | 0 | 0 | 0 | 0
[7 empty] | 0 | 190.0154 | 0 | 0 | 0 | 0
[7 empty] | 0 | 190.0154 | 0 | 0 | 0 | 0
[7 empty] | 0 | 190.0154 | 0 | 0 | 0 | 0
[7 empty] | 0 | 190.0154 | 0 | 0 | 0 | 0
[7 empty] | 0 | 190.0154 | 0 | 0 | 0 | 0
[7 empty] | 0 | 190.0154 | 0 | 0 | 0 | 0
[7 empty] | 0 | 190.0154 | 0 | 0 | 0 | 0
[7 empty] | 0 | 190.0154 | 0 | 0 | 0 | 0
[7 empty] | 0 | 190.0154 | 0 | 0 | 0 | 0
[7 empty] | 0 | 190.0154 | 0 | 0 | 0 | 0
[7 empty] | 0 | 190.0154 | 0 | 0 | 0 | 0
[7 empty] | 0 | 190.0154 | 0 | 0 | 0 | 0
[7 empty] | 0 | 190.0154 | 0 | 0 | 0 | 0
[7 empty] | 0 | 190.0154 | 0 | 0 | 0 | 0
[7 empty] | 0 | 190.0154 | 0 | 0 | 0 | 0
[7 empty] | 0 | 190.0154 | 0 | 0 | 0 | 0
[7 empty] | 0 | 190.0154 | 0 | 0 | 0 | 0
[7 empty] | 0 | 190.0154 | 0 | 0 | 0 | 0
[7 empty] | 0 | 190.0154 | 0 | 0 | 0 | 0
[7 empty] | 0 | 190.0154 | 0 | 0 | 0 | 0
[7 empty] | 0 | 190.0154 | 0 | 0 | 0 | 0
[7 empty] | 0 | 190.0154 | 0 | 0 | 0 | 0
[7 empty] | 0 | 190.0154 | 0 | 0 | 0 | 0
[7 empty] | 0 | 190.0154 | 0 | 0 | 0 | 0
[7 empty] | 0 | 190.0154 | 0 | 0 | 0 | 0
[7 empty] | 0 | 190.0154 | 0 | 0 | 0 | 0
[7 empty] | 0 | 190.0154 | 0 | 0 | 0 | 0
[7 empty] | 0 | 190.0154 | 0 | 0 | 0 | 0
[7 empty] | 0 | 190.0154 | 0 | 0 | 0 | 0
[7 empty] | 0 | 190.0154 | 0 | 0 | 0 | 0
[7 empty] | 0 | 190.0154 | 0 | 0 | 0 | 0
[7 empty] | 0 | 190.0154 | 0 | 0 | 0 | 0
[7 empty] | 0 | 190.0154 | 0 | 0 | 0 | 0
[7 empty] | 0 | 190.0154 | 0 | 0 | 0 | 0
[7 empty] | 0 | 190.0154 | 0 | 0 | 0 | 0
[7 empty] | 0 | 190.0154 | 0 | 0 | 0 | 0
[7 empty] | 0 | 190.0154 | 0 | 0 | 0 | 0
[7 empty] | 0 | 190.0154 | 0 | 0 | 0 | 0
[7 empty] | 0 | 190.0154 | 0 | 0 | 0 | 0
[7 empty] | 0 | 190.0154 | 0 | 0 | 0 | 0
[7 empty] | 0 | 190.0154 | 0 | 0 | 0 | 0
[7 empty] | 0 | 190.0154 | 0 | 0 | 0 | 0
[7 empty] | 0 | 190.0154 | 0 | 0 | 0 | 0
[7 empty] | 0 | 190.0154 | 0 | 0 | 0 | 0
[7 empty] | 0 | 190.0154 | 0 | 0 | 0 | 0
[7 empty] | 0 | 190.0154 | 0 | 0 | 0 | 0
[7 empty] | 0 | 190.0154 | 0 | 0 | 0 | 0
[7 empty] | 0 | 190.0154 | 0 | 0 | 0 | 0
[7 empty] | 0 | 190.0154 | 0 | 0 | 0 | 0
[7 empty] | 0 | 190.0154 | 0 | 0 | 0 | 0
[7 empty] | 0 | 190.0154 | 0 | 0 | 0 | 0
[7 empty] | 0 | 190.0154 | 0 | 0 | 0 | 0
[7 empty] | 0 | 190.0154 | 0 | 0 | 0 | 0
[7 empty] | 0 | 190.0154 | 0 | 0 | 0 | 0
[7 empty] | 0 | 190.0154 | 0 | 0 | 0 | 0
[7 empty] | 0 | 190.0154 | 0 | 0 | 0 | 0
[7 empty] | 0 | 190.0154 | 0 | 0 | 0 | 0
[7 empty] | 0 | 190.0154 | 0 | 0 | 0 | 0
[7 empty] | 0 | 190.0154 | 0 | 0 | 0 | 0
[7 empty] | 0 | 190.0154 | 0 | 0 | 0 | 0
[7 empty] | 0 | 190.0154 | 0 | 0 | 0 | 0
[7 empty] | 0 | 190.0154 | 0 | 0 | 0 | 0
[7 empty] | 0 | 190.0154 | 0 | 0 | 0 | 0
[7 empty] | 0 | 190.0154 | 0 | 0 | 0 | 0
[7 empty] | 0 | 190.0154 | 0 | 0 | 0 | 0
[7 empty] | 0 | 190.0154 | 0 | 0 | 0 | 0
[7 empty] | 0 | 190.0154 | 0 | 0 | 0 | 0
[7 empty] | 0 | 190.0154 | 0 | 0 | 0 | 0
[7 empty] | 0 | 190.0154 | 0 | 0 | 0 | 0