## 2019-07-19T22-52-40
Timestep [s] | Vehicle Speed [m/s] | HV Battery Current [A] | HV Battery Voltage [V] | HV Battery SOC [%] | Altitude_1Hz [m] | Altitude_filt [m] | Slope [rad] | Heater Power[W] | AC Power [W] | OAT [degC] | Vehicle Speed [mph]
0 | 0 | 0 | 400.625 | 100 | 101.115 | 101.115 | 0 | 0 | 0 | 29 | 0
1 | 0 | 0 | 400.625 | 100 | 101.115 | 101.115 | 0 | 0 | 0 | 29 | 0
2 | 0 | 0 | 400.625 | 100 | 101.115 | 101.115 | 0 | 0 | 0 | 29 | 0
3 | 0 | 0 | 400.625 | 100 | 101.115 | 101.115 | 0 | 0 | 0 | 29 | 0
4 | 0 | 0 | 400.625 | 100 | 101.115 | 101.115 | 0 | 0 | 0 | 29 | 0
5 | 0 | 0 | 400.625 | 100 | 101.115 | 101.115 | 0 | 0 | 0 | 29 | 0
6 | 0 | 2.01 | 400.625 | 100 | 101.115 | 101.115 | 0 | 0 | 0 | 29 | 0
7 | 0 | 4.02 | 400.625 | 100 | 101.115 | 101.115 | 0 | 0 | 0 | 29 | 0
8 | 0 | 6.03 | 400.625 | 100 | 101.115 | 101.115 | 0 | 0 | 0 | 29 | 0
9 | 0 | 8.04 | 400.625 | 100 | 101.115 | 101.115 | 0 | 0 | 0 | 29 | 0
10 | 0 | 10.05 | 400.625 | 100 | 101.115 | 101.115 | 0 | 0 | 0 | 29 | 0
11 | 0 | 10.68 | 400.625 | 100 | 101.115 | 101.115 | 0 | 0 | 0 | 29 | 0
12 | 0 | 11.31 | 400.625 | 100 | 101.115 | 101.115 | 0 | 0 | 0 | 29 | 0
13 | 0 | 11.94 | 400.625 | 100 | 101.115 | 101.115 | 0 | 0 | 0 | 29 | 0
14 | 0 | 12.57 | 400.625 | 100 | 101.115 | 101.115 | 0 | 0 | 0 | 29 | 0
15 | 0 | 13.2 | 400.625 | 100 | 101.115 | 101.115 | 0 | 0 | 0 | 29 | 0
16 | 0 | 13.14 | 400.625 | 100 | 101.115 | 101.115 | 0 | 0 | 0 | 29 | 0
17 | 0 | 13.08 | 400.625 | 100 | 101.115 | 101.115 | 0 | 0 | 0 | 29 | 0
18 | 0 | 13.02 | 400.625 | 100 | 101.115 | 101.115 | 0 | 0 | 0 | 29 | 0
19 | 0 | 12.96 | 400.625 | 100 | 101.115 | 101.115 | 0 | 0 | 0 | 29 | 0
20 | 0 | 12.9 | 400.625 | 100 | 101.115 | 101.115 | 0 | 0 | 0 | 29 | 0
21 | 0 | 12.6 | 400.625 | 100 | 101.115 | 101.115 | 0 | 0 | 0 | 29 | 0
22 | 0 | 12.3 | 400.625 | 100 | 101.115 | 101.115 | 0 | 0 | 0 | 29 | 0
23 | 0 | 12 | 400.625 | 100 | 101.115 | 101.115 | 0 | 0 | 0 | 29 | 0
24 | 0 | 11.7 | 400.625 | 100 | 101.115 | 101.115 | 0 | 0 | 0 | 29 | 0
25 | 0 | 11.4 | 400.625 | 100 | 101.115 | 101.115 | 0 | 0 | 0 | 29 | 0
26 | 0 | 11.13 | 400.275 | 100 | 101.115 | 101.115 | 0 | 0 | 0 | 29 | 0
27 | 0 | 10.86 | 399.925 | 100 | 101.115 | 101.115 | 0 | 0 | 0 | 29 | 0
28 | 0 | 10.59 | 399.575 | 100 | 101.115 | 101.115 | 0 | 0 | 0 | 29 | 0
29 | 0 | 10.32 | 399.225 | 100 | 101.115 | 101.115 | 0 | 0 | 0 | 29 | 0
30 | 0 | 10.05 | 398.875 | 100 | 101.115 | 101.115 | 0 | 0 | 0 | 29 | 0
31 | 0 | 10.02 | 398.9 | 100 | 101.115 | 101.115 | 0 | 0 | 0 | 29 | 0
32 | 0 | 9.99 | 398.925 | 100 | 101.115 | 101.115 | 0 | 0 | 0 | 29 | 0
33 | 0 | 9.96 | 398.95 | 100 | 101.115 | 101.115 | 0 | 0 | 0 | 29 | 0
34 | 0 | 9.93 | 398.975 | 100 | 101.115 | 101.115 | 0 | 0 | 0 | 29 | 0
35 | 0 | 9.9 | 399 | 100 | 101.115 | 101.115 | 0 | 0 | 0 | 29 | 0
36 | 0 | 9.99 | 399 | 100 | 101.115 | 101.115 | 0 | 0 | 0 | 29 | 0
37 | 0 | 10.08 | 399 | 100 | 101.115 | 101.115 | 0 | 0 | 0 | 29 | 0
38 | 0 | 10.17 | 399 | 100 | 101.115 | 101.115 | 0 | 0 | 0 | 29 | 0
39 | 0 | 10.26 | 399 | 100 | 101.115 | 101.115 | 0 | 0 | 0 | 29 | 0
40 | 0 | 10.35 | 399 | 100 | 101.115 | 101.115 | 0 | 0 | 0 | 29 | 0
41 | 0 | 10.05 | 398.95 | 100 | 101.115 | 101.115 | 0 | 0 | 0 | 29 | 0
42 | 0 | 9.75 | 398.9 | 100 | 101.115 | 101.115 | 0 | 0 | 0 | 29 | 0
43 | 0 | 9.45 | 398.85 | 100 | 101.115 | 101.115 | 0 | 0 | 0 | 29 | 0
44 | 0 | 9.15 | 398.8 | 100 | 101.115 | 101.115 | 0 | 0 | 0 | 29 | 0
45 | 0 | 8.85 | 398.75 | 100 | 101.115 | 101.115 | 0 | 0 | 0 | 29 | 0
46 | 0 | 8.82 | 398.8 | 100 | 101.115 | 101.115 | 0 | 0 | 0 | 29 | 0
47 | 0 | 8.79 | 398.85 | 100 | 101.115 | 101.115 | 0 | 0 | 0 | 29 | 0
48 | 0 | 8.76 | 398.9 | 100 | 101.115 | 101.115 | 0 | 0 | 0 | 29 | 0
49 | 0 | 8.73 | 398.95 | 100 | 101.115 | 101.115 | 0 | 0 | 0 | 29 | 0
50 | 0 | 8.7 | 399 | 100 | 101.115 | 101.115 | 0 | 0 | 0 | 29 | 0
51 | 0 | 8.8 | 399 | 100 | 101.115 | 101.115 | 0 | 0 | 0 | 29 | 0
52 | 0 | 8.9 | 399 | 100 | 101.115 | 101.115 | 0 | 0 | 0 | 29 | 0
53 | 0 | 9 | 399 | 100 | 101.115 | 101.115 | 0 | 0 | 0 | 29 | 0
54 | 0 | 9.1 | 399 | 100 | 101.115 | 101.115 | 0 | 0 | 0 | 29 | 0
55 | 0 | 9.2 | 399 | 100 | 101.115 | 101.115 | 0 | 0 | 0 | 29 | 0
56 | 0 | 9.3 | 399 | 100 | 101.115 | 101.115 | 0 | 0 | 0 | 29 | 0
57 | 0 | 9.6 | 399.025 | 100 | 101.115 | 101.115 | 0 | 0 | 0 | 29 | 0
58 | 0 | 9.9 | 399.05 | 100 | 101.115 | 101.115 | 0 | 0 | 0 | 29 | 0
59 | 0 | 10.2 | 399.075 | 100 | 101.115 | 101.115 | 0 | 0 | 0 | 29 | 0
60 | 0 | 10.5 | 399.1 | 100 | 101.115 | 101.115 | 0 | 0 | 0 | 29 | 0
61 | 0 | 10.8 | 399.125 | 100 | 101.115 | 101.115 | 0 | 0 | 0 | 29 | 0
62 | 0 | 10.53 | 399.1 | 100 | 101.115 | 101.115 | 0 | 0 | 0 | 29 | 0
63 | 0 | 10.26 | 399.075 | 100 | 101.115 | 101.115 | 0 | 0 | 0 | 29 | 0
64 | 0 | 9.99 | 399.05 | 100 | 101.115 | 101.115 | 0 | 0 | 0 | 29 | 0
65 | 0 | 9.72 | 399.025 | 100 | 101.115 | 101.115 | 0 | 0 | 0 | 29 | 0
66 | 0 | 9.45 | 399 | 100 | 101.115 | 101.115 | 0 | 0 | 0 | 29 | 0
67 | 0 | 9.75 | 399.05 | 100 | 101.115 | 101.115 | 0 | 0 | 0 | 29 | 0
68 | 0 | 10.05 | 399.1 | 100 | 101.115 | 101.115 | 0 | 0 | 0 | 29 | 0
69 | 0 | 10.35 | 399.15 | 100 | 101.115 | 101.115 | 0 | 0 | 0 | 29 | 0
70 | 0 | 10.65 | 399.2 | 100 | 101.115 | 101.115 | 0 | 0 | 0 | 29 | 0
71 | 0 | 10.95 | 399.25 | 100 | 101.115 | 101.115 | 0 | 0 | 0 | 29 | 0
72 | 0 | 10.845 | 399.2375 | 100 | 101.115 | 101.115 | 0 | 0 | 0 | 29 | 0
73 | 0 | 10.74 | 399.225 | 100 | 101.115 | 101.115 | 0 | 0 | 0 | 29 | 0
74 | 0 | 10.635 | 399.2125 | 100 | 101.115 | 101.115 | 0 | 0 | 0 | 29 | 0
75 | 0 | 10.53 | 399.2 | 100 | 101.115 | 101.115 | 0 | 0 | 0 | 29 | 0
76 | 0 | 10.425 | 399.1875 | 100 | 101.115 | 101.115 | 0 | 0 | 0 | 29 | 0
77 | 0 | 10.32 | 399.175 | 100 | 101.115 | 101.115 | 0 | 0 | 0 | 29 | 0
78 | 0 | 10.215 | 399.1625 | 100 | 101.115 | 101.115 | 0 | 0 | 0 | 29 | 0
79 | 0 | 10.11 | 399.15 | 100 | 101.115 | 101.115 | 0 | 0 | 0 | 29 | 0
80 | 0 | 10.005 | 399.1375 | 100 | 101.115 | 101.115 | 0 | 0 | 0 | 29 | 0
81 | 0 | 9.9 | 399.125 | 100 | 101.115 | 101.115 | 0 | 0 | 0 | 29 | 0
82 | 0 | 9.84 | 399.1 | 100 | 101.115 | 101.115 | 0 | 0 | 0 | 29 | 0
83 | 0 | 9.78 | 399.075 | 100 | 101.115 | 101.115 | 0 | 0 | 0 | 29 | 0
84 | 0 | 9.72 | 399.05 | 100 | 101.115 | 101.115 | 0 | 0 | 0 | 29 | 0
85 | 0 | 9.66 | 399.025 | 100 | 101.115 | 101.115 | 0 | 0 | 0 | 29 | 0
86 | 0 | 9.6 | 399 | 100 | 101.115 | 101.115 | 0 | 0 | 0 | 29 | 0
87 | 0 | 10.02 | 399.05 | 100 | 101.115 | 101.115 | 0 | 0 | 0 | 29 | 0
88 | 0 | 10.44 | 399.1 | 100 | 101.115 | 101.115 | 0 | 0 | 0 | 29 | 0
89 | 0 | 10.86 | 399.15 | 100 | 101.115 | 101.115 | 0 | 0 | 0 | 29 | 0
90 | 0 | 11.28 | 399.2 | 100 | 101.115 | 101.115 | 0 | 0 | 0 | 29 | 0
91 | 0 | 11.7 | 399.25 | 100 | 101.115 | 101.115 | 0 | 0 | 0 | 29 | 0
92 | 0 | 11.7 | 399.275 | 100 | 101.115 | 101.1149 | 0 | 0 | 0 | 29 | 0
93 | 0 | 11.7 | 399.3 | 100 | 101.115 | 101.1149 | 0 | 0 | 0 | 29 | 0
94 | 0 | 11.7 | 399.325 | 100 | 101.115 | 101.1149 | 0 | 0 | 0 | 29 | 0
95 | 0 | 11.7 | 399.35 | 100 | 101.115 | 101.1149 | 0 | 0 | 0 | 29 | 0
96 | 0 | 11.7 | 399.375 | 100 | 101.115 | 101.1149 | 0 | 0 | 0 | 29 | 0
97 | 0 | 11.46 | 399.35 | 100 | 101.115 | 101.1149 | 0 | 0 | 0 | 29 | 0
98 | 0 | 11.22 | 399.325 | 100 | 101.115 | 101.1149 | 0 | 0 | 0 | 29 | 0
99 | 0 | 10.98 | 399.3 | 100 | 101.115 | 101.1149 | 0 | 0 | 0 | 29 | 0
100 | 0 | 10.74 | 399.275 | 100 | 101.115 | 101.1149 | 0 | 0 | 0 | 29 | 0
101 | 0 | 10.5 | 399.25 | 100 | 101.115 | 101.1148 | 0 | 0 | 0 | 29 | 0
102 | 0 | 10.65 | 399.275 | 100 | 101.115 | 101.1148 | 0 | 0 | 0 | 29 | 0
103 | 0 | 10.8 | 399.3 | 100 | 101.115 | 101.1148 | 0 | 0 | 0 | 29 | 0
104 | 0 | 10.95 | 399.325 | 100 | 101.115 | 101.1148 | 0 | 0 | 0 | 29 | 0
105 | 0 | 11.1 | 399.35 | 100 | 101.115 | 101.1147 | 0 | 0 | 0 | 29 | 0
106 | 0 | 11.25 | 399.375 | 100 | 101.115 | 101.1147 | 0 | 0 | 0 | 29 | 0
107 | 0 | 11.52 | 399.4 | 100 | 101.115 | 101.1146 | 0 | 0 | 0 | 29 | 0
108 | 0 | 11.79 | 399.425 | 100 | 101.115 | 101.1146 | 0 | 0 | 0 | 29 | 0
109 | 0 | 12.06 | 399.45 | 100 | 101.115 | 101.1145 | 0 | 0 | 0 | 29 | 0
110 | 0 | 12.33 | 399.475 | 100 | 101.115 | 101.1145 | 0 | 0 | 0 | 29 | 0
111 | 0 | 12.6 | 399.5 | 100 | 101.115 | 101.1144 | 0 | 0 | 0 | 29 | 0
112 | 0 | 12.6 | 399.5 | 100 | 101.115 | 101.1143 | 0 | 0 | 0 | 29 | 0
113 | 0 | 12.6 | 399.5 | 100 | 101.115 | 101.1143 | 0 | 0 | 0.001483 | 29 | 0
114 | 0 | 12.525 | 399.4844 | 100 | 101.115 | 101.1142 | 0 | 0 | 194.3763 | 29 | 0
115 | 0 | 12.45 | 399.4687 | 100 | 101.115 | 101.114 | 0 | 0 | 388.7511 | 29 | 0
116 | 0 | 12.375 | 399.4531 | 100 | 101.115 | 101.1139 | 0 | 0 | 583.1259 | 29 | 0
117 | 0 | 12.3 | 399.4375 | 100 | 101.115 | 101.1138 | 0 | 0 | 777.5007 | 29 | 0
118 | 0 | 12.225 | 399.4219 | 100 | 101.115 | 101.1136 | 0 | 0 | 971.8756 | 29 | 0
119 | 0 | 12.15 | 399.4062 | 100 | 101.115 | 101.1134 | 0 | 0 | 1166.2504 | 29 | 0
120 | 0 | 12.075 | 399.3906 | 100 | 101.115 | 101.1132 | 0 | 0 | 1360.6252 | 29 | 0
121 | 0 | 12 | 399.375 | 100 | 101.115 | 101.1129 | 0 | 0 | 1555 | 29 | 0
122 | 0 | 12 | 399.375 | 100 | 101.115 | 101.1127 | 0 | 0 | 1555 | 29 | 0
123 | 0 | 11.925 | 399.4063 | 100 | 101.115 | 101.1124 | 0 | 0 | 1555 | 29 | 0
124 | 0 | 11.85 | 399.4375 | 100 | 101.115 | 101.112 | 0 | 0 | 1555 | 29 | 0
125 | 0 | 11.775 | 399.4688 | 100 | 101.115 | 101.1116 | 0 | 0 | 1555 | 29 | 0
126 | 0 | 11.7 | 399.5 | 100 | 101.115 | 101.1111 | 0 | 0 | 1555 | 29 | 0
127 | 0 | 11.64 | 399.5 | 100 | 101.115 | 101.1106 | 0 | 0 | 1555 | 29 | 0
128 | 0 | 11.58 | 399.5 | 100 | 101.115 | 101.11 | 0 | 0 | 1555 | 29 | 0
129 | 0 | 11.52 | 399.5 | 100 | 101.115 | 101.1094 | 0 | 0 | 1555 | 29 | 0
130 | 0 | 11.46 | 399.5 | 100 | 101.115 | 101.1086 | 0 | 0 | 1555 | 29 | 0
131 | 0 | 11.4 | 399.5 | 100 | 101.115 | 101.1078 | 0 | 0 | 1555 | 29 | 0
132 | 0 | 11.43 | 399.5 | 100 | 101.115 | 101.1068 | 0 | 0 | 1555 | 29 | 0
133 | 0 | 11.46 | 399.5 | 100 | 101.115 | 101.1057 | 0 | 0 | 1555 | 29 | 0
134 | 0 | 11.49 | 399.5 | 100 | 101.115 | 101.1044 | 0 | 0 | 1555 | 29 | 0
135 | 0 | 11.52 | 399.5 | 100 | 101.115 | 101.103 | 0 | 0 | 1555 | 29 | 0
136 | 0 | 11.55 | 399.5 | 100 | 101.115 | 101.1014 | 0 | 0 | 1555 | 29 | 0
137 | 0 | 11.58 | 399.475 | 100 | 101.115 | 101.0996 | 0 | 0 | 1555 | 29 | 0
138 | 0 | 11.61 | 399.45 | 100 | 101.115 | 101.0975 | 0 | 0 | 1555 | 29 | 0
139 | 0 | 11.64 | 399.425 | 100 | 101.115 | 101.0952 | 0 | 0 | 1555 | 29 | 0
140 | 0 | 11.67 | 399.4 | 100 | 101.115 | 101.0925 | 0 | 0 | 1555 | 29 | 0
141 | 0 | 11.7 | 399.375 | 100 | 101.115 | 101.0895 | 0 | 0 | 1555 | 29 | 0
142 | 0 | 11.79 | 399.425 | 100 | 101.115 | 101.0861 | 0 | 0 | 1555 | 29 | 0
143 | 0 | 11.88 | 399.475 | 100 | 101.115 | 101.0822 | 0 | 0 | 1555 | 29 | 0
144 | 0 | 11.97 | 399.525 | 100 | 101.115 | 101.0778 | 0 | 0 | 1555 | 29 | 0
145 | 0 | 12.06 | 399.575 | 100 | 101.115 | 101.0728 | 0 | 0 | 1555 | 29 | 0
146 | 0 | 12.15 | 399.625 | 100 | 101.115 | 101.0671 | 0 | 0 | 1555 | 29 | 0
147 | 0 | 12.3 | 399.675 | 100 | 101.115 | 101.0607 | 0 | 0 | 1555 | 29 | 0
148 | 0 | 12.45 | 399.725 | 100 | 101.115 | 101.0534 | 0 | 0 | 1555 | 29 | 0
149 | 0 | 12.6 | 399.775 | 100 | 101.115 | 101.0451 | 0 | 0 | 1555 | 29 | 0
150 | 0 | 12.75 | 399.825 | 100 | 101.115 | 101.0357 | 0 | 0 | 1555 | 29 | 0
151 | 0 | 12.9 | 399.875 | 100 | 101.115 | 101.0251 | 0 | 0 | 1555 | 29 | 0
152 | 0 | 12.96 | 399.85 | 100 | 101.115 | 101.013 | 0 | 0 | 1555 | 29 | 0
153 | 0 | 13.02 | 399.825 | 100 | 101.115 | 100.9993 | 0 | 0 | 1555 | 29 | 0
154 | 0 | 13.08 | 399.8 | 100 | 101.115 | 100.9837 | 0 | 0 | 1555 | 29 | 0
155 | 0 | 13.14 | 399.775 | 100 | 101.115 | 100.9661 | 0 | 0 | 1555 | 29 | 0
156 | 0 | 13.2 | 399.75 | 100 | 101.115 | 100.9461 | 0 | 0 | 1555 | 29 | 0
157 | 0 | 12.9 | 399.75 | 100 | 101.115 | 100.9234 | 0 | 0 | 1555 | 29 | 0
158 | 0 | 12.6 | 399.75 | 100 | 101.115 | 100.8977 | 0 | 0 | 1555 | 29 | 0
159 | 0 | 12.3 | 399.75 | 100 | 101.115 | 100.8686 | 0 | 0 | 1555 | 29 | 0
160 | 0 | 12 | 399.75 | 100 | 101.115 | 100.8355 | 0 | 0 | 1555 | 29 | 0
161 | 0 | 11.7 | 399.75 | 100 | 101.115 | 100.7979 | 0 | 0 | 1555 | 29 | 0
162 | 0 | 11.88 | 399.75 | 100 | 101.115 | 100.7553 | 0 | 0 | 1555 | 29 | 0
163 | 0 | 12.06 | 399.75 | 100 | 101.115 | 100.7071 | 0 | 0 | 1555 | 29 | 0
164 | 0 | 12.24 | 399.75 | 100 | 101.115 | 100.6523 | 0 | 0 | 1555 | 29 | 0
165 | 0 | 12.42 | 399.75 | 100 | 101.115 | 100.5901 | 0 | 0 | 1555 | 29 | 0
166 | 0 | 12.6 | 399.75 | 100 | 101.115 | 100.5197 | 0 | 0 | 1555 | 29 | 0
167 | 0 | 12.6 | 399.75 | 100 | 101.115 | 100.4397 | 0 | 0 | 1544.25 | 29 | 0
168 | 0 | 12.6 | 399.75 | 100 | 101.115 | 100.3491 | 0 | 0 | 1533.5 | 29 | 0
169 | 0 | 12.6 | 399.75 | 100 | 101.115 | 100.2462 | 0 | 0 | 1522.75 | 29 | 0
170 | 0 | 12.6 | 399.75 | 100 | 101.115 | 100.1295 | 0 | 0 | 1512 | 29 | 0
171 | 0 | 12.6 | 399.75 | 100 | 101.115 | 99.9972 | 0 | 0 | 1501.25 | 29 | 0
172 | 0 | 12.6 | 399.75 | 100 | 101.115 | 99.8471 | 0 | 0 | 1490.5 | 29 | 0
173 | 0 | 12.6 | 399.75 | 100 | 101.115 | 99.6769 | 0 | 0 | 1479.75 | 29 | 0
174 | 0 | 12.6 | 399.75 | 100 | 101.115 | 99.4838 | 0 | 0 | 1469 | 29 | 0
175 | 0 | 12.225 | 399.6875 | 100 | 101.115 | 99.2647 | 0 | 0 | 1469 | 29 | 0
176 | 0 | 11.85 | 399.625 | 100 | 101.115 | 99.0163 | 0 | 0 | 1469 | 29 | 0
177 | 0 | 11.85 | 399.625 | 100 | 99.985 | 98.739 | 0 | 0 | 1469 | 29 | 0
178 | 0 | 11.85 | 399.625 | 100 | 98.855 | 98.4419 | 0 | 0 | 1469 | 29 | 0
179 | 0 | 11.85 | 399.625 | 100 | 97.725 | 98.1382 | 0 | 0 | 1469 | 29 | 0
180 | 0 | 11.85 | 399.625 | 100 | 96.595 | 97.841 | 0 | 0 | 1469 | 29 | 0
181 | 0 | 11.85 | 399.625 | 100 | 95.465 | 97.5637 | 0 | 0 | 1469 | 29 | 0
182 | 0 | 10.95 | 399.875 | 100 | 95.465 | 97.3153 | 0 | 0 | 1469 | 29 | 0
183 | 0 | 11.07 | 399.85 | 100 | 95.465 | 97.0962 | 0 | 0 | 1469 | 29 | 0
184 | 0 | 11.19 | 399.825 | 100 | 95.465 | 96.9031 | 0 | 0 | 1469 | 29 | 0
185 | 0 | 11.31 | 399.8 | 100 | 95.465 | 96.7329 | 0 | 0 | 1469 | 29 | 0
186 | 0 | 11.43 | 399.775 | 100 | 95.465 | 96.5828 | 0 | 0 | 1469 | 29 | 0
187 | 0 | 11.55 | 399.75 | 100 | 95.465 | 96.4505 | 0 | 0 | 1469 | 29 | 0
188 | 0 | 11.73 | 399.725 | 100 | 95.465 | 96.3338 | 0 | 0 | 1469 | 29 | 0
189 | 0 | 11.91 | 399.7 | 100 | 95.465 | 96.231 | 0 | 0 | 1469 | 29 | 0
190 | 0 | 12.09 | 399.675 | 100 | 95.465 | 96.1403 | 0 | 0 | 1469 | 29 | 0
191 | 0 | 12.27 | 399.65 | 100 | 95.465 | 96.0604 | 0 | 0 | 1469 | 29 | 0
192 | 0 | 12.45 | 399.625 | 100 | 95.465 | 95.9899 | 0 | 0 | 1469 | 29 | 0
193 | 0 | 11.37 | 399.6 | 100 | 95.465 | 95.9278 | 0 | 0 | 1469 | 29 | 0
194 | 0 | 10.29 | 399.575 | 100 | 95.465 | 95.873 | 0 | 0 | 1469 | 29 | 0
195 | 0 | 9.21 | 399.55 | 100 | 95.465 | 95.8248 | 0 | 0 | 1469 | 29 | 0
196 | 0 | 8.13 | 399.525 | 100 | 95.465 | 95.7822 | 0 | 0 | 1469 | 29 | 0
197 | 0 | 7.05 | 399.5 | 100 | 95.465 | 95.7447 | 0 | 0 | 1469 | 29 | 0
198 | 0 | 6.81 | 399.5 | 100 | 95.465 | 95.7116 | 0 | 0 | 1469 | 29 | 0
199 | 0 | 6.57 | 399.5 | 100 | 95.465 | 95.6825 | 0 | 0 | 1469 | 29 | 0
200 | 0 | 6.33 | 399.5 | 100 | 95.465 | 95.6568 | 0 | 0 | 1469 | 29 | 0
201 | 0 | 6.09 | 399.5 | 100 | 95.465 | 95.6341 | 0 | 0 | 1469 | 29 | 0
202 | 0 | 5.85 | 399.5 | 100 | 95.465 | 95.6142 | 0 | 0 | 1469 | 29 | 0
203 | 0 | 5.82 | 399.5 | 100 | 95.465 | 95.5966 | 0 | 0 | 1469 | 29 | 0
204 | 0 | 5.79 | 399.5 | 100 | 95.465 | 95.5811 | 0 | 0 | 1469 | 29 | 0
205 | 0 | 5.76 | 399.5 | 100 | 95.465 | 95.5674 | 0 | 0 | 1469 | 29 | 0
206 | 0 | 5.73 | 399.5 | 100 | 95.465 | 95.5554 | 0 | 0 | 1469 | 29 | 0
207 | 0 | 5.7 | 399.5 | 100 | 95.465 | 95.5448 | 0 | 0 | 1469 | 29 | 0
208 | 0 | 5.76 | 399.5 | 100 | 95.465 | 95.5355 | 0 | 0 | 1469 | 29 | 0
209 | 0 | 5.82 | 399.5 | 100 | 95.465 | 95.5273 | 0 | 0 | 1469 | 29 | 0
210 | 0 | 5.88 | 399.5 | 100 | 95.465 | 95.5201 | 0 | 0 | 1469 | 29 | 0
211 | 0 | 5.94 | 399.5 | 100 | 95.465 | 95.5138 | 0 | 0 | 1469 | 29 | 0
212 | 0 | 6 | 399.5 | 100 | 95.465 | 95.5082 | 0 | 0 | 1469 | 29 | 0
213 | 0 | 6.09 | 399.5 | 100 | 95.465 | 95.5034 | 0 | 0 | 1469 | 29 | 0
214 | 0 | 6.18 | 399.5 | 100 | 95.465 | 95.4991 | 0 | 0 | 1469 | 29 | 0
215 | 0 | 6.27 | 399.5 | 100 | 95.465 | 95.4954 | 0 | 0 | 1469 | 29 | 0
216 | 0 | 6.36 | 399.5 | 100 | 95.465 | 95.4922 | 0 | 0 | 1469 | 29 | 0
217 | 0 | 6.45 | 399.5 | 100 | 95.465 | 95.4894 | 0 | 0 | 1469 | 29 | 0
218 | 0 | 6.42 | 399.525 | 100 | 95.465 | 95.4869 | 0 | 0 | 1469 | 29 | 0
219 | 0 | 6.39 | 399.55 | 100 | 95.465 | 95.4849 | 0 | 0 | 1469 | 29 | 0
220 | 0 | 6.36 | 399.575 | 100 | 95.465 | 95.4831 | 0 | 0 | 1469 | 29 | 0
221 | 0 | 6.33 | 399.6 | 100 | 95.465 | 95.4817 | 0 | 0 | 1469 | 29 | 0
222 | 0 | 6.3 | 399.625 | 100 | 95.465 | 95.4805 | 0 | 0 | 1469 | 29 | 0
223 | 0 | 6.21 | 399.625 | 100 | 95.465 | 95.4795 | 0 | 0 | 1469 | 29 | 0
224 | 0 | 6.12 | 399.625 | 100 | 95.465 | 95.4788 | 0 | 0 | 1469 | 29 | 0
225 | 0 | 6.03 | 399.625 | 100 | 95.465 | 95.4783 | 0 | 0 | 1469 | 29 | 0
226 | 0 | 5.94 | 399.625 | 100 | 95.465 | 95.478 | 0 | 0 | 1469 | 29 | 0
227 | 0 | 5.85 | 399.625 | 100 | 95.465 | 95.478 | 0 | 0 | 1469 | 29 | 0
228 | 0 | 5.73 | 399.6 | 100 | 95.465 | 95.4781 | 0 | 0 | 1469 | 29 | 0
229 | 0 | 5.61 | 399.575 | 100 | 95.465 | 95.4784 | 0 | 0 | 1469 | 29 | 0
230 | 0 | 5.49 | 399.55 | 100 | 95.465 | 95.479 | 0 | 0 | 1469 | 29 | 0
231 | 0 | 5.37 | 399.525 | 100 | 95.465 | 95.4797 | 0 | 0 | 1469 | 29 | 0
232 | 0 | 5.25 | 399.5 | 100 | 95.465 | 95.4807 | 0 | 0 | 1469 | 29 | 0
233 | 0 | 5.25 | 399.5 | 100 | 95.465 | 95.482 | 0 | 0 | 1380.5 | 29 | 0
234 | 0 | 5.25 | 399.5 | 100 | 95.465 | 95.4835 | 0 | 0 | 1292 | 29 | 0
235 | 0 | 5.3 | 399.5 | 100 | 95.465 | 95.4853 | 0 | 0 | 1292 | 29 | 0
236 | 0 | 5.35 | 399.5 | 100 | 95.465 | 95.4875 | 0 | 0 | 1292 | 29 | 0
237 | 0 | 5.4 | 399.5 | 100 | 95.465 | 95.49 | 0 | 0 | 1292 | 29 | 0
238 | 0 | 3.66 | 399.4 | 100 | 95.465 | 95.4929 | 0 | 0 | 1292 | 29 | 0
239 | 0 | 1.92 | 399.3 | 100 | 95.465 | 95.4962 | 0 | 0 | 1292 | 29 | 0
240 | 0 | 0.18 | 399.2 | 100 | 95.465 | 95.5001 | 0 | 0 | 1292 | 29 | 0
241 | 0 | -1.56 | 399.1 | 100 | 95.465 | 95.5044 | 0 | 0 | 1292 | 29 | 0
242 | 0 | -3.3 | 399 | 100 | 95.465 | 95.5095 | 0 | 0 | 1292 | 29 | 0
243 | 0 | -3.3 | 399 | 100 | 95.515 | 95.515 | 0 | 500 | 1292 | 29 | 0
244 | 0 | -3.3 | 399 | 100 | 95.565 | 95.5205 | 0 | 1000 | 1292 | 29 | 0
245 | 0 | -2.75 | 399 | 100 | 95.565 | 95.5255 | 0 | 1000 | 1292 | 29 | 0
246 | 0 | -2.2 | 399 | 100 | 95.565 | 95.5299 | 0 | 1000 | 1292 | 29 | 0
247 | 0 | -1.65 | 399 | 100 | 95.565 | 95.5338 | 0 | 1000 | 1292 | 29 | 0
248 | 0 | -1.62 | 399 | 100 | 95.565 | 95.5371 | 0 | 1000 | 1292 | 29 | 0
249 | 0 | -1.59 | 399 | 100 | 95.565 | 95.54 | 0 | 1000 | 1292 | 29 | 0
250 | 0 | -1.56 | 399 | 100 | 95.565 | 95.5425 | 0 | 1000 | 1292 | 29 | 0
251 | 0 | -1.53 | 399 | 100 | 95.565 | 95.5447 | 0 | 1000 | 1292 | 29 | 0
252 | 0 | -1.5 | 399 | 100 | 95.565 | 95.5465 | 0 | 1000 | 1292 | 29 | 0
253 | 0 | -1.53 | 399.025 | 100 | 95.565 | 95.548 | 0 | 1000 | 1292 | 29 | 0
254 | 0 | -1.56 | 399.05 | 100 | 95.565 | 95.5492 | 0 | 1000 | 1292 | 29 | 0
255 | 0 | -1.59 | 399.075 | 100 | 95.565 | 95.5502 | 0 | 1000 | 1292 | 29 | 0
256 | 0 | -1.62 | 399.1 | 100 | 95.565 | 95.551 | 0 | 1000 | 1292 | 29 | 0
257 | 0 | -1.65 | 399.125 | 100 | 95.565 | 95.5516 | 0 | 1000 | 1292 | 29 | 0
258 | 0 | -1.68 | 399.1 | 100 | 95.565 | 95.5519 | 0 | 1000 | 1292 | 29 | 0
259 | 0 | -1.71 | 399.075 | 100 | 95.565 | 95.552 | 0 | 1000 | 1292 | 29 | 0
260 | 0 | -1.74 | 399.05 | 100 | 95.565 | 95.5519 | 0 | 1000 | 1292 | 29 | 0
261 | 0 | -1.77 | 399.025 | 100 | 95.565 | 95.5516 | 0 | 1000 | 1292 | 29 | 0
262 | 0 | -1.8 | 399 | 100 | 95.565 | 95.5511 | 0 | 1000 | 1292 | 29 | 0
263 | 0 | -1.785 | 398.9875 | 100 | 95.565 | 95.5504 | 0 | 1000 | 1292 | 29 | 0
264 | 0 | -1.77 | 398.975 | 100 | 95.565 | 95.5495 | 0 | 1000 | 1292 | 29 | 0
265 | 0 | -1.755 | 398.9625 | 100 | 95.565 | 95.5483 | 0 | 1000 | 1292 | 29 | 0
266 | 0 | -1.74 | 398.95 | 100 | 95.565 | 95.5468 | 0 | 1000 | 1292 | 29 | 0
267 | 0 | -1.725 | 398.9375 | 100 | 95.565 | 95.545 | 0 | 1000 | 1292 | 29 | 0
268 | 0 | -1.71 | 398.925 | 100 | 95.565 | 95.543 | 0 | 1000 | 1292 | 29 | 0
269 | 0 | -1.695 | 398.9125 | 100 | 95.565 | 95.5405 | 0 | 1000 | 1292 | 29 | 0
270 | 0 | -1.68 | 398.9 | 100 | 95.565 | 95.5377 | 0 | 1000 | 1292 | 29 | 0
271 | 0 | -1.665 | 398.8875 | 100 | 95.565 | 95.5345 | 0 | 1000 | 1292 | 29 | 0
272 | 0 | -1.65 | 398.875 | 100 | 95.565 | 95.5307 | 0 | 1000 | 1292 | 29 | 0
273 | 0 | -1.68 | 398.85 | 100 | 95.565 | 95.5265 | 0 | 1000 | 1292 | 29 | 0
274 | 0 | -1.71 | 398.825 | 100 | 95.565 | 95.5216 | 0 | 1000 | 1292 | 29 | 0
275 | 0 | -1.74 | 398.8 | 100 | 95.565 | 95.516 | 0 | 1000 | 1292 | 29 | 0
276 | 0 | -1.77 | 398.775 | 100 | 95.565 | 95.5096 | 0 | 1000 | 1292 | 29 | 0
277 | 0 | -1.8 | 398.75 | 100 | 95.565 | 95.5024 | 0 | 1000 | 1292 | 29 | 0
278 | 0 | -1.8 | 398.7625 | 100 | 95.565 | 95.4942 | 0 | 1000 | 1292 | 29 | 0
279 | 0 | -1.8 | 398.775 | 100 | 95.565 | 95.4848 | 0 | 1000 | 1292 | 29 | 0
280 | 0 | -1.8 | 398.7875 | 100 | 95.565 | 95.4742 | 0 | 1000 | 1292 | 29 | 0
281 | 0 | -1.8 | 398.8 | 100 | 95.565 | 95.4621 | 0 | 1000 | 1292 | 29 | 0
282 | 0 | -1.8 | 398.8125 | 100 | 95.565 | 95.4484 | 0 | 1000 | 1292 | 29 | 0
283 | 0 | -1.8 | 398.825 | 100 | 95.565 | 95.4328 | 0 | 1000 | 1292 | 29 | 0
284 | 0 | -1.8 | 398.8375 | 100 | 95.565 | 95.4152 | 0 | 1000 | 1292 | 29 | 0
285 | 0 | -1.8 | 398.85 | 100 | 95.565 | 95.3951 | 0 | 1000 | 1292 | 29 | 0
286 | 0 | -1.8 | 398.8625 | 100 | 95.565 | 95.3724 | 0 | 1000 | 1292 | 29 | 0
287 | 0 | -1.8 | 398.875 | 100 | 95.565 | 95.3466 | 0 | 1000 | 1292 | 29 | 0
288 | 0 | -1.86 | 398.825 | 100 | 95.565 | 95.3173 | 0 | 1000 | 1292 | 29 | 0
289 | 0 | -1.92 | 398.775 | 100 | 95.565 | 95.2841 | 0 | 1000 | 1292 | 29 | 0
290 | 0 | -1.98 | 398.725 | 100 | 95.565 | 95.2464 | 0 | 1000 | 1292 | 29 | 0
291 | 0 | -2.04 | 398.675 | 100 | 95.565 | 95.2036 | 0 | 1000 | 1292 | 29 | 0
292 | 0 | -2.1 | 398.625 | 100 | 95.565 | 95.1551 | 0 | 1000 | 1292 | 29 | 0
293 | 0 | -2.1 | 398.625 | 100 | 95.565 | 95.1001 | 0 | 1150 | 1378 | 29 | 0
294 | 0 | -2.1 | 398.625 | 100 | 95.565 | 95.0377 | 0 | 1300 | 1464 | 29 | 0
295 | 0 | -2.15 | 398.6667 | 100 | 95.565 | 94.9669 | 0 | 1300 | 1464 | 29 | 0
296 | 0 | -2.2 | 398.7083 | 100 | 95.565 | 94.8866 | 0 | 1300 | 1464 | 29 | 0
297 | 0 | -2.25 | 398.75 | 100 | 95.565 | 94.7956 | 0 | 1300 | 1464 | 29 | 0
298 | 0 | -2.25 | 398.75 | 100 | 95.1668 | 94.6938 | 0 | 1300 | 1464 | 29 | 0
299 | 0 | -2.25 | 398.75 | 100 | 94.7686 | 94.5846 | 0 | 1300 | 1464 | 29 | 0
300 | 0 | -2.25 | 398.75 | 100 | 94.3704 | 94.4724 | 0 | 1300 | 1464 | 29 | 0
301 | 0 | -2.25 | 398.75 | 100 | 93.9722 | 94.3619 | 0 | 1300 | 1464 | 29 | 0
302 | 0 | -2.25 | 398.75 | 100 | 93.574 | 94.2575 | 0 | 1300 | 1464 | 29 | 0
303 | 0 | -2.25 | 398.625 | 100 | 93.574 | 94.1625 | 0 | 1300 | 1464 | 29 | 0
304 | 0 | -2.28 | 398.6 | 100 | 93.574 | 94.0767 | 0 | 1300 | 1464 | 29 | 0
305 | 0 | -2.31 | 398.575 | 100 | 93.574 | 93.999 | 0 | 1300 | 1464 | 29 | 0
306 | 0 | -2.34 | 398.55 | 100 | 93.574 | 93.9281 | 0 | 1300 | 1464 | 29 | 0
307 | 0 | -2.37 | 398.525 | 100 | 93.574 | 93.8627 | 0 | 1300 | 1464 | 29 | 0
308 | 0 | -2.4 | 398.5 | 100 | 93.574 | 93.802 | 0 | 1300 | 1464 | 29 | 0
309 | 0 | -2.4 | 398.525 | 100 | 93.574 | 93.7449 | 0 | 1300 | 1464 | 29 | 0
310 | 0 | -2.4 | 398.55 | 100 | 93.574 | 93.6904 | 0 | 1300 | 1464 | 29 | 0
311 | 0 | -2.4 | 398.575 | 100 | 93.574 | 93.6379 | 0 | 1300 | 1464 | 29 | 0
312 | 0 | -2.4 | 398.6 | 100 | 93.574 | 93.5863 | 0 | 1300 | 1464 | 29 | 0
313 | 0 | -2.4 | 398.625 | 100 | 93.574 | 93.535 | 0 | 1300 | 1464 | 29 | 0
314 | 0 | -2.37 | 398.625 | 100 | 93.574 | 93.483 | 0 | 1300 | 1464 | 29 | 0
315 | 0 | -2.34 | 398.625 | 100 | 93.574 | 93.4296 | 0 | 1300 | 1464 | 29 | 0
316 | 0 | -2.31 | 398.625 | 100 | 93.574 | 93.3739 | 0 | 1300 | 1464 | 29 | 0
317 | 0 | -2.28 | 398.625 | 100 | 93.574 | 93.315 | 0 | 1300 | 1464 | 29 | 0
318 | 0 | -2.25 | 398.625 | 100 | 93.574 | 93.252 | 0 | 1300 | 1464 | 29 | 0
319 | 0 | -2.22 | 398.625 | 100 | 93.574 | 93.1839 | 0 | 1300 | 1464 | 29 | 0
320 | 0 | -2.19 | 398.625 | 100 | 93.574 | 93.1096 | 0 | 1300 | 1464 | 29 | 0
321 | 0 | -2.16 | 398.625 | 100 | 93.574 | 93.0279 | 0 | 1300 | 1464 | 29 | 0
322 | 0 | -2.13 | 398.625 | 100 | 93.574 | 92.9375 | 0 | 1300 | 1464 | 29 | 0
323 | 0 | -2.1 | 398.625 | 100 | 93.574 | 92.837 | 0 | 1300 | 1464 | 29 | 0
324 | 0 | -2.1 | 398.625 | 100 | 92.695 | 92.7283 | 0 | 1300 | 1464 | 29 | 0
325 | 0 | -2.1 | 398.625 | 100 | 91.816 | 92.6201 | 0 | 1300 | 1464 | 29 | 0
326 | 0.91146 | -10.8 | 398.125 | 100 | 91.816 | 92.5212 | -0.10873 | 1300 | 1464 | 29 | 2.0389
327 | 1.3108 | -8.85 | 398.25 | 100 | 91.816 | 92.4335 | -0.066957 | 1300 | 1464 | 29 | 2.9321
328 | 1.3715 | -8.4 | 398.25 | 100 | 91.816 | 92.3556 | -0.056816 | 1300 | 1464 | 29 | 3.068
329 | 1.428 | -8.25 | 398.375 | 100 | 91.816 | 92.2863 | -0.048554 | 1300 | 1464 | 29 | 3.1942
330 | 0.94183 | -9 | 398.125 | 100 | 91.816 | 92.2244 | -0.065696 | 1300 | 1464 | 29 | 2.1068
331 | 0.12153 | -8.7 | 398.25 | 100 | 91.816 | 92.1691 | -0.47277 | 1300 | 1464 | 29 | 0.27185
332 | 1.9206e-06 | -9.3 | 398.375 | 100 | 91.816 | 92.1194 | -0.47277 | 1300 | 1464 | 29 | 4.2962e-06
333 | 0.25174 | -6.75 | 398.375 | 100 | 91.816 | 92.0745 | -0.17933 | 1300 | 1464 | 29 | 0.56312
334 | 0.50347 | -4.2 | 398.375 | 100 | 91.816 | 92.0337 | -0.081114 | 1300 | 1464 | 29 | 1.1262
335 | 0.50348 | -4.2 | 398.375 | 100 | 91.498 | 91.9976 | -0.071702 | 1300 | 1464 | 29 | 1.1262
336 | 1.0938 | -3.3 | 398.5 | 100 | 91.498 | 91.9682 | -0.026875 | 1300 | 1464 | 29 | 2.4467
337 | 1.1437 | -3.375 | 398.4375 | 100 | 91.498 | 91.9463 | -0.019164 | 1300 | 1464 | 29 | 2.5583
338 | 1.1936 | -3.45 | 398.375 | 100 | 91.498 | 91.9315 | -0.012391 | 1300 | 1464 | 29 | 2.67
339 | 1.0286 | -9 | 398.125 | 100 | 91.498 | 91.9236 | -0.0076786 | 1300 | 1464 | 29 | 2.301
340 | 0.28212 | -9.6 | 398.125 | 100 | 91.498 | 91.9225 | -0.0040152 | 1300 | 1464 | 29 | 0.63109
341 | 0 | -2.4 | 398.5 | 100 | 91.498 | 91.9281 | 0 | 1300 | 1464 | 29 | 0
342 | 0 | -2.46 | 398.5 | 100 | 91.498 | 91.9406 | 0 | 1300 | 1464 | 29 | 0
343 | 0 | -2.52 | 398.5 | 100 | 91.498 | 91.96 | 0 | 1300 | 1464 | 29 | 0
344 | 0 | -2.58 | 398.5 | 100 | 91.498 | 91.9869 | 0 | 1300 | 1464 | 29 | 0
345 | 0 | -2.64 | 398.5 | 100 | 91.498 | 92.0215 | 0 | 1300 | 1464 | 29 | 0
346 | 0 | -2.7 | 398.5 | 100 | 91.498 | 92.0644 | 0 | 1300 | 1464 | 29 | 0
347 | 1.0497e-05 | -2.7001 | 398.5 | 100 | 91.939 | 92.1146 | 0 | 1300 | 1464 | 29 | 2.3481e-05
348 | 1.3759 | -17.4 | 397.75 | 100 | 91.939 | 92.1693 | 0.039781 | 1300 | 1464 | 29 | 3.0777
349 | 2.5434 | -17.55 | 397.875 | 100 | 91.939 | 92.2277 | 0.022955 | 1300 | 1464 | 29 | 5.6894
350 | 2.9123 | -4.5001 | 398.375 | 100 | 91.939 | 92.2906 | 0.021623 | 1300 | 1464 | 29 | 6.5147
351 | 2.5868 | -0.6 | 398.5 | 100 | 91.939 | 92.3592 | 0.026506 | 1300 | 1464 | 29 | 5.7865
352 | 2.3655 | -4.2 | 398.25 | 100 | 91.939 | 92.4344 | 0.031812 | 1300 | 1464 | 29 | 5.2914
353 | 2.5825 | -11.0999 | 398 | 100 | 91.939 | 92.5176 | 0.032189 | 1300 | 1464 | 29 | 5.7768
354 | 3.1293 | -14.55 | 397.75 | 100 | 91.939 | 92.6099 | 0.029502 | 1300 | 1464 | 29 | 7.0001
355 | 3.8455 | -21.9 | 397.375 | 100 | 91.939 | 92.7128 | 0.026781 | 1300 | 1464 | 29 | 8.6021
356 | 4.5356 | -22.8 | 397.25 | 100 | 91.939 | 92.8281 | 0.025418 | 1300 | 1464 | 29 | 10.1458
357 | 5.1996 | -23.1 | 397.375 | 100 | 91.939 | 92.9575 | 0.02489 | 1300 | 1464 | 29 | 11.6313
358 | 5.4036 | -3.6001 | 398.375 | 100 | 93.39 | 93.0974 | 0.02588 | 1300 | 1464 | 29 | 12.0876
359 | 5.5642 | -13.8 | 397.625 | 100 | 93.39 | 93.2383 | 0.025333 | 1300 | 1464 | 29 | 12.4469
360 | 5.4688 | 3.8999 | 398.625 | 100 | 93.39 | 93.3768 | 0.025335 | 1300 | 1464 | 29 | 12.2333
361 | 5.447 | -10.65 | 397.875 | 100 | 93.39 | 93.5152 | 0.025397 | 1300 | 1464 | 29 | 12.1847
362 | 5.3299 | -18.7499 | 397.375 | 100 | 93.39 | 93.6555 | 0.026329 | 1300 | 1464 | 29 | 11.9226
363 | 6.1415 | -32.7 | 396.625 | 100 | 93.39 | 93.8 | 0.023536 | 1300 | 1464 | 29 | 13.7382
364 | 7.0486 | -50.2499 | 395.625 | 100 | 93.39 | 93.9511 | 0.021432 | 1300 | 1464 | 29 | 15.7673
365 | 8.0469 | -52.9498 | 395.375 | 100 | 93.39 | 94.111 | 0.019881 | 1300 | 1464 | 29 | 18.0004
366 | 8.5851 | -29.1 | 396.625 | 100 | 93.39 | 94.2825 | 0.01997 | 1300 | 1464 | 29 | 19.2043
367 | 8.5851 | -29.0997 | 396.625 | 100 | 95.849 | 94.4583 | 0.020484 | 1300 | 1464 | 29 | 19.2043
368 | 8.4332 | 14.9997 | 399 | 100 | 95.849 | 94.6218 | 0.019391 | 1300 | 1464 | 29 | 18.8645
369 | 7.8299 | 13.5 | 399 | 100 | 95.849 | 94.7658 | 0.018393 | 1300 | 1464 | 29 | 17.5149
370 | 7.5586 | 12.825 | 399 | 100 | 95.849 | 94.8926 | 0.016775 | 1300 | 1464 | 29 | 16.9081
371 | 7.2873 | 12.15 | 399 | 100 | 95.849 | 95.0042 | 0.015313 | 1300 | 1464 | 29 | 16.3013
372 | 6.671 | 10.5002 | 398.875 | 100 | 95.849 | 95.1024 | 0.014715 | 1300 | 1464 | 29 | 14.9226
373 | 5.7205 | 31.5 | 400.125 | 100 | 95.849 | 95.1887 | 0.015085 | 1300 | 1464 | 29 | 12.7964
374 | 4.2448 | 17.7 | 399.375 | 100 | 95.849 | 95.2644 | 0.017856 | 1300 | 1464 | 29 | 9.4953
375 | 3.0686 | 8.2501 | 398.875 | 100 | 95.849 | 95.3309 | 0.021673 | 1300 | 1464 | 29 | 6.8642
376 | 2.1224 | 1.95 | 398.5 | 100 | 95.849 | 95.3892 | 0.027456 | 1300 | 1464 | 29 | 4.7477
377 | 1.7491 | -1.8 | 398.25 | 100 | 95.849 | 95.4402 | 0.029136 | 1300 | 1464 | 29 | 3.9127
378 | 2.2917 | -16.8 | 397.5 | 100 | 95.861 | 95.4846 | 0.01938 | 1300 | 1464 | 29 | 5.1263
379 | 3.0946 | -12.0001 | 397.5 | 100 | 95.861 | 95.5231 | 0.012433 | 1600 | 1214 | 29 | 6.9225
380 | 4.0017 | -23.7 | 397.125 | 100 | 95.861 | 95.5562 | 0.008272 | 1600 | 1214 | 29 | 8.9516
381 | 5.0738 | -34.95 | 396.5 | 100 | 95.861 | 95.5844 | 0.0055691 | 1600 | 1214 | 29 | 11.3498
382 | 6.1979 | -55.3501 | 395.375 | 100 | 95.861 | 95.6083 | 0.0038496 | 1600 | 1214 | 29 | 13.8644
383 | 7.5 | -62.7 | 394.875 | 100 | 95.861 | 95.6281 | 0.0026456 | 1600 | 1214 | 29 | 16.777
384 | 8.8064 | -69.3 | 394.25 | 100 | 95.861 | 95.6443 | 0.0018328 | 1600 | 1214 | 29 | 19.6994
385 | 10.0738 | -75.9 | 393.75 | 100 | 95.861 | 95.6569 | 0.0012602 | 1600 | 1214 | 29 | 22.5345
386 | 12.2396 | -64.4999 | 394.25 | 100 | 95.861 | 95.6664 | 0.00077216 | 1600 | 1214 | 29 | 27.3792
387 | 13.0208 | -53.7001 | 395 | 100 | 95.536 | 95.674 | 0.00058745 | 1600 | 1214 | 29 | 29.1268
388 | 13.6675 | -55.35 | 394.875 | 100 | 95.536 | 95.6826 | 0.00062571 | 1600 | 1214 | 29 | 30.5735
389 | 14.1797 | -52.7999 | 394.875 | 100 | 95.536 | 95.6935 | 0.00076745 | 1600 | 1214 | 29 | 31.7191
390 | 14.5703 | -40.6501 | 395.375 | 100 | 95.536 | 95.7069 | 0.00091868 | 1600 | 1214 | 29 | 32.5929
391 | 14.796 | -27.45 | 396.375 | 100 | 95.536 | 95.723 | 0.0010882 | 1600 | 1214 | 29 | 33.0978
392 | 14.7049 | -15.15 | 396.75 | 100 | 95.536 | 95.742 | 0.0012971 | 1600 | 1214 | 29 | 32.8939
393 | 14.6441 | -13.425 | 396.875 | 100 | 95.536 | 95.7644 | 0.0015261 | 1600 | 1214 | 29 | 32.758
394 | 14.5833 | -11.7 | 397 | 100 | 95.536 | 95.7904 | 0.0017814 | 1600 | 1214 | 29 | 32.622
395 | 14.3446 | -0.59972 | 397.625 | 100 | 95.536 | 95.8204 | 0.002093 | 1600 | 1214 | 29 | 32.088
396 | 13.8021 | 17.7 | 398.75 | 100 | 95.536 | 95.8549 | 0.0025028 | 1600 | 1214 | 29 | 30.8744
397 | 12.8863 | 51.2999 | 400.625 | 100 | 95.536 | 95.8945 | 0.0030741 | 1600 | 1214 | 29 | 28.8258
398 | 11.237 | 40.2 | 400.125 | 100 | 96.594 | 95.9357 | 0.0036583 | 1600 | 1214 | 29 | 25.1364
399 | 9.2318 | 32.4001 | 399.75 | 100 | 96.594 | 95.9705 | 0.0037747 | 1600 | 1214 | 29 | 20.651
400 | 6.7925 | 22.8 | 399.375 | 100 | 96.594 | 95.9954 | 0.0036712 | 1600 | 1214 | 29 | 15.1945
401 | 4.7309 | 14.7001 | 398.875 | 100 | 96.594 | 96.0109 | 0.0032598 | 1600 | 1214 | 29 | 10.5828
402 | 2.9253 | 6.8999 | 398.5 | 100 | 96.594 | 96.017 | 0.0021031 | 1600 | 1214 | 29 | 6.5438
403 | 1.697 | 0 | 398.125 | 100 | 96.594 | 96.014 | -0.0017793 | 1600 | 1214 | 29 | 3.7962
404 | 1.0894 | -1.65 | 398 | 100 | 96.594 | 96.0018 | -0.011235 | 1600 | 1214 | 29 | 2.4369
405 | 0.84636 | -3 | 398.125 | 100 | 96.594 | 95.9801 | -0.025587 | 1600 | 1214 | 29 | 1.8932
406 | 1.8793 | -15.6 | 397.375 | 100 | 96.594 | 95.9487 | -0.016715 | 1600 | 1214 | 29 | 4.204
407 | 3.1988 | -27.6 | 396.625 | 100 | 96.594 | 95.907 | -0.013027 | 1600 | 1214 | 29 | 7.1555
408 | 4.9609 | -45.6 | 395.5 | 100 | 96.575 | 95.8545 | -0.010586 | 1600 | 1214 | 29 | 11.0973
409 | 6.5755 | -73.8001 | 394.125 | 100 | 96.575 | 95.7905 | -0.0097397 | 1600 | 1214 | 29 | 14.7091
410 | 9.9566 | -90.15 | 393 | 100 | 96.575 | 95.7139 | -0.0076848 | 1600 | 1214 | 29 | 22.2723
411 | 11.6884 | -101.25 | 392.25 | 100 | 96.575 | 95.6237 | -0.0077172 | 1600 | 1214 | 29 | 26.1462
412 | 11.849 | -3.0007 | 397.375 | 100 | 96.575 | 95.5184 | -0.0088888 | 1600 | 1214 | 29 | 26.5054
413 | 12.5434 | -56.7 | 394.375 | 100 | 96.575 | 95.3963 | -0.0097357 | 1600 | 1214 | 29 | 28.0588
414 | 12.9688 | -61.95 | 394.125 | 100 | 96.575 | 95.2555 | -0.010861 | 1600 | 1214 | 29 | 29.0103
415 | 13.3941 | -67.2 | 393.875 | 100 | 96.575 | 95.0936 | -0.012082 | 1600 | 1214 | 29 | 29.9618
416 | 14.3012 | -68.6998 | 393.875 | 100 | 96.575 | 94.9082 | -0.012963 | 1600 | 1214 | 29 | 31.991
417 | 14.9783 | -45.9002 | 394.875 | 100 | 96.575 | 94.6964 | -0.014146 | 1600 | 1214 | 29 | 33.5055
418 | 15.3689 | -36.3 | 395.5 | 100 | 94.409 | 94.4632 | -0.015169 | 1600 | 1214 | 29 | 34.3794
419 | 15.6337 | -30.2998 | 395.75 | 100 | 94.409 | 94.2224 | -0.015408 | 1600 | 1214 | 29 | 34.9716
420 | 15.3125 | -3.9002 | 397.25 | 100 | 94.409 | 93.9785 | -0.015925 | 1600 | 1214 | 29 | 34.2531
421 | 15.0521 | 25.8 | 399 | 100 | 94.409 | 93.7279 | -0.016655 | 1600 | 1214 | 29 | 33.6706
422 | 14.8134 | 25.5 | 399.125 | 100 | 94.409 | 93.4663 | -0.017654 | 1600 | 1214 | 29 | 33.1366
423 | 14.5182 | 23.7 | 399 | 100 | 94.409 | 93.1899 | -0.019046 | 1600 | 1214 | 29 | 32.4764
424 | 14.2925 | 20.25 | 398.875 | 100 | 94.409 | 92.894 | -0.020703 | 1600 | 1214 | 29 | 31.9715
425 | 14.0972 | 9.15 | 398.25 | 100 | 94.409 | 92.574 | -0.022698 | 1600 | 1214 | 29 | 31.5346
426 | 14.2144 | -18.6 | 396.875 | 100 | 94.409 | 92.2249 | -0.024564 | 1600 | 1214 | 29 | 31.7968
427 | 14.1493 | 22.4997 | 399 | 100 | 94.409 | 91.8411 | -0.027131 | 1600 | 1214 | 29 | 31.6511
428 | 14.0538 | 2.25 | 398.125 | 100 | 89.35 | 91.4365 | -0.02879 | 1600 | 1214 | 29 | 31.4376
429 | 13.9931 | -3.75 | 397.75 | 100 | 89.35 | 91.045 | -0.027981 | 1600 | 1214 | 29 | 31.3016
430 | 14.8264 | -56.1 | 394.875 | 100 | 89.35 | 90.6805 | -0.02459 | 1600 | 1214 | 29 | 33.1657
431 | 15.8377 | -77.2498 | 393.625 | 100 | 89.35 | 90.3371 | -0.021684 | 1600 | 1214 | 29 | 35.4279
432 | 16.9141 | -134.3997 | 390.5 | 100 | 89.35 | 90.0094 | -0.019376 | 1600 | 1214 | 29 | 37.8358
433 | 19.6615 | -94.5 | 392.375 | 100 | 89.35 | 89.6921 | -0.016135 | 1600 | 1214 | 29 | 43.9815
434 | 20.0738 | 32.1 | 398.75 | 100 | 89.35 | 89.3803 | -0.015533 | 1600 | 1214 | 29 | 44.9039
435 | 20.0391 | 34.8 | 399.125 | 100 | 89.35 | 89.069 | -0.015536 | 1600 | 1214 | 29 | 44.8262
436 | 20.0434 | -28.5 | 395.875 | 100 | 89.35 | 88.7532 | -0.015755 | 1600 | 1214 | 29 | 44.8359
437 | 20.6033 | -78.45 | 393.25 | 100 | 89.35 | 88.428 | -0.015788 | 1600 | 1214 | 29 | 46.0883
438 | 20.6033 | -78.45 | 393.25 | 100 | 85.374 | 88.1039 | -0.015732 | 1199.0031 | 1214 | 29 | 46.0883
439 | 21.7708 | -59.7003 | 394.125 | 100 | 85.374 | 87.8073 | -0.013621 | 1199 | 1214 | 29 | 48.7001
440 | 22.1528 | -101.4003 | 391.875 | 100 | 85.374 | 87.5495 | -0.01164 | 1199 | 1214 | 29 | 49.5544
441 | 22.5347 | -143.1 | 389.625 | 100 | 85.374 | 87.3262 | -0.0099077 | 1199 | 1214 | 29 | 50.4088
442 | 23.5894 | -139.95 | 389.5 | 100 | 85.374 | 87.134 | -0.0081491 | 1199 | 1214 | 29 | 52.7681
443 | 24.5052 | -127.65 | 390 | 100 | 85.374 | 86.9697 | -0.0067029 | 1199 | 1214 | 29 | 54.8167
444 | 25.2995 | -124.5 | 390.125 | 100 | 85.374 | 86.8309 | -0.0054898 | 1199 | 1214 | 29 | 56.5934
445 | 26.0807 | -142.8 | 389.25 | 100 | 85.374 | 86.7151 | -0.0044374 | 1199 | 1214 | 29 | 58.341
446 | 26.697 | -89.3995 | 391.625 | 100 | 85.374 | 86.6207 | -0.0035364 | 1199 | 1214 | 29 | 59.7197
447 | 26.3845 | -20.1 | 395.375 | 100 | 85.374 | 86.5461 | -0.0028272 | 1199 | 1214 | 29 | 59.0207
448 | 26.7057 | -93.3 | 391.625 | 100 | 85.374 | 86.4902 | -0.0020955 | 1199 | 1214 | 29 | 59.7391
449 | 26.8229 | -40.5004 | 394.25 | 100 | 87.289 | 86.4443 | -0.0017086 | 1199 | 1375.9988 | 29 | 60.0013
450 | 27.0399 | -82.2 | 392.125 | 100 | 87.289 | 86.3927 | -0.00191 | 1199 | 1376 | 29 | 60.4867
451 | 27.3698 | -74.7 | 392.375 | 100 | 87.289 | 86.3268 | -0.0024075 | 1199 | 1376 | 29 | 61.2246
452 | 27.2483 | -9 | 396 | 100 | 87.289 | 86.2456 | -0.0029796 | 1199 | 1376 | 29 | 60.9527
453 | 27.1224 | -14.8501 | 395.75 | 100 | 87.289 | 86.1478 | -0.0036049 | 1199 | 1376 | 29 | 60.6712
454 | 27.1398 | -27 | 395.25 | 100 | 87.289 | 86.0319 | -0.004271 | 1199 | 1376 | 29 | 60.71
455 | 26.7231 | 10.05 | 397.125 | 100 | 87.289 | 85.896 | -0.0050854 | 1199 | 1376 | 29 | 59.7779
456 | 26.7188 | -27.3 | 395.25 | 100 | 87.289 | 85.738 | -0.005915 | 1199 | 1376 | 29 | 59.7682
457 | 26.7318 | -29.85 | 395.125 | 100 | 87.289 | 85.5553 | -0.0068344 | 1199 | 1376 | 29 | 59.7974
458 | 27.0356 | -66.15 | 393.125 | 100 | 84.809 | 85.3549 | -0.0074124 | 1199 | 1376 | 29 | 60.477
459 | 27.2266 | -49.05 | 394 | 100 | 84.809 | 85.1533 | -0.0074037 | 1199 | 1376 | 29 | 60.9042
460 | 27.3394 | -51.3 | 393.75 | 100 | 84.809 | 84.9572 | -0.0071729 | 1199 | 1376 | 29 | 61.1566
461 | 27.5347 | -47.85 | 394.125 | 100 | 84.809 | 84.7635 | -0.0070365 | 1199 | 1376 | 29 | 61.5935
462 | 27.6345 | -43.8 | 394.125 | 100 | 84.809 | 84.569 | -0.0070373 | 1199 | 1376 | 29 | 61.8168
463 | 27.6541 | -44.85 | 394.0625 | 100 | 84.809 | 84.3707 | -0.0071703 | 1199 | 1376 | 29 | 61.8605
464 | 27.6736 | -45.9 | 394 | 100 | 84.809 | 84.1655 | -0.007417 | 1199 | 1376 | 29 | 61.9042
465 | 27.6736 | -40.8 | 394.25 | 100 | 84.809 | 83.95 | -0.0077866 | 1199 | 1376 | 29 | 61.9042
466 | 27.6562 | -40.5 | 394.375 | 100 | 84.809 | 83.7208 | -0.0082853 | 1199 | 1376 | 29 | 61.8654
467 | 27.6562 | -41.1 | 394.25 | 100 | 84.809 | 83.4744 | -0.0089107 | 1199 | 1376 | 29 | 61.8654
468 | 27.7431 | -42 | 394.375 | 100 | 84.809 | 83.2068 | -0.0096476 | 1199 | 1376 | 29 | 62.0595
469 | 27.7951 | -37.5 | 394.375 | 100 | 78.969 | 82.9368 | -0.0097109 | 1199 | 1376 | 29 | 62.1761
470 | 27.7908 | -37.8 | 394.375 | 100 | 78.969 | 82.7068 | -0.0082779 | 1199 | 1376 | 29 | 62.1663
471 | 27.8255 | -38.25 | 394.375 | 100 | 78.969 | 82.5362 | -0.0061322 | 1199 | 1376 | 29 | 62.244
472 | 27.7865 | -38.25 | 394.375 | 100 | 78.969 | 82.4222 | -0.0041001 | 1199 | 1376 | 29 | 62.1566
473 | 27.6389 | -9.9 | 395.875 | 100 | 78.969 | 82.3632 | -0.0021359 | 1199 | 1376 | 29 | 61.8265
474 | 27.487 | -26.4 | 395 | 100 | 78.969 | 82.3581 | -0.00018481 | 1199 | 1376 | 29 | 61.4867
475 | 27.6085 | -50.8498 | 393.75 | 100 | 78.969 | 82.4069 | 0.0017673 | 1199 | 1376 | 29 | 61.7586
476 | 27.7083 | -44.4 | 394 | 100 | 78.969 | 82.5104 | 0.0037333 | 1199 | 1376 | 29 | 61.9819
477 | 27.7691 | -38.1 | 394.375 | 100 | 78.969 | 82.6701 | 0.0057523 | 1199 | 1376 | 29 | 62.1178
478 | 27.7778 | -36.3 | 394.5 | 100 | 78.9691 | 82.8887 | 0.0078685 | 1199 | 1376 | 29 | 62.1372
479 | 27.73 | -37.8 | 394.375 | 100 | 85.9519 | 83.1418 | 0.0091283 | 1199 | 1376 | 29 | 62.0304
480 | 27.6953 | -50.4 | 393.625 | 100 | 85.952 | 83.378 | 0.0085288 | 1199 | 1376 | 29 | 61.9528
481 | 27.7214 | -47.1 | 393.75 | 100 | 85.952 | 83.5733 | 0.0070447 | 1199 | 1376 | 29 | 62.011
482 | 27.8342 | -43.65 | 393.875 | 100 | 85.952 | 83.7308 | 0.0056577 | 1199 | 1376 | 29 | 62.2634
483 | 27.8168 | -40.05 | 394.125 | 100 | 85.952 | 83.8529 | 0.0043919 | 1199 | 1376 | 29 | 62.2246
484 | 27.8082 | -37.8 | 394.25 | 100 | 85.952 | 83.9417 | 0.0031933 | 1199 | 1376 | 29 | 62.2052
485 | 27.7821 | -38.7 | 394.25 | 100 | 85.952 | 83.9986 | 0.0020461 | 1199 | 1376 | 29 | 62.1469
486 | 27.7496 | -40.275 | 394.125 | 100 | 85.952 | 84.0244 | 0.00092953 | 1199 | 1376 | 29 | 62.0741
487 | 27.717 | -41.85 | 394 | 100 | 85.952 | 84.0195 | -0.0001749 | 1199 | 1376 | 29 | 62.0013
488 | 27.8299 | -43.05 | 393.875 | 100 | 85.952 | 83.984 | -0.001278 | 1199 | 1376 | 29 | 62.2537
489 | 27.8429 | -38.4 | 394.25 | 100 | 82.923 | 83.9291 | -0.0019687 | 1199 | 1376 | 29 | 62.2829
490 | 27.8646 | -33.75 | 394.375 | 100 | 82.923 | 83.8783 | -0.0018251 | 1199 | 1376 | 29 | 62.3314
491 | 27.8689 | -31.5 | 394.5 | 100 | 82.923 | 83.8426 | -0.00128 | 1199 | 1376 | 29 | 62.3411
492 | 27.8906 | -28.5 | 394.625 | 100 | 82.923 | 83.8216 | -0.00075485 | 1199 | 1376 | 29 | 62.3897
493 | 27.908 | -26.1 | 394.75 | 100 | 82.923 | 83.8148 | -0.00024258 | 1199 | 1376 | 29 | 62.4285
494 | 27.9123 | -21.3 | 395.125 | 100 | 82.923 | 83.8222 | 0.00026533 | 1199 | 1376 | 29 | 62.4382
495 | 27.8602 | -20.1 | 395.25 | 100 | 82.923 | 83.8439 | 0.00077887 | 1199 | 1376 | 29 | 62.3217
496 | 27.7951 | -27 | 394.875 | 100 | 82.923 | 83.8802 | 0.0013074 | 1199 | 1376 | 29 | 62.1761
497 | 27.8602 | -24.45 | 395 | 100 | 82.923 | 83.9318 | 0.0018505 | 1199 | 1376 | 29 | 62.3217
498 | 27.8602 | -24.45 | 395 | 100 | 82.923 | 83.9994 | 0.002426 | 1199 | 1376 | 29 | 62.3217
499 | 27.6259 | -35.7001 | 394.25 | 100 | 86.419 | 84.0702 | 0.0025631 | 600 | 1171 | 29 | 61.7974
500 | 27.6562 | -43.2 | 394 | 100 | 86.419 | 84.1175 | 0.0017126 | 600 | 1171 | 29 | 61.8654
501 | 27.6345 | -48.6 | 393.5 | 100 | 86.419 | 84.1283 | 0.00039007 | 600 | 1171 | 29 | 61.8168
502 | 27.7344 | -51.6 | 393.375 | 100 | 86.419 | 84.1027 | -0.00092423 | 600 | 1171 | 29 | 62.0401
503 | 27.717 | -48.15 | 393.5 | 100 | 86.419 | 84.0402 | -0.0022532 | 600 | 1171 | 29 | 62.0013
504 | 27.717 | -55.5 | 393.125 | 100 | 86.419 | 83.94 | -0.0036175 | 600 | 1171 | 29 | 62.0013
505 | 27.6259 | -70.3499 | 392.375 | 100 | 86.419 | 83.8003 | -0.0050559 | 600 | 1171 | 29 | 61.7974
506 | 27.7474 | -68.3999 | 392.25 | 100 | 86.419 | 83.619 | -0.0065339 | 600 | 1171 | 29 | 62.0693
507 | 27.8429 | -55.65 | 392.875 | 100 | 86.419 | 83.3932 | -0.0081101 | 600 | 1171 | 29 | 62.2829
508 | 27.8429 | -55.6498 | 392.875 | 100 | 81.072 | 83.1405 | -0.0090745 | 600 | 1171 | 29 | 62.2829
509 | 27.9253 | -26.4 | 394.5 | 100 | 81.072 | 82.8995 | -0.0086311 | 600 | 1171 | 29 | 62.4673
510 | 27.8776 | -25.95 | 394.5 | 100 | 81.072 | 82.6875 | -0.0076038 | 600 | 1171 | 29 | 62.3605
511 | 27.9557 | -50.4 | 393.25 | 100 | 81.072 | 82.5013 | -0.0066639 | 600 | 1171 | 29 | 62.5353
512 | 28.0838 | -55.2 | 393 | 100 | 81.072 | 82.3377 | -0.0058245 | 600 | 1171 | 29 | 62.8217
513 | 28.2118 | -59.9999 | 392.75 | 100 | 81.072 | 82.1942 | -0.0050849 | 600 | 1171 | 29 | 63.1081
514 | 28.4505 | -51.6 | 393.125 | 100 | 81.072 | 82.0686 | -0.0044152 | 600 | 1171 | 29 | 63.6421
515 | 28.737 | -62.2499 | 392.5 | 100 | 81.072 | 81.9588 | -0.0038199 | 600 | 1171 | 29 | 64.2829
516 | 28.954 | -48.0001 | 393.375 | 100 | 81.072 | 81.8632 | -0.0033044 | 600 | 1171 | 29 | 64.7683
517 | 29.1623 | -40.65 | 393.625 | 100 | 81.072 | 81.7801 | -0.0028496 | 600 | 1171 | 29 | 65.2344
518 | 29.1797 | -30.0001 | 394.25 | 100 | 81.072 | 81.7082 | -0.0024622 | 600 | 1171 | 29 | 65.2732
519 | 29.1319 | -26.4 | 394.5 | 100 | 80.272 | 81.6497 | -0.0020099 | 600 | 1171 | 29 | 65.1664
520 | 29.1016 | -33.7501 | 394 | 100 | 80.272 | 81.6098 | -0.0013687 | 600 | 1171 | 29 | 65.0984
521 | 29.1233 | -43.65 | 393.5 | 100 | 80.272 | 81.5913 | -0.00063751 | 600 | 1171 | 29 | 65.147
522 | 29.2361 | -39.9 | 393.75 | 100 | 80.272 | 81.5937 | 8.2247e-05 | 600 | 1171 | 29 | 65.3994
523 | 29.1406 | -35.7 | 393.875 | 100 | 80.272 | 81.6171 | 0.00080347 | 600 | 1171 | 29 | 65.1858
524 | 29.1927 | -34.35 | 394 | 100 | 80.272 | 81.6619 | 0.0015345 | 600 | 1171 | 29 | 65.3023
525 | 29.0842 | -52.5 | 393 | 100 | 80.272 | 81.7288 | 0.0022998 | 600 | 1171 | 29 | 65.0596
526 | 29.0885 | -57.75 | 392.625 | 100 | 80.272 | 81.8188 | 0.0030956 | 600 | 1171 | 29 | 65.0693
527 | 29.0842 | -59.1 | 392.5 | 100 | 80.272 | 81.9334 | 0.0039414 | 600 | 1171 | 29 | 65.0596
528 | 29.0842 | -59.1 | 392.5 | 100 | 80.272 | 82.0745 | 0.0048495 | 600 | 1171 | 29.5 | 65.0596
529 | 28.9844 | -67.8 | 392.125 | 100 | 83.055 | 82.2331 | 0.0054732 | 600 | 1171 | 29.5 | 64.8363
530 | 29.158 | -62.7 | 392.375 | 100 | 83.055 | 82.3898 | 0.0053718 | 600 | 1171 | 29.5 | 65.2247
531 | 29.0929 | -64.05 | 392.125 | 100 | 83.055 | 82.5358 | 0.0050204 | 600 | 1171 | 29.5 | 65.079
532 | 28.98 | -72 | 391.75 | 100 | 83.055 | 82.6736 | 0.0047551 | 600 | 1171 | 29.5 | 64.8266
533 | 29.0017 | -79.35 | 391.375 | 100 | 83.055 | 82.8054 | 0.0045425 | 600 | 1171 | 29.5 | 64.8751
534 | 29.0234 | -86.7 | 391 | 100 | 83.055 | 82.9331 | 0.0044024 | 600 | 1171 | 29.5 | 64.9237
535 | 29.1536 | -81.6 | 391.125 | 100 | 83.055 | 83.059 | 0.0043163 | 600 | 1171 | 29.5 | 65.215
536 | 29.3056 | -71.9999 | 391.5 | 100 | 83.055 | 83.1849 | 0.0042961 | 600 | 1171 | 29.5 | 65.5548
537 | 29.2405 | -63 | 392.125 | 100 | 83.055 | 83.3128 | 0.0043762 | 600 | 1171 | 29.5 | 65.4091
538 | 29.2925 | -59.1 | 392.25 | 100 | 83.055 | 83.4449 | 0.0045084 | 600 | 1171 | 29.5 | 65.5256
539 | 29.2882 | -59.55 | 392.25 | 100 | 84.597 | 83.577 | 0.0045114 | 600 | 1171 | 29.5 | 65.5159
540 | 29.2144 | -59.1 | 392.25 | 100 | 84.597 | 83.6991 | 0.0041776 | 600 | 1171 | 29.5 | 65.3509
541 | 29.2969 | -54.15 | 392.5 | 100 | 84.597 | 83.8068 | 0.0036786 | 600 | 1171 | 29.5 | 65.5354
542 | 29.2969 | -53.4 | 392.5 | 100 | 84.597 | 83.902 | 0.0032499 | 600 | 1171 | 29.5 | 65.5354
543 | 29.2101 | -51.9 | 392.5 | 100 | 84.597 | 83.9862 | 0.0028813 | 600 | 1171 | 29.5 | 65.3412
544 | 29.2708 | -51.3 | 392.625 | 100 | 84.597 | 84.0607 | 0.0025436 | 600 | 1171 | 29.5 | 65.4771
545 | 29.2448 | -54.15 | 392.375 | 100 | 84.597 | 84.1266 | 0.0022544 | 600 | 1171 | 29.5 | 65.4188
546 | 29.2274 | -53.25 | 392.5 | 100 | 84.597 | 84.185 | 0.0019999 | 600 | 1171 | 29.5 | 65.38
547 | 29.2188 | -55.8 | 392.25 | 100 | 84.597 | 84.2369 | 0.0017764 | 600 | 1171 | 29.5 | 65.3606
548 | 29.1884 | -54.3 | 392.375 | 100 | 84.597 | 84.2831 | 0.0015821 | 600 | 1171 | 29.5 | 65.2926
549 | 29.1797 | -51.9 | 392.5 | 100 | 80.229 | 84.3417 | 0.0020065 | 600 | 1171 | 29.5 | 65.2732
550 | 29.1884 | -55.3501 | 392.25 | 100 | 80.229 | 84.4482 | 0.0036509 | 600 | 1171 | 29.5 | 65.2926
551 | 29.1276 | -64.05 | 391.75 | 100 | 80.229 | 84.6219 | 0.0059612 | 600 | 1171 | 29.5 | 65.1567
552 | 29.0538 | -67.65 | 391.5 | 100 | 80.229 | 84.8653 | 0.0083798 | 600 | 1171 | 29.5 | 64.9917
553 | 29.1102 | -71.25 | 391.25 | 100 | 80.229 | 85.1825 | 0.010895 | 600 | 1171 | 29.5 | 65.1179
554 | 29.1059 | -70.2 | 391.5 | 100 | 80.229 | 85.5784 | 0.013603 | 600 | 1171 | 29.5 | 65.1082
555 | 29.1406 | -70.05 | 391.25 | 100 | 80.229 | 86.0593 | 0.016505 | 600 | 1171 | 29.5 | 65.1858
556 | 29.1298 | -70.275 | 391.25 | 100 | 80.229 | 86.6329 | 0.019693 | 600 | 1171 | 29.5 | 65.1616
557 | 29.1189 | -70.5 | 391.25 | 100 | 80.229 | 87.3084 | 0.023197 | 600 | 1171 | 29.5 | 65.1373
558 | 29.1319 | -68.1 | 391.375 | 100 | 80.229 | 88.0963 | 0.027051 | 600 | 1171 | 29.5 | 65.1664
559 | 29.1927 | -66 | 391.5 | 100 | 98.975 | 88.9348 | 0.028727 | 1500 | 1144 | 29.5 | 65.3023
560 | 29.2578 | -63.1499 | 391.5 | 100 | 98.975 | 89.6882 | 0.025753 | 1500 | 1144 | 29.5 | 65.448
561 | 29.2578 | -50.7 | 392.25 | 100 | 98.975 | 90.294 | 0.020706 | 1500 | 1144 | 29.5 | 65.448
562 | 29.2925 | -43.95 | 392.75 | 100 | 98.975 | 90.7618 | 0.01597 | 1500 | 1144 | 29.5 | 65.5256
563 | 29.3012 | -39.6 | 392.875 | 100 | 98.975 | 91.099 | 0.011509 | 1500 | 1144 | 29.5 | 65.5451
564 | 29.3533 | -33.9 | 393.125 | 100 | 98.975 | 91.311 | 0.0072236 | 1500 | 1144 | 29.5 | 65.6616
565 | 29.3229 | -23.7001 | 393.75 | 100 | 98.975 | 91.4012 | 0.0030764 | 1500 | 1144 | 29.5 | 65.5936
566 | 29.3099 | -19.65 | 394 | 100 | 98.975 | 91.3711 | -0.0010298 | 1500 | 1144 | 29.5 | 65.5645
567 | 29.3186 | -22.2 | 393.875 | 100 | 98.975 | 91.22 | -0.0051523 | 1500 | 1144 | 29.5 | 65.5839
568 | 29.2448 | -16.8 | 394.125 | 100 | 98.975 | 90.9457 | -0.0093806 | 1500 | 1144 | 29.5 | 65.4188
569 | 29.3186 | -13.2 | 394.375 | 100 | 98.975 | 90.5437 | -0.013711 | 1500 | 1144 | 29.5 | 65.5839
570 | 29.3446 | -8.4 | 394.875 | 100 | 87.3201 | 90.054 | -0.016688 | 1500 | 1144 | 29.5 | 65.6421
571 | 29.2752 | -4.95 | 394.875 | 100 | 87.32 | 89.5615 | -0.016825 | 1500 | 1144 | 29.5 | 65.4868
572 | 29.3186 | 2.9999 | 395.375 | 100 | 87.32 | 89.1046 | -0.015584 | 1500 | 1144 | 29.5 | 65.5839
573 | 29.2708 | 0.2999 | 395.25 | 100 | 87.32 | 88.6761 | -0.014641 | 1500 | 1144 | 29.5 | 65.4771
574 | 29.1319 | -6 | 395.125 | 100 | 87.32 | 88.2691 | -0.01397 | 1500 | 1144 | 29.5 | 65.1664
575 | 28.9453 | -27.6001 | 394 | 100 | 87.32 | 87.8772 | -0.013539 | 1500 | 1144 | 29.5 | 64.7489
576 | 28.9757 | -42.3 | 393.125 | 100 | 87.32 | 87.4942 | -0.013219 | 1500 | 1144 | 29.5 | 64.8169
577 | 28.9063 | -57.2999 | 392.25 | 100 | 87.32 | 87.1139 | -0.013155 | 1500 | 1144 | 29.5 | 64.6615
578 | 28.9497 | -70.7999 | 391.625 | 100 | 87.32 | 86.7304 | -0.013249 | 1500 | 1144 | 29.5 | 64.7586
579 | 28.928 | -80.6999 | 391 | 100 | 78.8851 | 86.371 | -0.012424 | 1500 | 1144 | 29.5 | 64.7101
580 | 28.954 | -84.9001 | 390.625 | 100 | 78.885 | 86.0971 | -0.0094603 | 1500 | 1144 | 29.5 | 64.7683
581 | 28.9931 | -91.8 | 390.125 | 100 | 78.885 | 85.9378 | -0.0054933 | 1500 | 1144 | 29.5 | 64.8557
582 | 29.0148 | -89.7 | 390.25 | 100 | 78.885 | 85.8907 | -0.0016252 | 1500 | 1144 | 29.5 | 64.9043
583 | 29.0365 | -87.6 | 390.375 | 100 | 78.885 | 85.9549 | 0.0022113 | 1500 | 1144 | 29.5 | 64.9528
584 | 29.1363 | -89.4 | 390.125 | 100 | 78.885 | 86.1315 | 0.0060608 | 1500 | 1144 | 29.5 | 65.1761
585 | 29.1146 | -86.25 | 390.125 | 100 | 78.885 | 86.4233 | 0.010022 | 1500 | 1144 | 29.5 | 65.1276
586 | 29.1363 | -83.7 | 390.375 | 100 | 78.885 | 86.8349 | 0.014127 | 1500 | 1144 | 29.5 | 65.1761
587 | 29.184 | -82.5 | 390.375 | 100 | 78.885 | 87.3728 | 0.018435 | 1500 | 1144 | 29.5 | 65.2829
588 | 29.1536 | -81 | 390.375 | 100 | 78.885 | 88.0457 | 0.023083 | 1500 | 1144 | 29.5 | 65.215
589 | 29.1667 | -82.5 | 390.25 | 100 | 78.8851 | 88.8643 | 0.028067 | 1500 | 1144 | 29.5 | 65.2441
590 | 29.1797 | -83.7 | 390.125 | 100 | 93.9459 | 89.7816 | 0.031441 | 1500 | 1144 | 29.5 | 65.2732
591 | 29.171 | -82.2 | 390.125 | 100 | 93.946 | 90.6925 | 0.031233 | 1500 | 1144 | 29.5 | 65.2538
592 | 29.1927 | -86.55 | 389.875 | 100 | 93.946 | 91.5517 | 0.029437 | 1500 | 1144 | 29.5 | 65.3023
593 | 29.1493 | -86.7 | 389.875 | 100 | 93.946 | 92.3729 | 0.028175 | 1500 | 1144 | 29.5 | 65.2052
594 | 29.2361 | -86.1 | 389.75 | 100 | 93.946 | 93.1691 | 0.027236 | 1500 | 1144 | 29.5 | 65.3994
595 | 29.2188 | -83.55 | 389.875 | 100 | 93.946 | 93.9529 | 0.026829 | 1500 | 1144 | 29.5 | 65.3606
596 | 29.2448 | -86.7 | 389.75 | 100 | 93.946 | 94.7368 | 0.026809 | 1500 | 1144 | 29.5 | 65.4188
597 | 29.2969 | -82.0499 | 390 | 100 | 93.946 | 95.5333 | 0.027191 | 1500 | 1144 | 29.5 | 65.5354
598 | 29.2795 | -72.9 | 390.25 | 100 | 93.946 | 96.3551 | 0.028069 | 1500 | 1144 | 29.5 | 65.4965
599 | 29.3229 | -71.7 | 390.5 | 100 | 103.238 | 97.1782 | 0.028074 | 1500 | 1144 | 29.5 | 65.5936
600 | 29.2795 | -66.9 | 390.75 | 100 | 103.238 | 97.9419 | 0.026086 | 1500 | 1144 | 29.5 | 65.4965
601 | 29.2578 | -66.3 | 390.75 | 100 | 103.238 | 98.6214 | 0.023227 | 1500 | 1144 | 29.5 | 65.448
602 | 29.2622 | -66.15 | 390.75 | 100 | 103.238 | 99.2275 | 0.020715 | 1500 | 1144 | 29.5 | 65.4577
603 | 29.2708 | -66.825 | 390.625 | 100 | 103.238 | 99.7699 | 0.018531 | 1500 | 1144 | 29.5 | 65.4771
604 | 29.2795 | -67.5 | 390.5 | 100 | 103.238 | 100.2571 | 0.016642 | 1500 | 1144 | 29.5 | 65.4965
605 | 29.2665 | -64.2 | 390.75 | 100 | 103.238 | 100.697 | 0.01503 | 1500 | 1144 | 29.5 | 65.4674
606 | 29.3403 | -57.9 | 391.125 | 100 | 103.238 | 101.0965 | 0.013616 | 1500 | 1144 | 29.5 | 65.6324
607 | 29.2578 | -48.4501 | 391.625 | 100 | 103.238 | 101.4619 | 0.01249 | 1500 | 1144 | 29.5 | 65.448
608 | 29.2318 | -54.6 | 391.375 | 100 | 103.238 | 101.7991 | 0.011536 | 1500 | 1144 | 29.5 | 65.3897
609 | 29.2144 | -58.8 | 391 | 100 | 103.238 | 102.1134 | 0.01076 | 1500 | 1144 | 29.5 | 65.3509
610 | 29.2925 | -53.6998 | 391.5 | 100 | 104.573 | 102.4046 | 0.0099394 | 1500 | 1144 | 29.5 | 65.5256
611 | 29.3359 | -43.35 | 391.75 | 100 | 104.573 | 102.6666 | 0.0089306 | 1500 | 1144 | 29.5 | 65.6227
612 | 29.2622 | -42.75 | 391.875 | 100 | 104.573 | 102.8983 | 0.0079174 | 1500 | 1144 | 29.5 | 65.4577
613 | 29.2839 | -39.6 | 392.125 | 100 | 104.573 | 103.1033 | 0.0070024 | 1500 | 1144 | 29.5 | 65.5062
614 | 28.9931 | 35.7 | 396.125 | 100 | 104.573 | 103.285 | 0.0062669 | 1500 | 1144 | 29.5 | 64.8557
615 | 28.4592 | 34.5 | 396.25 | 100 | 104.573 | 103.4462 | 0.005665 | 1500 | 1144 | 29.5 | 63.6615
616 | 28.0729 | 36.15 | 396.625 | 100 | 104.573 | 103.5895 | 0.0051049 | 1500 | 1144 | 29.5 | 62.7974
617 | 27.6432 | 35.1 | 396.5 | 100 | 104.573 | 103.7172 | 0.0046187 | 1500 | 1144 | 29.5 | 61.8362
618 | 27.283 | 33 | 396.625 | 100 | 104.573 | 103.8313 | 0.0041811 | 1500 | 1144 | 29.5 | 61.0304
619 | 27.2656 | -7.8001 | 394.375 | 100 | 104.573 | 103.9336 | 0.0037513 | 1500 | 1388 | 29.5 | 60.9916
620 | 27.1832 | -23.25 | 393.5 | 100 | 104.217 | 104.0271 | 0.0034408 | 1500 | 1388 | 29.5 | 60.8071
621 | 27.0095 | -26.7 | 393.375 | 100 | 104.217 | 104.1162 | 0.0032988 | 1500 | 1388 | 29.5 | 60.4187
622 | 27.0443 | -62.9997 | 391.375 | 100 | 104.217 | 104.2037 | 0.0032353 | 1500 | 1388 | 29.5 | 60.4964
623 | 27.2135 | -72.6 | 390.875 | 100 | 104.217 | 104.291 | 0.0032074 | 1500 | 1388 | 29.5 | 60.8751
624 | 27.3134 | -74.7 | 390.875 | 100 | 104.217 | 104.3794 | 0.0032388 | 1500 | 1388 | 29.5 | 61.0984
625 | 27.4653 | -74.7 | 390.625 | 100 | 104.217 | 104.4705 | 0.0033149 | 1500 | 1388 | 29.5 | 61.4382
626 | 27.4805 | -70.2 | 390.75 | 100 | 104.217 | 104.5656 | 0.0034596 | 1500 | 1388 | 29.5 | 61.4722
627 | 27.4957 | -65.7 | 390.875 | 100 | 104.217 | 104.6662 | 0.0036592 | 1500 | 1388 | 29.5 | 61.5061
628 | 27.4696 | -26.55 | 393 | 100 | 104.217 | 104.7739 | 0.0039226 | 1500 | 1388 | 29.5 | 61.4479
629 | 27.2786 | -43.0499 | 392.25 | 100 | 104.217 | 104.8905 | 0.0042746 | 1500 | 1388 | 29.5 | 61.0207
630 | 26.9705 | 39.1494 | 396.375 | 100 | 106.622 | 105.0083 | 0.0043661 | 1500 | 1388 | 29.5 | 60.3314
631 | 26.7491 | -71.7 | 390.875 | 100 | 106.622 | 105.1099 | 0.0038005 | 1500 | 1388 | 29.5 | 59.8362
632 | 27.0139 | -84.45 | 390 | 100 | 106.622 | 105.1876 | 0.0028735 | 1500 | 1388 | 29.5 | 60.4284
633 | 27.4436 | -127.2 | 387.875 | 100 | 106.622 | 105.2424 | 0.0019977 | 1500 | 1388 | 29.5 | 61.3896
634 | 27.9427 | -126.7495 | 387.625 | 100 | 106.622 | 105.2753 | 0.0011772 | 1500 | 1388 | 29.5 | 62.5062
635 | 28.2161 | -59.7 | 390.875 | 100 | 106.622 | 105.2868 | 0.00040706 | 1500 | 1388 | 29.5 | 63.1178
636 | 28.1901 | -51.3 | 391.5 | 100 | 106.622 | 105.277 | -0.00034548 | 1500 | 1388 | 29.5 | 63.0596
637 | 28.0686 | -83.0998 | 389.75 | 100 | 106.622 | 105.2459 | -0.0011087 | 1500 | 1388 | 29.5 | 62.7877
638 | 28.4592 | -109.05 | 388.375 | 100 | 106.622 | 105.1929 | -0.0018621 | 1500 | 1388 | 29.5 | 63.6615
639 | 28.9019 | -108.45 | 388.25 | 100 | 106.622 | 105.1172 | -0.0026195 | 1500 | 1388 | 29.5 | 64.6518
640 | 29.1667 | -79.5 | 389.875 | 100 | 108.248 | 105.0111 | -0.0036374 | 1500 | 1388 | 29.5 | 65.2441
641 | 29.184 | -9.7506 | 393.375 | 100 | 108.248 | 104.86 | -0.0051769 | 1500 | 1388 | 29.5 | 65.2829
642 | 29.4358 | -85.7994 | 389.5 | 100 | 108.248 | 104.6551 | -0.0069623 | 1500 | 1388 | 29.5 | 65.846
643 | 29.4054 | -11.25 | 393.25 | 100 | 108.248 | 104.393 | -0.0089118 | 1500 | 1388 | 29.5 | 65.7781
644 | 29.5964 | -69.2996 | 390.375 | 100 | 108.248 | 104.0697 | -0.010925 | 1500 | 1388 | 29.5 | 66.2053
645 | 30.1693 | -54.1501 | 391.125 | 100 | 108.248 | 103.68 | -0.012919 | 1500 | 1388 | 29.5 | 67.4868
646 | 30.4253 | -52.95 | 391.125 | 100 | 108.248 | 103.2176 | -0.015197 | 1500 | 1388 | 29.5 | 68.0597
647 | 30.3125 | -35.1 | 392.25 | 100 | 108.248 | 102.6753 | -0.017892 | 1500 | 1388 | 29.5 | 67.8072
648 | 30.3602 | -35.85 | 392.25 | 100 | 108.248 | 102.0444 | -0.020782 | 1500 | 1388 | 29.5 | 67.914
649 | 30.3602 | -35.8495 | 392.25 | 100 | 92.157 | 101.3788 | -0.021924 | 1500 | 1388 | 29.5 | 67.914
650 | 30.651 | 28.35 | 395.5 | 100 | 92.157 | 100.7959 | -0.019019 | 1500 | 1388 | 29.5 | 68.5645
651 | 30.5208 | -40.05 | 392.125 | 100 | 92.157 | 100.3503 | -0.014601 | 1500 | 1388 | 29.5 | 68.2733
652 | 30.4774 | -46.8749 | 391.6875 | 100 | 92.157 | 100.0349 | -0.010348 | 1500 | 1388 | 29.5 | 68.1762
653 | 30.434 | -53.6999 | 391.25 | 100 | 92.157 | 99.8448 | -0.0062477 | 1500 | 1388 | 29.5 | 68.0791
654 | 30.4905 | -57.15 | 391 | 100 | 92.157 | 99.7768 | -0.0022281 | 1500 | 1388 | 29.5 | 68.2053
655 | 30.6814 | -74.25 | 390.125 | 100 | 92.157 | 99.83 | 0.0017336 | 1500 | 1388 | 29.5 | 68.6325
656 | 31.0937 | -102.1496 | 388.625 | 100 | 92.157 | 100.0052 | 0.0056332 | 1500 | 1388 | 29.5 | 69.5549
657 | 31.0373 | -52.2 | 391.125 | 100 | 92.157 | 100.3051 | 0.0096631 | 1500 | 1388 | 29.5 | 69.4286
658 | 31.0981 | -46.65 | 391.5 | 100 | 92.157 | 100.7345 | 0.013809 | 1500 | 1388 | 29.5 | 69.5646
659 | 31.1762 | -59.5499 | 390.875 | 100 | 92.157 | 101.3003 | 0.018149 | 1500 | 1388 | 29.5 | 69.7393
660 | 31.2326 | -60.75 | 390.75 | 100 | 106.459 | 101.9546 | 0.02095 | 1500 | 1388 | 29.5 | 69.8655
661 | 31.3108 | -66.45 | 390.375 | 100 | 106.459 | 102.5941 | 0.020426 | 1500 | 1388 | 29.5 | 70.0403
662 | 31.4149 | -67.2 | 390.375 | 100 | 106.459 | 103.1722 | 0.018403 | 1500 | 1388 | 29.5 | 70.2733
663 | 31.5104 | -75 | 389.875 | 100 | 106.459 | 103.698 | 0.016688 | 1500 | 1388 | 29.5 | 70.4869
664 | 31.5582 | -71.85 | 390.125 | 100 | 106.459 | 104.18 | 0.015272 | 1500 | 1388 | 29.5 | 70.5937
665 | 31.658 | -76.2 | 389.75 | 100 | 106.459 | 104.6257 | 0.01408 | 1500 | 1388 | 29.5 | 70.817
666 | 31.684 | -75.6 | 389.625 | 100 | 106.459 | 105.0423 | 0.013148 | 1500 | 1388 | 29.5 | 70.8753
667 | 31.7448 | -80.55 | 389.375 | 100 | 106.459 | 105.4363 | 0.012414 | 1500 | 1388 | 29.5 | 71.0112
668 | 31.8142 | -80.7 | 389.375 | 100 | 106.459 | 105.8141 | 0.011876 | 1500 | 1388 | 29.5 | 71.1665
669 | 31.8446 | -75.75 | 389.625 | 100 | 108.046 | 106.1754 | 0.011344 | 1500 | 1388 | 29.5 | 71.2345
670 | 31.8707 | -78.9 | 389.5 | 100 | 108.046 | 106.5132 | 0.0106 | 1500 | 1388 | 29.5 | 71.2928
671 | 31.9054 | -76.2 | 389.5 | 100 | 108.046 | 106.8266 | 0.0098245 | 1500 | 1388 | 29.5 | 71.3704
672 | 31.9141 | -74.4 | 389.5 | 100 | 108.046 | 107.1207 | 0.0092145 | 1500 | 1388 | 29.5 | 71.3898
673 | 31.9227 | -74.55 | 389.5 | 100 | 108.046 | 107.4001 | 0.0087512 | 1500 | 1388 | 29.5 | 71.4093
674 | 31.9314 | -74.7 | 389.5 | 100 | 108.046 | 107.6692 | 0.0084273 | 1500 | 1388 | 29.5 | 71.4287
675 | 31.9575 | -73.8 | 389.5 | 100 | 108.046 | 107.9323 | 0.0082329 | 1500 | 1388 | 29.5 | 71.4869
676 | 31.9488 | -72.45 | 389.625 | 100 | 108.046 | 108.1936 | 0.0081786 | 1500 | 1388 | 29.5 | 71.4675
677 | 31.9748 | -73.2 | 389.5 | 100 | 108.046 | 108.4572 | 0.0082453 | 1500 | 1388 | 29.5 | 71.5258
678 | 31.9705 | -71.7 | 389.5 | 100 | 108.046 | 108.7274 | 0.0084509 | 1499.9954 | 1387.9982 | 29.5 | 71.5161
679 | 31.9705 | -71.7 | 389.5 | 99.6079 | 108.046 | 109.0084 | 0.0087897 | 899 | 1150 | 29.5 | 71.5161
680 | 32.0356 | -66 | 389.875 | 99.6079 | 108.046 | 109.3047 | 0.0092493 | 899 | 1150 | 29.5 | 71.6617
681 | 32.0877 | -60.3 | 390.125 | 99.6079 | 112.801 | 109.6021 | 0.009269 | 899 | 1150 | 29.5 | 71.7782
682 | 32.1094 | -57 | 390.375 | 99.6079 | 112.801 | 109.8676 | 0.0082675 | 899 | 1150 | 29.5 | 71.8267
683 | 32.1354 | -45.9002 | 390.875 | 99.6079 | 112.801 | 110.0864 | 0.0068098 | 899 | 1150 | 29.5 | 71.885
684 | 32.0964 | -34.35 | 391.5 | 99.6079 | 112.801 | 110.2621 | 0.0054736 | 899 | 1150 | 29.5 | 71.7976
685 | 32.0703 | -34.5 | 391.625 | 99.6079 | 112.801 | 110.3974 | 0.0042196 | 899 | 1150 | 29.5 | 71.7394
686 | 32.0877 | -33.15 | 391.75 | 99.6079 | 112.801 | 110.4945 | 0.0030266 | 899 | 1150 | 29.5 | 71.7782
687 | 32.0573 | -27.9 | 392.125 | 99.6079 | 112.801 | 110.555 | 0.0018857 | 899 | 1150 | 29.5 | 71.7102
688 | 32.0269 | -23.1 | 392.25 | 99.6079 | 112.801 | 110.5797 | 0.00077272 | 899 | 1150 | 29.5 | 71.6423
689 | 32.0182 | -22.8 | 392.375 | 99.6079 | 112.801 | 110.5691 | -0.00032986 | 899 | 1150 | 29.5 | 71.6229
690 | 32.0009 | -19.35 | 392.625 | 99.6079 | 112.801 | 110.5231 | -0.0014387 | 899 | 1150 | 29.5 | 71.584
691 | 31.9792 | -22.8 | 392.5 | 99.6079 | 110.405 | 110.4504 | -0.0022742 | 899 | 1150 | 29.5 | 71.5355
692 | 32.0269 | -23.55 | 392.5 | 99.6079 | 110.405 | 110.3688 | -0.0025456 | 899 | 1150 | 29.5 | 71.6423
693 | 31.9878 | -22.2 | 392.5 | 99.6079 | 110.405 | 110.2867 | -0.0025667 | 899 | 1150 | 29.5 | 71.5549
694 | 31.9271 | -24.6 | 392.375 | 99.6079 | 110.405 | 110.2028 | -0.0026304 | 899 | 1150 | 29.5 | 71.419
695 | 31.9032 | -27 | 392.25 | 99.6079 | 110.405 | 110.1156 | -0.0027332 | 899 | 1150 | 29.5 | 71.3656
696 | 31.8793 | -29.4 | 392.125 | 99.6079 | 110.405 | 110.0238 | -0.0028795 | 899 | 1150 | 29.5 | 71.3122
697 | 31.8142 | -37.05 | 391.75 | 99.6079 | 110.405 | 109.9259 | -0.0030759 | 899 | 1150 | 29.5 | 71.1665
698 | 31.8186 | -42.6 | 391.375 | 99.6079 | 110.405 | 109.8204 | -0.0033148 | 899 | 1150 | 29.5 | 71.1762
699 | 31.8186 | -44.4 | 391.25 | 99.6079 | 110.405 | 109.7057 | -0.0036069 | 899 | 1150 | 29.5 | 71.1762
700 | 31.8446 | -45 | 391.25 | 99.6079 | 110.405 | 109.5798 | -0.003953 | 899 | 1150 | 29.5 | 71.2345
701 | 31.875 | -45.9 | 391.125 | 99.6079 | 107.742 | 109.4514 | -0.0040287 | 899 | 1150 | 29.5 | 71.3025
702 | 31.8707 | -46.8 | 391 | 99.6079 | 107.742 | 109.3396 | -0.0035087 | 899 | 1150 | 29.5 | 71.2928
703 | 31.8533 | -50.1 | 390.875 | 99.6079 | 107.742 | 109.2531 | -0.0027134 | 899 | 1150 | 29.5 | 71.2539
704 | 31.862 | -51.3 | 390.875 | 99.6079 | 107.742 | 109.1907 | -0.0019588 | 899 | 1150 | 29.5 | 71.2733
705 | 31.8663 | -51.75 | 390.875 | 99.6079 | 107.742 | 109.1513 | -0.0012358 | 899 | 1150 | 29.5 | 71.283
706 | 31.8533 | -53.7 | 390.875 | 99.6079 | 107.742 | 109.1344 | -0.00053304 | 899 | 1150 | 29.5 | 71.2539
707 | 31.8837 | -54.75 | 390.625 | 99.6079 | 107.742 | 109.1395 | 0.00016164 | 899 | 1150 | 29.5 | 71.3219
708 | 31.8967 | -54.15 | 390.625 | 99.6079 | 107.742 | 109.1669 | 0.00085803 | 899 | 1150 | 29.5 | 71.351
709 | 31.9097 | -55.35 | 390.625 | 99.6079 | 107.742 | 109.2169 | 0.0015675 | 899 | 1150 | 29.5 | 71.3801
710 | 31.9184 | -55.8 | 390.5 | 99.6079 | 107.742 | 109.2904 | 0.0023016 | 899 | 1150 | 29.5 | 71.3996
711 | 31.901 | -57.3 | 390.375 | 99.6079 | 108.955 | 109.3836 | 0.0029233 | 899 | 1150 | 29.5 | 71.3607
712 | 31.8663 | -57.9 | 390.5 | 99.6079 | 108.955 | 109.4885 | 0.0032915 | 899 | 1150 | 29.5 | 71.283
713 | 31.849 | -62.2499 | 390 | 99.6079 | 108.955 | 109.6019 | 0.0035596 | 899 | 1150 | 29.5 | 71.2442
714 | 31.8663 | -37.8001 | 391.125 | 99.6079 | 108.955 | 109.7255 | 0.0038803 | 899 | 1150 | 29.5 | 71.283
715 | 31.7101 | -44.2499 | 391.125 | 99.6079 | 108.955 | 109.8614 | 0.0042857 | 899 | 1150 | 29.5 | 70.9335
716 | 31.5842 | -26.5501 | 391.875 | 99.6079 | 108.955 | 110.0117 | 0.004759 | 899 | 1150 | 29.5 | 70.652
717 | 31.3455 | -16.95 | 392.375 | 99.6079 | 108.955 | 110.1788 | 0.0053311 | 899 | 1150 | 29.5 | 70.118
718 | 31.1372 | -15.3 | 392.625 | 99.6079 | 108.955 | 110.3654 | 0.0059916 | 899 | 1150 | 29.5 | 69.6519
719 | 30.9245 | -29.3999 | 391.875 | 99.6079 | 108.955 | 110.5744 | 0.0067578 | 899 | 1150 | 29.5 | 69.1762
720 | 30.9245 | -29.4 | 391.875 | 99.6079 | 112.6079 | 110.7946 | 0.0071208 | 899 | 1150 | 29.5 | 69.1762
721 | 30.8637 | -45.5999 | 391.125 | 99.6079 | 112.608 | 111.0005 | 0.0066712 | 899 | 1150 | 29.5 | 69.0403
722 | 30.7747 | -35.2499 | 391.625 | 99.6079 | 112.608 | 111.1808 | 0.0058601 | 899 | 1150 | 29.5 | 68.8412
723 | 30.6858 | -24.9001 | 392.125 | 99.6079 | 112.608 | 111.3385 | 0.0051378 | 899 | 1150 | 29.5 | 68.6422
724 | 30.6163 | -43.95 | 391.125 | 99.6079 | 112.608 | 111.4759 | 0.0044903 | 899 | 1150 | 29.5 | 68.4869
725 | 30.5469 | -50.4 | 390.875 | 99.6079 | 112.608 | 111.5954 | 0.0039114 | 899 | 1150 | 29.5 | 68.3315
726 | 30.5556 | -52.8 | 390.625 | 99.6079 | 112.608 | 111.6988 | 0.0033835 | 899 | 1150 | 29.5 | 68.3509
727 | 30.5859 | -54.3 | 390.625 | 99.6079 | 112.608 | 111.7877 | 0.0029076 | 899 | 1150 | 29.5 | 68.4189
728 | 30.5122 | -51.6 | 390.625 | 99.6079 | 112.608 | 111.8636 | 0.0024873 | 899 | 1150 | 29.5 | 68.2539
729 | 30.5165 | -50.4 | 390.75 | 99.6079 | 112.608 | 111.9277 | 0.0020992 | 899 | 1150 | 29.5 | 68.2636
730 | 30.5599 | -52.05 | 390.625 | 99.6079 | 112.608 | 111.9809 | 0.0017424 | 899 | 1150 | 29.5 | 68.3607
731 | 30.5729 | -51.9 | 390.5 | 99.6079 | 112.041 | 112.0265 | 0.0014893 | 899 | 1150 | 29.5 | 68.3898
732 | 30.5729 | -50.4 | 390.625 | 99.6079 | 112.041 | 112.0695 | 0.0014081 | 899 | 1150 | 29.5 | 68.3898
733 | 30.5729 | -52.2 | 390.625 | 99.6079 | 112.041 | 112.113 | 0.0014229 | 899 | 1150 | 29.5 | 68.3898
734 | 30.5382 | -54.6 | 390.5 | 99.6079 | 112.041 | 112.1577 | 0.001462 | 899 | 1150 | 29.5 | 68.3121
735 | 30.5469 | -52.65 | 390.375 | 99.6079 | 112.041 | 112.2042 | 0.0015223 | 899 | 1150 | 29.5 | 68.3315
736 | 30.5773 | -52.2 | 390.625 | 99.6079 | 112.041 | 112.2533 | 0.0016056 | 899 | 1150 | 29.5 | 68.3995
737 | 30.5599 | -53.4 | 390.375 | 99.6079 | 112.041 | 112.3057 | 0.001717 | 899 | 1150 | 29.5 | 68.3607
738 | 30.5599 | -53.4 | 390.375 | 99.2157 | 112.041 | 112.3624 | 0.0018547 | 899 | 1150.0007 | 29.5 | 68.3607
739 | 30.5859 | -52.8 | 390.375 | 99.2157 | 112.041 | 112.4242 | 0.0020202 | 899 | 1247 | 29.5 | 68.4189
740 | 30.6033 | -51.6 | 390.25 | 99.2157 | 112.43 | 112.4905 | 0.0021675 | 600 | 1247 | 29.5 | 68.4577
741 | 30.5729 | -49.5 | 390.75 | 99.2157 | 112.43 | 112.5594 | 0.0022517 | 600 | 1247 | 29.5 | 68.3898
742 | 30.5946 | -50.25 | 390.5 | 99.2157 | 112.43 | 112.6303 | 0.0023174 | 600 | 1247 | 29.5 | 68.4383
743 | 30.5707 | -50.7 | 390.4375 | 99.2157 | 112.43 | 112.7044 | 0.0024233 | 600 | 1247 | 29.5 | 68.3849
744 | 30.5469 | -51.15 | 390.375 | 99.2157 | 112.43 | 112.7828 | 0.002568 | 600 | 1247 | 29.5 | 68.3315
745 | 30.6901 | -104.8497 | 387.625 | 99.2157 | 112.43 | 112.8669 | 0.0027388 | 600 | 1247 | 29.5 | 68.6519
746 | 30.9201 | -61.35 | 389.625 | 99.2157 | 112.43 | 112.9579 | 0.002943 | 600 | 1247 | 29.5 | 69.1665
747 | 30.9939 | -60.9 | 389.75 | 99.2157 | 112.43 | 113.0573 | 0.0032067 | 600 | 1247 | 29.5 | 69.3315
748 | 30.9766 | -39.7502 | 390.875 | 99.2157 | 112.43 | 113.1666 | 0.0035304 | 600 | 1247 | 29.5 | 69.2927
749 | 30.829 | -14.55 | 392.25 | 99.2157 | 112.43 | 113.2877 | 0.0039271 | 600 | 1247 | 29.5 | 68.9626
750 | 30.6771 | -34.7998 | 391.125 | 99.2157 | 112.43 | 113.4224 | 0.004391 | 600 | 1247 | 29.5 | 68.6228
751 | 30.6163 | -42 | 390.875 | 99.2157 | 114.851 | 113.5632 | 0.0046007 | 600 | 1247 | 29.5 | 68.4869
752 | 30.6076 | -47.4 | 390.75 | 99.2157 | 114.851 | 113.6933 | 0.0042476 | 600 | 1247 | 29.5 | 68.4675
753 | 30.5946 | -46.65 | 390.5 | 99.2157 | 114.851 | 113.8049 | 0.0036478 | 600 | 1247 | 29.5 | 68.4383
754 | 30.5686 | -47.55 | 390.625 | 99.2157 | 114.851 | 113.8998 | 0.0031069 | 600 | 1247 | 29.5 | 68.3801
755 | 30.5773 | -48.15 | 390.5 | 99.2157 | 114.851 | 113.9797 | 0.0026116 | 600 | 1247 | 29.5 | 68.3995
756 | 30.5903 | -48.9 | 390.625 | 99.2157 | 114.851 | 114.0457 | 0.0021577 | 600 | 1247 | 29.5 | 68.4286
757 | 30.5946 | -45.4501 | 390.75 | 99.2157 | 114.851 | 114.0989 | 0.001739 | 600 | 1247 | 29.5 | 68.4383
758 | 30.612 | -46.05 | 390.75 | 99.2157 | 114.851 | 114.1401 | 0.0013474 | 600 | 1247 | 29.5 | 68.4772
759 | 30.5773 | -49.2 | 390.375 | 99.2157 | 114.851 | 114.1701 | 0.0009794 | 600 | 1247 | 29.5 | 68.3995
760 | 30.5729 | -47.85 | 390.625 | 99.2157 | 114.851 | 114.1892 | 0.00062551 | 600 | 1247 | 29.5 | 68.3898
761 | 30.6076 | -46.5 | 390.5 | 99.2157 | 114.121 | 114.2007 | 0.00037589 | 600 | 1247 | 29.5 | 68.4675
762 | 30.612 | -46.65 | 390.625 | 99.2157 | 114.121 | 114.2106 | 0.00032246 | 600 | 1247 | 29.5 | 68.4772
763 | 30.5599 | -46.2 | 390.625 | 99.2157 | 114.121 | 114.2219 | 0.00036961 | 600 | 1247 | 29.5 | 68.3607
764 | 30.5686 | -48.6 | 390.375 | 99.2157 | 114.121 | 114.2348 | 0.00042196 | 600 | 1247 | 29.5 | 68.3801
765 | 30.5425 | -48.15 | 390.25 | 99.2157 | 114.121 | 114.2495 | 0.00048154 | 600 | 1247 | 29.5 | 68.3218
766 | 30.536 | -48.75 | 390.375 | 99.2157 | 114.121 | 114.2662 | 0.00054853 | 600 | 1247 | 29.5 | 68.3073
767 | 30.5295 | -49.35 | 390.5 | 99.2157 | 114.121 | 114.2853 | 0.00062426 | 600 | 1247 | 29.5 | 68.2927
768 | 30.5903 | -47.4 | 390.375 | 99.2157 | 114.121 | 114.307 | 0.0007084 | 600 | 1247 | 29.5 | 68.4286
769 | 30.6293 | -43.8 | 390.5 | 99.2157 | 114.121 | 114.3316 | 0.000804 | 600 | 1247 | 29 | 68.516
770 | 30.5556 | -45.45 | 390.625 | 99.2157 | 114.121 | 114.3596 | 0.0009155 | 600 | 1247 | 29 | 68.3509
771 | 30.5556 | -46.8 | 390.375 | 99.2157 | 115.307 | 114.3866 | 0.00088536 | 600 | 1247 | 29 | 68.3509
772 | 30.6076 | -44.4 | 390.625 | 99.2157 | 115.307 | 114.4038 | 0.00055984 | 600 | 1247 | 29 | 68.4675
773 | 30.6076 | -40.5 | 390.875 | 99.2157 | 115.307 | 114.4065 | 9.0747e-05 | 600 | 1247 | 29 | 68.4675
774 | 30.6337 | -37.5 | 390.875 | 99.2157 | 115.307 | 114.395 | -0.00037659 | 600 | 1247 | 29 | 68.5257
775 | 30.6727 | -35.9999 | 391 | 99.2157 | 115.307 | 114.369 | -0.00084875 | 600 | 1247 | 29 | 68.6131
776 | 30.6597 | -28.95 | 391.25 | 99.2157 | 115.307 | 114.328 | -0.0013354 | 600 | 1247 | 29 | 68.584
777 | 30.6554 | -27.3 | 391.375 | 99.2157 | 115.307 | 114.2715 | -0.0018433 | 600 | 1247 | 29 | 68.5743
778 | 30.6727 | -27.15 | 391.375 | 99.2157 | 115.307 | 114.1985 | -0.0023789 | 600 | 1247 | 29 | 68.6131
779 | 30.6207 | -23.1 | 391.625 | 99.2157 | 115.307 | 114.108 | -0.0029583 | 600 | 1247 | 29 | 68.4966
780 | 30.612 | -26.1 | 391.5 | 99.2157 | 115.307 | 113.9983 | -0.0035818 | 600 | 1247 | 29 | 68.4772
781 | 30.638 | -28.05 | 391.375 | 99.2157 | 114.339 | 113.8717 | -0.0041322 | 600 | 1247 | 29 | 68.5354
782 | 30.5512 | -28.05 | 391.375 | 99.2157 | 114.339 | 113.7338 | -0.004513 | 600 | 1247 | 29 | 68.3412
783 | 30.612 | -29.55 | 391.375 | 99.2157 | 114.339 | 113.5863 | -0.0048183 | 600 | 1247 | 29 | 68.4772
784 | 30.6033 | -28.95 | 391.375 | 99.2157 | 114.339 | 113.4269 | -0.0052106 | 600 | 1247 | 29 | 68.4577
785 | 30.5642 | -30.6 | 391.25 | 99.2157 | 114.339 | 113.2529 | -0.0056917 | 600 | 1247 | 29 | 68.3704
786 | 30.5816 | -31.8 | 391.25 | 99.2157 | 114.339 | 113.0617 | -0.006253 | 600 | 1247 | 29 | 68.4092
787 | 30.5903 | -31.5 | 391.25 | 99.2157 | 114.339 | 112.8502 | -0.006915 | 600 | 1247 | 29 | 68.4286
788 | 30.5903 | -29.55 | 391.375 | 99.2157 | 114.339 | 112.615 | -0.0076886 | 600 | 1247 | 29 | 68.4286
789 | 30.5903 | -29.7 | 391.25 | 99.2157 | 114.339 | 112.3524 | -0.0085846 | 600 | 1247 | 29 | 68.4286
790 | 30.5903 | -29.7 | 391.25 | 99.2157 | 110.804 | 112.0722 | -0.0091577 | 600 | 1247 | 29 | 68.4286
791 | 30.5773 | -27.15 | 391.625 | 99.2157 | 110.804 | 111.7982 | -0.0089617 | 600 | 1247 | 29 | 68.3995
792 | 30.5946 | -27.375 | 391.625 | 99.2157 | 110.804 | 111.54 | -0.00844 | 600 | 1247 | 29 | 68.4383
793 | 30.612 | -27.6 | 391.625 | 99.2157 | 110.804 | 111.2935 | -0.0080531 | 600 | 1247 | 29 | 68.4772
794 | 30.5773 | -29.1 | 391.375 | 99.2157 | 110.804 | 111.0547 | -0.0078077 | 600 | 1247 | 29 | 68.3995
795 | 30.5599 | -26.7 | 391.625 | 99.2157 | 110.804 | 110.82 | -0.0076817 | 600 | 1247 | 29 | 68.3607
796 | 30.5816 | -27 | 391.5 | 99.2157 | 110.804 | 110.5855 | -0.007668 | 600 | 1247 | 29 | 68.4092
797 | 30.6033 | -28.2 | 391.5 | 99.2157 | 110.804 | 110.3475 | -0.007776 | 600 | 1247 | 29 | 68.4577
798 | 30.5122 | -29.55 | 391.375 | 98.4314 | 110.804 | 110.1023 | -0.0080371 | 600 | 1247 | 29 | 68.2539
799 | 30.5122 | -29.55 | 391.375 | 98.4314 | 110.804 | 109.8459 | -0.0084027 | 600 | 1248 | 29 | 68.2539
800 | 30.5165 | -37.7999 | 391 | 98.4314 | 110.804 | 109.5743 | -0.0089006 | 1499.9931 | 1248 | 29 | 68.2636
801 | 30.4905 | -36.15 | 391 | 98.4314 | 108.01 | 109.2943 | -0.0091851 | 1500 | 1248 | 29 | 68.2053
802 | 30.5425 | -34.65 | 391.125 | 98.4314 | 108.01 | 109.0235 | -0.0088646 | 1500 | 1248 | 29 | 68.3218
803 | 30.5816 | -33.75 | 391.125 | 98.4314 | 108.01 | 108.7689 | -0.0083264 | 1500 | 1248 | 29 | 68.4092
804 | 30.5903 | -34.2 | 391.125 | 98.4314 | 108.01 | 108.5263 | -0.0079297 | 1500 | 1248 | 29 | 68.4286
805 | 30.5382 | -32.7 | 391.25 | 98.4314 | 108.01 | 108.2919 | -0.0076745 | 1500 | 1248 | 29 | 68.3121
806 | 30.5729 | -34.65 | 391.125 | 98.4314 | 108.01 | 108.0621 | -0.0075191 | 1500 | 1248 | 29 | 68.3898
807 | 30.5599 | -34.65 | 391 | 98.4314 | 108.01 | 107.833 | -0.0074953 | 1500 | 1248 | 29 | 68.3607
808 | 30.5165 | -36.3 | 391 | 98.4314 | 108.01 | 107.6011 | -0.0075981 | 1500 | 1248 | 29 | 68.2636
809 | 30.5339 | -43.95 | 390.625 | 98.4314 | 108.01 | 107.3628 | -0.0078067 | 1500 | 1248 | 29 | 68.3024
810 | 30.5339 | -43.95 | 390.625 | 98.4314 | 104.783 | 107.127 | -0.0077236 | 1500 | 1248 | 29 | 68.3024
811 | 30.5122 | -37.5 | 390.875 | 98.4314 | 104.783 | 106.9156 | -0.0069282 | 1500 | 1248 | 29 | 68.2539
812 | 30.4948 | -22.7995 | 391.5 | 98.4314 | 104.783 | 106.7381 | -0.0058205 | 1500 | 1248 | 29 | 68.215
813 | 29.8481 | 42 | 395.125 | 98.4314 | 104.783 | 106.5916 | -0.0049054 | 1500 | 1248 | 29 | 66.7684
814 | 29.2057 | 43.5 | 395.5 | 98.4314 | 104.783 | 106.474 | -0.0040289 | 1500 | 1248 | 29 | 65.3315
815 | 28.9345 | 42.45 | 395.4375 | 98.4314 | 104.783 | 106.3832 | -0.0031377 | 1500 | 1248 | 29 | 64.7247
816 | 28.6632 | 41.4 | 395.375 | 98.4314 | 104.783 | 106.3178 | -0.00228 | 1500 | 1248 | 29 | 64.1178
817 | 28.3203 | 7.5003 | 393.625 | 98.4314 | 104.783 | 106.2769 | -0.0014461 | 1500 | 1248 | 29 | 63.3508
818 | 28.2378 | -25.95 | 391.875 | 98.4314 | 104.783 | 106.2597 | -0.00060934 | 1500 | 1248 | 29 | 63.1664
819 | 28.2378 | -27.6 | 391.75 | 98.4314 | 104.783 | 106.2659 | 0.00022193 | 1500 | 1248 | 29 | 63.1664
820 | 28.2595 | -33.9 | 391.25 | 98.4314 | 104.783 | 106.2958 | 0.0010559 | 1500 | 1248 | 29 | 63.2149
821 | 28.2856 | -50.25 | 390.5 | 98.4314 | 107.641 | 106.3383 | 0.0015036 | 1500 | 1248 | 29 | 63.2732
822 | 28.342 | -45.9 | 390.75 | 98.4314 | 107.641 | 106.3715 | 0.0011707 | 1500 | 1248 | 29 | 63.3994
823 | 28.4505 | -54.45 | 390.125 | 98.4314 | 107.641 | 106.3845 | 0.00045692 | 1500 | 1248 | 29 | 63.6421
824 | 28.138 | 42.7493 | 395.125 | 98.4314 | 107.641 | 106.3775 | -0.00024784 | 1500 | 1248 | 29 | 62.9431
825 | 27.9861 | -25.0495 | 391.75 | 98.4314 | 107.641 | 106.3505 | -0.00096684 | 1500 | 1248 | 29 | 62.6032
826 | 27.513 | 39.6 | 395.25 | 98.4314 | 107.641 | 106.3029 | -0.0017291 | 1500 | 1248 | 29 | 61.545
827 | 27.0443 | 40.65 | 395.5 | 98.4314 | 107.641 | 106.234 | -0.0025456 | 1500 | 1248 | 29 | 60.4964
828 | 26.4323 | 43.95 | 395.75 | 98.4314 | 107.641 | 106.1428 | -0.0034506 | 1500 | 1248 | 29 | 59.1275
829 | 25.4123 | 78.5996 | 397.875 | 98.4314 | 107.641 | 106.0278 | -0.0045263 | 1500 | 1248 | 29 | 56.8458
830 | 25.026 | 21.9 | 394.875 | 98.4314 | 107.641 | 105.8872 | -0.0056208 | 1500 | 1248 | 29 | 55.9818
831 | 24.9392 | -18.5994 | 392.875 | 98.4314 | 107.641 | 105.7186 | -0.0067582 | 1500 | 1248 | 29 | 55.7876
832 | 25.0608 | -41.7 | 391.25 | 98.4314 | 105.633 | 105.5275 | -0.0076264 | 1500 | 1248 | 29 | 56.0594
833 | 25.3429 | -43.2 | 391.125 | 98.4314 | 105.633 | 105.3267 | -0.0079226 | 1500 | 1248 | 29 | 56.6905
834 | 25.8247 | -42.6 | 391.125 | 98.4314 | 105.633 | 105.1211 | -0.0079633 | 1500 | 1248 | 29 | 57.7682
835 | 26.033 | -64.65 | 389.875 | 98.4314 | 105.633 | 104.9073 | -0.0082122 | 1500 | 1248 | 29 | 58.2342
836 | 26.0916 | -64.875 | 389.8125 | 98.4314 | 105.633 | 104.682 | -0.0086359 | 1500 | 1248 | 29 | 58.3653
837 | 26.1502 | -65.1 | 389.75 | 98.4314 | 105.633 | 104.4415 | -0.0091947 | 1500 | 1248 | 29 | 58.4964
838 | 25.9245 | -14.55 | 392.25 | 98.4314 | 105.633 | 104.1821 | -0.010005 | 1500 | 1248 | 29 | 57.9915
839 | 25.4297 | -15.0003 | 392.5 | 98.4314 | 105.633 | 103.8997 | -0.011107 | 1500 | 1248 | 29 | 56.8847
840 | 25.23 | -55.4997 | 390.375 | 98.4314 | 105.633 | 103.5897 | -0.012287 | 1500 | 1248 | 29 | 56.4381
841 | 25.2821 | -58.65 | 390.125 | 98.4314 | 105.633 | 103.2472 | -0.013547 | 1500 | 1248 | 29 | 56.5546
842 | 25.4036 | -58.4993 | 390 | 98.4314 | 99.8 | 102.89 | -0.014062 | 1500 | 1248 | 29 | 56.8264
843 | 25.0434 | -11.4 | 392.5 | 98.4314 | 99.8 | 102.5587 | -0.013229 | 1500 | 1248 | 29 | 56.0206
844 | 25.1736 | -35.2498 | 391.25 | 98.4314 | 99.8 | 102.2713 | -0.011418 | 1500 | 1248 | 29 | 56.3119
845 | 25.4991 | -49.5 | 390.5 | 98.4314 | 99.8 | 102.0231 | -0.0097317 | 1500 | 1248 | 29 | 57.04
846 | 25.8854 | -49.05 | 390.5 | 98.4314 | 99.8 | 101.8103 | -0.0082212 | 1500 | 1248 | 29 | 57.9041
847 | 25.9288 | 11.8495 | 393.625 | 98.4314 | 99.8 | 101.6295 | -0.006975 | 1500 | 1248 | 29 | 58.0012
848 | 26.0113 | 8.55 | 393.625 | 98.4314 | 99.8 | 101.4777 | -0.0058348 | 1500 | 1248 | 29 | 58.1857
849 | 26.0851 | -0.75 | 393.125 | 98.4314 | 99.8 | 101.3526 | -0.0047959 | 1500 | 1248 | 29 | 58.3507
850 | 26.276 | -55.35 | 390.25 | 98.4314 | 99.8 | 101.2522 | -0.0038218 | 1500 | 1248 | 29 | 58.7779
851 | 26.5495 | -90 | 388.375 | 98.4314 | 99.8 | 101.1749 | -0.0029129 | 1500 | 1248 | 29 | 59.3896
852 | 26.684 | -88.5 | 388.25 | 98.4314 | 99.731 | 101.1196 | -0.0020689 | 1500 | 1248 | 29 | 59.6906
853 | 26.9618 | -90.3 | 388.125 | 98.4314 | 99.731 | 101.0862 | -0.0012391 | 1500 | 1248 | 29 | 60.3119
854 | 26.7665 | -46.5003 | 390.5 | 98.4314 | 99.731 | 101.0744 | -0.00044329 | 1500 | 1248 | 29 | 59.875
855 | 26.5842 | -75.75 | 388.875 | 98.4314 | 99.731 | 101.0839 | 0.00035694 | 1500 | 1248 | 29 | 59.4673
856 | 26.7014 | -75.3 | 388.75 | 98.4314 | 99.731 | 101.1149 | 0.0011608 | 1500 | 1248 | 29 | 59.7294
857 | 26.5842 | -67.5 | 389.25 | 98.4314 | 99.731 | 101.1678 | 0.0019933 | 1500 | 1248 | 29 | 59.4673
858 | 26.5842 | -67.5 | 389.25 | 98.0392 | 99.731 | 101.2437 | 0.0028525 | 1500 | 1248 | 29 | 59.4673
859 | 26.901 | -90.2998 | 388 | 98.0392 | 99.731 | 101.3436 | 0.0037128 | 1500 | 1190.0004 | 29 | 60.176
860 | 27.4826 | -88.5 | 387.875 | 98.0392 | 99.731 | 101.4691 | 0.0045669 | 0 | 1190 | 29 | 61.477
861 | 27.4826 | -88.5 | 387.875 | 98.0392 | 104.4479 | 101.6035 | 0.0048901 | 0 | 1190 | 29 | 61.477
862 | 27.4674 | -71.5501 | 388.8125 | 98.0392 | 104.448 | 101.7114 | 0.0039291 | 0 | 1190 | 29 | 61.443
863 | 27.4523 | -54.6 | 389.75 | 98.0392 | 104.448 | 101.7758 | 0.0023467 | 0 | 1190 | 29 | 61.4091
864 | 27.7257 | -69.15 | 388.625 | 98.0392 | 104.448 | 101.7977 | 0.00079149 | 0 | 1190 | 29 | 62.0207
865 | 28.0556 | -73.35 | 388.625 | 98.0392 | 104.448 | 101.7776 | -0.00071942 | 0 | 1190 | 29 | 62.7586
866 | 28.2986 | -72.45 | 388.5 | 98.0392 | 104.448 | 101.7149 | -0.0022133 | 0 | 1190 | 29 | 63.3023
867 | 28.6241 | -72.3 | 388.5 | 98.0392 | 104.448 | 101.6089 | -0.0037059 | 0 | 1190 | 29 | 64.0305
868 | 28.9887 | -74.1 | 388.375 | 98.0392 | 104.448 | 101.4576 | -0.0052161 | 0 | 1190 | 29 | 64.846
869 | 29.349 | -73.3496 | 388.25 | 98.0392 | 104.448 | 101.2589 | -0.0067718 | 0 | 1190 | 29 | 65.6519
870 | 29.4141 | -24.3004 | 390.875 | 98.0392 | 104.448 | 101.0095 | -0.0084803 | 0 | 1190 | 29 | 65.7975
871 | 29.592 | -32.4 | 390.5 | 98.0392 | 104.448 | 100.7054 | -0.010276 | 0 | 1190 | 29 | 66.1956
872 | 29.6441 | -6.75 | 391.875 | 98.0392 | 99.364 | 100.362 | -0.011584 | 0 | 1190 | 29 | 66.3121
873 | 29.5356 | 19.2 | 393.5 | 98.0392 | 99.364 | 100.0143 | -0.011773 | 0 | 1190 | 29 | 66.0693
874 | 29.2101 | 6.4501 | 392.875 | 98.0392 | 99.364 | 99.6769 | -0.011551 | 0 | 1190 | 29 | 65.3412
875 | 29.2014 | -5.55 | 392.25 | 98.0392 | 99.364 | 99.3445 | -0.011384 | 0 | 1190 | 29 | 65.3218
876 | 29.2708 | -2.55 | 392.375 | 98.0392 | 99.364 | 99.0117 | -0.011367 | 0 | 1190 | 29 | 65.4771
877 | 29.1667 | -11.6999 | 392.125 | 98.0392 | 99.364 | 98.6734 | -0.0116 | 0 | 1190 | 29 | 65.2441
878 | 29.1753 | -14.25 | 392 | 98.0392 | 99.364 | 98.3241 | -0.011973 | 0 | 1190 | 29 | 65.2635
879 | 29.1797 | -11.85 | 392.125 | 98.0392 | 99.364 | 97.9583 | -0.012538 | 0 | 1190 | 29 | 65.2732
880 | 29.2231 | -6.15 | 392.375 | 98.0392 | 99.364 | 97.5701 | -0.013284 | 0 | 1190 | 29 | 65.3703
881 | 29.2231 | -7.65 | 392.375 | 98.0392 | 94.875 | 97.1713 | -0.013649 | 0 | 1190 | 29 | 65.3703
882 | 29.3012 | -6.3 | 392.5 | 98.0392 | 94.875 | 96.7911 | -0.012976 | 0 | 1190 | 29 | 65.5451
883 | 29.2188 | -5.4 | 392.5 | 98.0392 | 94.875 | 96.4413 | -0.01197 | 0 | 1190 | 29 | 65.3606
884 | 29.184 | -5.55 | 392.5 | 98.0392 | 94.875 | 96.1165 | -0.011131 | 0 | 1190 | 29 | 65.2829
885 | 29.1558 | -7.275 | 392.4375 | 98.0392 | 94.875 | 95.8114 | -0.010465 | 0 | 1190 | 29 | 65.2198
886 | 29.1276 | -9 | 392.375 | 98.0392 | 94.875 | 95.5212 | -0.0099638 | 0 | 1190 | 29 | 65.1567
887 | 29.0929 | -18.75 | 391.875 | 98.0392 | 94.875 | 95.2412 | -0.0096226 | 0 | 1190 | 29 | 65.079
888 | 29.0885 | -19.5 | 391.75 | 98.0392 | 94.875 | 94.9671 | -0.0094239 | 0 | 1190 | 29 | 65.0693
889 | 29.0972 | -25.05 | 391.5 | 98.0392 | 94.875 | 94.6945 | -0.0093707 | 0 | 1190 | 29 | 65.0887
890 | 29.0755 | -26.4 | 391.375 | 98.0392 | 94.875 | 94.4189 | -0.0094764 | 0 | 1190 | 29 | 65.0402
891 | 29.1189 | -27.3 | 391.375 | 98.0392 | 94.875 | 94.1361 | -0.0097113 | 0 | 1190 | 29 | 65.1373
892 | 29.1146 | -26.85 | 391.25 | 98.0392 | 92.845 | 93.8497 | -0.0098391 | 0 | 1190 | 29 | 65.1276
893 | 29.1233 | -24.6 | 391.5 | 98.0392 | 92.845 | 93.5711 | -0.0095647 | 0 | 1190 | 29 | 65.147
894 | 29.184 | -24 | 391.5 | 98.0392 | 92.845 | 93.3041 | -0.0091493 | 0 | 1190 | 29 | 65.2829
895 | 29.1536 | -19.05 | 391.75 | 98.0392 | 92.845 | 93.0444 | -0.0089085 | 0 | 1190 | 29 | 65.215
896 | 29.2101 | -21.6 | 391.625 | 98.0392 | 92.845 | 92.7879 | -0.0087827 | 0 | 1190 | 29 | 65.3412
897 | 29.171 | -21.9 | 391.625 | 98.0392 | 92.845 | 92.5304 | -0.0088256 | 0 | 1190 | 29 | 65.2538
898 | 29.1363 | -20.1 | 391.875 | 98.0392 | 92.845 | 92.268 | -0.0090078 | 0 | 1190 | 29 | 65.1761
899 | 29.171 | -24 | 391.5 | 98.0392 | 92.845 | 91.9964 | -0.0093115 | 0 | 1190 | 29 | 65.2538
900 | 29.1406 | -23.7 | 391.5 | 98.0392 | 92.845 | 91.7112 | -0.0097841 | 0 | 1190 | 29 | 65.1858
901 | 29.1493 | -25.5 | 391.5 | 98.0392 | 92.845 | 91.4081 | -0.0104 | 0 | 1190 | 29 | 65.2052
902 | 29.1667 | -26.7 | 391.375 | 98.0392 | 89.8 | 91.0942 | -0.010762 | 0 | 1190 | 29 | 65.2441
903 | 29.1233 | -28.2 | 391.25 | 98.0392 | 89.8 | 90.7888 | -0.010487 | 0 | 1190 | 29 | 65.147
904 | 29.0972 | -27.9 | 391.25 | 98.0392 | 89.8 | 90.4992 | -0.0099558 | 0 | 1190 | 29 | 65.0887
905 | 29.1233 | -28.8 | 391.125 | 98.0392 | 89.8 | 90.2206 | -0.0095653 | 0 | 1190 | 29 | 65.147
906 | 29.1623 | -29.7 | 391 | 98.0392 | 89.8 | 89.9487 | -0.0093232 | 0 | 1190 | 29 | 65.2344
907 | 29.1732 | -27.45 | 391.1875 | 98.0392 | 89.8 | 89.6792 | -0.0092387 | 0 | 1190 | 29 | 65.2586
908 | 29.184 | -25.2 | 391.375 | 98.0392 | 89.8 | 89.4077 | -0.0093011 | 0 | 1190 | 29 | 65.2829
909 | 29.197 | -25.8 | 391.25 | 98.0392 | 89.8 | 89.1301 | -0.0095105 | 0 | 1190 | 29 | 65.312
910 | 29.145 | -24.9 | 391.375 | 98.0392 | 89.8 | 88.8417 | -0.0098929 | 0 | 1190 | 29 | 65.1955
911 | 29.1536 | -27.45 | 391.375 | 98.0392 | 89.8 | 88.5382 | -0.010412 | 0 | 1190 | 29 | 65.215
912 | 29.184 | -27.9 | 391.25 | 98.0392 | 86.09 | 88.2293 | -0.010584 | 0 | 1190 | 29 | 65.2829
913 | 29.2101 | -23.25 | 391.375 | 98.0392 | 86.09 | 87.9397 | -0.0099148 | 0 | 1190 | 29 | 65.3412
914 | 29.1884 | -25.5 | 391.25 | 98.0392 | 86.09 | 87.6795 | -0.0089148 | 0 | 1190 | 29 | 65.2926
915 | 29.145 | -24.6 | 391.375 | 98.0392 | 86.09 | 87.4446 | -0.0080611 | 0 | 1190 | 29 | 65.1955
916 | 29.1753 | -26.7 | 391.25 | 98.0392 | 86.09 | 87.2312 | -0.0073146 | 0 | 1190 | 29 | 65.2635
917 | 29.1667 | -28.5 | 391.125 | 98.0392 | 86.09 | 87.0359 | -0.0066949 | 0 | 1190 | 29 | 65.2441
918 | 29.1667 | -28.5 | 391.125 | 97.6471 | 86.09 | 86.8557 | -0.0061793 | 0 | 1190.0016 | 29 | 65.2441
919 | 29.1189 | -26.85 | 391.25 | 97.6471 | 86.09 | 86.6876 | -0.0057715 | 0 | 1396 | 29 | 65.1373
920 | 29.1406 | -26.7 | 391.25 | 97.6471 | 86.09 | 86.5291 | -0.0054412 | 0 | 1396 | 29 | 65.1858
921 | 29.1276 | -27.9 | 391.375 | 97.6471 | 86.09 | 86.3775 | -0.005204 | 0 | 1396 | 29 | 65.1567
922 | 29.2014 | -28.2 | 391.125 | 97.6471 | 85.57 | 86.2325 | -0.0049636 | 0 | 1396 | 29 | 65.3218
923 | 29.171 | -25.65 | 391.375 | 97.6471 | 85.57 | 86.0961 | -0.0046786 | 0 | 1396 | 29 | 65.2538
924 | 29.2231 | -25.05 | 391.25 | 97.6471 | 85.57 | 85.9679 | -0.0043841 | 0 | 1396 | 29 | 65.3703
925 | 29.171 | -25.95 | 391.25 | 97.6471 | 85.57 | 85.8461 | -0.0041751 | 0 | 1396 | 29 | 65.2538
926 | 29.2187 | -25.8 | 391.375 | 97.6471 | 85.57 | 85.7287 | -0.004018 | 0 | 1396 | 29 | 65.3606
927 | 29.145 | -26.1 | 391.375 | 97.6471 | 85.57 | 85.6139 | -0.0039416 | 0 | 1396 | 29 | 65.1955
928 | 29.1016 | -30.75 | 391 | 97.6471 | 85.57 | 85.4997 | -0.0039235 | 0 | 1396 | 29 | 65.0984
929 | 29.0885 | -34.5 | 390.875 | 97.6471 | 85.57 | 85.3844 | -0.0039637 | 0 | 1396 | 29 | 65.0693
930 | 29.1319 | -34.5 | 390.75 | 97.6471 | 85.57 | 85.2661 | -0.0040591 | 0 | 1396 | 29 | 65.1664
931 | 29.1319 | -34.5 | 390.75 | 97.6471 | 85.592 | 85.143 | -0.0042279 | 0 | 1396 | 29 | 65.1664
932 | 29.0994 | -35.7 | 390.6875 | 97.6471 | 85.592 | 85.0128 | -0.0044749 | 0 | 1396 | 29 | 65.0936
933 | 29.0668 | -36.9 | 390.625 | 97.6471 | 85.592 | 84.8733 | -0.0047966 | 0 | 1396 | 29 | 65.0208
934 | 29.1406 | -39.6 | 390.5 | 97.6471 | 85.592 | 84.7225 | -0.0051765 | 0 | 1396 | 29 | 65.1858
935 | 29.0712 | -41.4 | 390.25 | 97.6471 | 85.592 | 84.5578 | -0.0056643 | 0 | 1396 | 29 | 65.0305
936 | 29.1363 | -42 | 390.375 | 97.6471 | 85.592 | 84.3767 | -0.0062159 | 0 | 1396 | 29 | 65.1761
937 | 29.0842 | -45.9 | 390 | 97.6471 | 85.592 | 84.1763 | -0.0068913 | 0 | 1396 | 29 | 65.0596
938 | 29.0885 | -47.7 | 390 | 97.6471 | 85.592 | 83.9534 | -0.0076639 | 0 | 1396 | 29 | 65.0693
939 | 29.1319 | -45.9 | 389.875 | 97.6471 | 85.592 | 83.7044 | -0.0085466 | 0 | 1396 | 29 | 65.1664
940 | 29.1016 | -45.9 | 389.875 | 97.6471 | 85.592 | 83.4254 | -0.0095867 | 0 | 1396 | 29 | 65.0985
941 | 29.158 | -44.7 | 390 | 97.6471 | 85.592 | 83.112 | -0.010749 | 0 | 1396 | 29 | 65.2247
942 | 29.158 | -45.3 | 389.875 | 97.6471 | 80.872 | 82.7779 | -0.011458 | 0 | 1396 | 29 | 65.2247
943 | 29.2361 | -41.8499 | 390.125 | 97.6471 | 80.872 | 82.4553 | -0.011033 | 0 | 1396 | 29 | 65.3994
944 | 29.2535 | -30.9001 | 390.625 | 97.6471 | 80.872 | 82.158 | -0.010166 | 0 | 1396 | 29 | 65.4383
945 | 29.3012 | -27.9 | 390.875 | 97.6471 | 80.872 | 81.881 | -0.0094516 | 0 | 1396 | 29 | 65.5451
946 | 29.375 | -20.4 | 391.25 | 97.6471 | 80.872 | 81.6201 | -0.0088818 | 0 | 1396 | 29 | 65.7101
947 | 29.3446 | -4.5 | 392.25 | 97.6471 | 80.872 | 81.3711 | -0.0084857 | 0 | 1396 | 29 | 65.6421
948 | 29.3924 | 10.7999 | 393 | 97.6471 | 80.872 | 81.1301 | -0.008202 | 0 | 1396 | 29 | 65.7489
949 | 29.3273 | 11.1 | 393 | 97.6471 | 80.872 | 80.8931 | -0.0080803 | 0 | 1396 | 29 | 65.6033
950 | 29.2101 | 5.4 | 393 | 97.6471 | 80.872 | 80.6564 | -0.0081012 | 0 | 1396 | 29 | 65.3412
951 | 29.2491 | 5.55 | 392.875 | 97.6471 | 80.872 | 80.4164 | -0.0082076 | 0 | 1396 | 29 | 65.4286
952 | 29.1536 | 1.65 | 392.625 | 97.6471 | 79.218 | 80.1757 | -0.0082574 | 0 | 1396 | 29 | 65.215
953 | 29.0017 | -4.95 | 392.5 | 97.6471 | 79.218 | 79.9436 | -0.0080024 | 0 | 1396 | 29 | 64.8751
954 | 28.9931 | -31.65 | 391.125 | 97.6471 | 79.218 | 79.723 | -0.007607 | 0 | 1396 | 29 | 64.8557
955 | 28.9887 | -36.075 | 390.8125 | 97.6471 | 79.218 | 79.5105 | -0.0073312 | 0 | 1396 | 29 | 64.846
956 | 28.9844 | -40.5 | 390.5 | 97.6471 | 79.218 | 79.3026 | -0.0071718 | 0 | 1396 | 29 | 64.8363
957 | 29.0842 | -41.1 | 390.5 | 97.6471 | 79.218 | 79.0961 | -0.007101 | 0 | 1396 | 29 | 65.0596
958 | 29.0365 | -38.85 | 390.5 | 97.6471 | 79.218 | 78.8877 | -0.0071794 | 0 | 1396 | 29 | 64.9528
959 | 29.0972 | -40.8 | 390.5 | 97.6471 | 79.218 | 78.6739 | -0.0073449 | 0 | 1396 | 29 | 65.0887
960 | 29.0625 | -39.9 | 390.5 | 97.6471 | 79.218 | 78.4516 | -0.0076512 | 0 | 1396 | 29 | 65.0111
961 | 29.1102 | -39.9 | 390.25 | 97.6471 | 79.218 | 78.217 | -0.0080572 | 0 | 1396 | 29 | 65.1179
962 | 29.0842 | -38.55 | 390.5 | 97.6471 | 79.218 | 77.9666 | -0.0086115 | 0 | 1396 | 29 | 65.0596
963 | 29.0625 | -44.1 | 390 | 97.6471 | 76.019 | 77.7089 | -0.008865 | 0 | 1396 | 29 | 65.0111
964 | 29.0451 | -49.8 | 389.625 | 97.6471 | 76.019 | 77.4655 | -0.0083831 | 0 | 1396 | 29 | 64.9722
965 | 29.0495 | -54.45 | 389.5 | 97.6471 | 76.019 | 77.245 | -0.0075903 | 0 | 1396 | 29 | 64.9819
966 | 29.0799 | -55.95 | 389.5 | 97.6471 | 76.019 | 77.044 | -0.0069122 | 0 | 1396 | 29 | 65.0499
967 | 29.0582 | -58.8 | 389.25 | 97.6471 | 76.019 | 76.8592 | -0.0063567 | 0 | 1396 | 29 | 65.0014
968 | 29.1146 | -60.45 | 389.125 | 97.6471 | 76.019 | 76.6879 | -0.0058856 | 0 | 1396 | 29 | 65.1276
969 | 29.0234 | -59.1 | 389 | 97.6471 | 76.019 | 76.5272 | -0.0055377 | 0 | 1396 | 29 | 64.9237
970 | 29.0321 | -68.5501 | 388.5 | 97.6471 | 76.019 | 76.3745 | -0.0052578 | 0 | 1396 | 29 | 64.9431
971 | 28.9887 | -75 | 388 | 97.6471 | 76.019 | 76.2275 | -0.0050707 | 0 | 1396 | 29 | 64.846
972 | 29.0191 | -81.6 | 387.625 | 97.6471 | 76.019 | 76.0839 | -0.0049512 | 0 | 1396 | 29 | 64.914
973 | 29.0365 | -83.4 | 387.375 | 97.6471 | 74.8 | 75.9461 | -0.0047459 | 0 | 1396 | 29 | 64.9528
974 | 29.1016 | -85.8 | 387.25 | 97.6471 | 74.8 | 75.8216 | -0.0042757 | 0 | 1396 | 29 | 65.0984
975 | 29.0929 | -82.95 | 387.375 | 97.6471 | 74.8 | 75.7134 | -0.0037188 | 0 | 1396 | 29 | 65.079
976 | 29.0668 | -83.55 | 387.125 | 97.6471 | 74.8 | 75.6198 | -0.0032226 | 0 | 1396 | 29 | 65.0208
977 | 29.082 | -83.25 | 387.125 | 97.6471 | 74.8 | 75.5391 | -0.0027728 | 0 | 1396 | 29 | 65.0548
978 | 29.0972 | -82.95 | 387.125 | 97.6471 | 74.8 | 75.4702 | -0.0023676 | 0 | 1396 | 29 | 65.0887
979 | 29.1623 | -85.2 | 387 | 97.2549 | 74.8 | 75.412 | -0.001997 | 0 | 1396 | 29 | 65.2344
980 | 29.1276 | -83.1 | 387.125 | 97.2549 | 74.8 | 75.3635 | -0.0016654 | 0 | 1144 | 29 | 65.1567
981 | 29.1406 | -83.4 | 387 | 97.2549 | 74.8 | 75.3239 | -0.0013573 | 0 | 1144 | 29 | 65.1858
982 | 29.1884 | -81.3 | 387.125 | 97.2549 | 74.8 | 75.2927 | -0.0010697 | 0 | 1144 | 29 | 65.2926
983 | 29.1363 | -80.85 | 387.125 | 97.2549 | 74.8 | 75.2693 | -0.0008028 | 0 | 1144 | 29 | 65.1761
984 | 29.1623 | -82.95 | 386.875 | 97.2549 | 74.8 | 75.2534 | -0.00054627 | 0 | 1144 | 29 | 65.2344
985 | 29.1233 | -82.65 | 386.875 | 97.2549 | 74.8 | 75.2447 | -0.00029953 | 0 | 1144 | 29 | 65.147
986 | 29.1667 | -83.4 | 386.875 | 97.2549 | 74.8 | 75.243 | -5.6739e-05 | 0 | 1144 | 29 | 65.2441
987 | 29.1753 | -82.65 | 386.75 | 97.2549 | 74.8 | 75.2484 | 0.00018465 | 0 | 1144 | 29 | 65.2635
988 | 29.1406 | -81.45 | 386.75 | 97.2549 | 74.8 | 75.2609 | 0.00042947 | 0 | 1144 | 29 | 65.1858
989 | 29.1884 | -83.1 | 386.75 | 97.2549 | 74.8 | 75.2808 | 0.00067978 | 0 | 1144 | 29 | 65.2926
990 | 29.1493 | -82.2 | 386.625 | 97.2549 | 74.8 | 75.3082 | 0.00094286 | 0 | 1144 | 29 | 65.2052
991 | 29.1493 | -83.55 | 386.625 | 97.2549 | 74.8 | 75.3438 | 0.00122 | 0 | 1144 | 29 | 65.2052
992 | 29.2231 | -83.7 | 386.625 | 97.2549 | 74.8 | 75.388 | 0.0015127 | 0 | 1144 | 29 | 65.3703
993 | 29.1797 | -80.1 | 386.75 | 97.2549 | 74.941 | 75.441 | 0.0018161 | 0 | 1144 | 29 | 65.2732
994 | 29.2014 | -57 | 387.875 | 97.2549 | 74.941 | 75.5025 | 0.0021061 | 0 | 1144 | 29 | 65.3218
995 | 29.0061 | -73.1999 | 387 | 97.2549 | 74.941 | 75.5729 | 0.002428 | 0 | 1144 | 29 | 64.8849
996 | 28.8759 | -80.4 | 386.625 | 97.2549 | 74.941 | 75.6534 | 0.0027869 | 0 | 1144 | 29 | 64.5936
997 | 28.9323 | -81 | 386.5 | 97.2549 | 74.941 | 75.7452 | 0.0031728 | 0 | 1144 | 29 | 64.7198
998 | 28.9063 | -77.4 | 386.625 | 97.2549 | 74.941 | 75.8498 | 0.0036179 | 0 | 1144 | 29 | 64.6615
999 | 28.9757 | -78.6 | 386.625 | 97.2549 | 74.941 | 75.9688 | 0.0041078 | 0 | 1144 | 29 | 64.8169
1000 | 28.928 | -74.25 | 386.875 | 97.2549 | 74.941 | 76.1042 | 0.0046794 | 0 | 1144 | 29 | 64.7101
1001 | 28.9366 | -78.6 | 386.625 | 97.2549 | 74.941 | 76.258 | 0.005317 | 0 | 1144 | 29 | 64.7295
1002 | 28.9366 | -78.6 | 386.625 | 97.2549 | 79.212 | 76.4158 | 0.0054539 | 0 | 1144 | 29 | 64.7295
1003 | 28.8628 | -79.0498 | 386.5 | 97.2549 | 79.212 | 76.5462 | 0.0045159 | 0 | 1144 | 29 | 64.5645
1004 | 28.7934 | -52.65 | 387.875 | 97.2549 | 79.212 | 76.6342 | 0.0030551 | 0 | 1144 | 29 | 64.4091
1005 | 28.5547 | -47.1001 | 388.25 | 97.2549 | 79.212 | 76.6811 | 0.0016456 | 0 | 1144 | 29 | 63.8751
1006 | 28.3767 | -53.7 | 388 | 97.2549 | 79.212 | 76.6879 | 0.00023821 | 0 | 1144 | 29 | 63.4771
1007 | 28.3464 | -75 | 386.75 | 97.2549 | 79.212 | 76.6545 | -0.001177 | 0 | 1144 | 29 | 63.4091
1008 | 28.3333 | -79.2 | 386.5 | 97.2549 | 79.212 | 76.5805 | -0.0026124 | 0 | 1144 | 29 | 63.38
1009 | 28.3073 | -81 | 386.5 | 97.2549 | 79.212 | 76.4647 | -0.0040925 | 0 | 1144 | 29 | 63.3217
1010 | 28.3073 | -82.0498 | 386.375 | 97.2549 | 79.212 | 76.3052 | -0.0056352 | 0 | 1144 | 29 | 63.3217
1011 | 28.2812 | -52.8 | 387.625 | 97.2549 | 79.212 | 76.0994 | -0.0072743 | 0 | 1144 | 29 | 63.2635
1012 | 28.1207 | -38.1 | 388.625 | 97.2549 | 79.212 | 75.8442 | -0.0090754 | 0 | 1144 | 29 | 62.9042
1013 | 28.0425 | -39.15 | 388.625 | 97.2549 | 72.3011 | 75.563 | -0.01003 | 0 | 1144 | 29 | 62.7295
1014 | 27.9688 | -39.3 | 388.5 | 97.2549 | 72.301 | 75.3061 | -0.0091848 | 0 | 1144 | 29 | 62.5644
1015 | 27.9818 | -35.4 | 389 | 97.2549 | 72.301 | 75.097 | -0.0074734 | 0 | 1144 | 29 | 62.5935
1016 | 27.9905 | -29.7 | 389.375 | 97.2549 | 72.301 | 74.9323 | -0.0058832 | 0 | 1144 | 29 | 62.613
1017 | 28.0078 | -15.2999 | 390.125 | 97.2549 | 72.301 | 74.8094 | -0.0043861 | 0 | 1144 | 29 | 62.6518
1018 | 28.0556 | -8.7001 | 390.5 | 97.2549 | 72.301 | 74.7265 | -0.0029574 | 0 | 1144 | 29 | 62.7586
1019 | 28.0642 | -4.2 | 390.875 | 97.2549 | 72.301 | 74.6821 | -0.0015826 | 0 | 1144 | 29 | 62.778
1020 | 28.1293 | 5.1 | 391.25 | 97.2549 | 72.301 | 74.6755 | -0.00023343 | 0 | 1144 | 29 | 62.9236
1021 | 28.0859 | 9.3 | 391.625 | 97.2549 | 72.301 | 74.7067 | 0.0011101 | 0 | 1144 | 29 | 62.8266
1022 | 28.2205 | -23.4001 | 390 | 97.2549 | 75.26 | 74.7643 | 0.0020432 | 0 | 1144 | 29 | 63.1275
1023 | 28.4592 | -35.4 | 389.375 | 97.2549 | 75.26 | 74.8259 | 0.0021624 | 0 | 1144 | 29 | 63.6615
1024 | 28.6979 | -28.65 | 389.625 | 97.2549 | 75.26 | 74.8805 | 0.0019039 | 0 | 1144 | 29 | 64.1955
1025 | 28.7565 | -15.825 | 390.25 | 97.2549 | 75.26 | 74.9291 | 0.0016903 | 0 | 1144 | 29 | 64.3266
1026 | 28.8151 | -3 | 390.875 | 97.2549 | 75.26 | 74.9725 | 0.0015043 | 0 | 1144 | 29 | 64.4577
1027 | 28.928 | -13.2 | 390.5 | 97.2549 | 75.26 | 75.0112 | 0.0013405 | 0 | 1144 | 29 | 64.7101
1028 | 29.0104 | -4.5001 | 390.875 | 97.2549 | 75.26 | 75.0461 | 0.0012003 | 0 | 1144 | 29 | 64.8946
1029 | 29.1016 | -15.3 | 390.625 | 97.2549 | 75.26 | 75.0775 | 0.0010797 | 0 | 1144 | 29 | 65.0984
1030 | 29.2057 | -8.1 | 390.875 | 97.2549 | 75.26 | 75.106 | 0.00097653 | 0 | 1144 | 29 | 65.3315
1031 | 29.2405 | -4.2 | 391 | 97.2549 | 75.26 | 75.1321 | 0.00089166 | 0 | 1144 | 29 | 65.4091
1032 | 29.2274 | 0.29997 | 391.5 | 97.2549 | 75.26 | 75.1561 | 0.00082248 | 0 | 1144 | 29 | 65.38
1033 | 29.2101 | 1.05 | 391.375 | 97.2549 | 75.277 | 75.1784 | 0.00076412 | 0 | 1144 | 29 | 65.3412
1034 | 29.2101 | 0.3 | 391.375 | 97.2549 | 75.277 | 75.1993 | 0.0007128 | 0 | 1144 | 29 | 65.3412
1035 | 29.2101 | 0.9 | 391.625 | 97.2549 | 75.277 | 75.2188 | 0.00067049 | 0 | 1144 | 29 | 65.3412
1036 | 29.2188 | 0.9 | 391.625 | 97.2549 | 75.277 | 75.2375 | 0.00063865 | 0 | 1144 | 29 | 65.3606
1037 | 29.2188 | 1.2 | 391.625 | 97.2549 | 75.277 | 75.2555 | 0.00061717 | 0 | 1144 | 29 | 65.3606
1038 | 29.184 | 0.3 | 391.625 | 96.4706 | 75.277 | 75.2732 | 0.00060621 | 0 | 1144 | 29 | 65.2829
1039 | 29.184 | 0.3 | 391.625 | 96.4706 | 75.277 | 75.2909 | 0.00060416 | 0 | 1144 | 29 | 65.2829
1040 | 29.158 | -1.7166e-05 | 391.5 | 96.4706 | 75.277 | 75.3087 | 0.00061225 | 0 | 1343 | 29 | 65.2247
1041 | 29.171 | -2.25 | 391.625 | 96.4706 | 75.277 | 75.3271 | 0.00062926 | 0 | 1343 | 29 | 65.2538
1042 | 29.1927 | -0.6 | 391.625 | 96.4706 | 75.277 | 75.3462 | 0.00065606 | 0 | 1343 | 29 | 65.3023
1043 | 29.1884 | -4.5776e-06 | 391.75 | 96.4706 | 75.8 | 75.3644 | 0.00062264 | 0 | 1343 | 29 | 65.2926
1044 | 29.1927 | 0 | 391.75 | 96.4706 | 75.8 | 75.3777 | 0.00045655 | 0 | 1343 | 29 | 65.3023
1045 | 29.184 | -1.65 | 391.625 | 96.4706 | 75.8 | 75.3843 | 0.00022668 | 0 | 1343 | 29 | 65.2829
1046 | 29.2014 | -0.3 | 391.75 | 96.4706 | 75.8 | 75.3843 | 2.8024e-07 | 0 | 1343 | 29 | 65.3218
1047 | 29.1797 | -0.45 | 391.75 | 96.4706 | 75.8 | 75.3777 | -0.00022615 | 0 | 1343 | 29 | 65.2732
1048 | 29.1992 | -0.6 | 391.8125 | 96.4706 | 75.8 | 75.3644 | -0.00045587 | 0 | 1343 | 29 | 65.3169
1049 | 29.2188 | -0.75 | 391.875 | 96.4706 | 75.8 | 75.3442 | -0.00069253 | 0 | 1343 | 29 | 65.3606
1050 | 29.2101 | -5.722e-06 | 391.75 | 96.4706 | 75.8 | 75.3167 | -0.00094078 | 0 | 1343 | 29 | 65.3412
1051 | 29.1884 | -1.5 | 391.75 | 96.4706 | 75.8 | 75.2816 | -0.0012047 | 0 | 1343 | 29 | 65.2926
1052 | 29.1927 | -2.55 | 391.75 | 96.4706 | 75.8 | 75.2382 | -0.0014868 | 0 | 1343 | 29 | 65.3023
1053 | 29.1493 | -3 | 391.625 | 96.4706 | 74.8 | 75.1898 | -0.0016591 | 0 | 1343 | 29 | 65.2052
1054 | 29.2622 | -3.15 | 391.75 | 96.4706 | 74.8 | 75.1437 | -0.0015767 | 0 | 1343 | 29 | 65.4577
1055 | 29.2231 | 1.8 | 392 | 96.4706 | 74.8 | 75.103 | -0.0013919 | 0 | 1343 | 29 | 65.3703
1056 | 29.1753 | 2.7 | 392.125 | 96.4706 | 74.8 | 75.0671 | -0.0012291 | 0 | 1343 | 29 | 65.2635
1057 | 29.1927 | -0.75 | 391.875 | 96.4706 | 74.8 | 75.0355 | -0.0010829 | 0 | 1343 | 29 | 65.3023
1058 | 29.1667 | -0.9 | 392 | 96.4706 | 74.8 | 75.0076 | -0.00095553 | 0 | 1343 | 29 | 65.2441
1059 | 29.171 | -2.7 | 391.75 | 96.4706 | 74.8 | 74.9831 | -0.00084224 | 0 | 1343 | 29 | 65.2538
1060 | 29.1667 | -1.8 | 391.875 | 96.4706 | 74.8 | 74.9614 | -0.00074259 | 0 | 1343 | 29 | 65.2441
1061 | 29.145 | -2.4 | 391.875 | 96.4706 | 74.8 | 74.9423 | -0.00065511 | 0 | 1343 | 29 | 65.1955
1062 | 29.1276 | -5.7 | 391.625 | 96.4706 | 74.8 | 74.9255 | -0.00057784 | 0 | 1343 | 29 | 65.1567
1063 | 29.0148 | -4.5 | 391.875 | 96.4706 | 74.8 | 74.9106 | -0.00051133 | 0 | 1343 | 29 | 64.9043
1064 | 28.954 | -42 | 389.625 | 96.4706 | 74.8 | 74.8976 | -0.00045166 | 0 | 1343 | 29 | 64.7683
1065 | 28.967 | -47.4 | 389.5 | 96.4706 | 74.8 | 74.886 | -0.00039791 | 0 | 1343 | 29 | 64.7975
1066 | 29.0408 | -49.5 | 389.25 | 96.4706 | 74.8 | 74.8759 | -0.0003498 | 0 | 1343 | 29 | 64.9625
1067 | 29.0972 | -47.1 | 389.25 | 96.4706 | 74.8 | 74.8669 | -0.00030767 | 0 | 1343 | 29 | 65.0887
1068 | 29.1233 | -44.25 | 389.5 | 96.4706 | 74.8 | 74.859 | -0.00027086 | 0 | 1343 | 29 | 65.147
1069 | 29.1363 | -43.8 | 389.5 | 96.4706 | 74.8 | 74.8521 | -0.00023852 | 0 | 1343 | 29 | 65.1761
1070 | 29.1753 | -42.75 | 389.375 | 96.4706 | 74.8 | 74.846 | -0.00020982 | 0 | 1343 | 29 | 65.2635
1071 | 29.1536 | -40.05 | 389.5 | 96.4706 | 74.8 | 74.8406 | -0.00018491 | 0 | 1343 | 29 | 65.215
1072 | 29.1797 | -40.125 | 389.5 | 96.4706 | 74.8 | 74.8358 | -0.00016263 | 0 | 1343 | 29 | 65.2732
1073 | 29.2057 | -40.2 | 389.5 | 96.4706 | 74.8 | 74.8317 | -0.00014298 | 0 | 1343 | 29 | 65.3315
1074 | 29.158 | -39.3 | 389.5 | 96.4706 | 74.8 | 74.828 | -0.00012595 | 0 | 1343 | 29 | 65.2247
1075 | 29.1319 | -41.1 | 389.5 | 96.4706 | 74.8 | 74.8248 | -0.00011079 | 0 | 1343 | 29 | 65.1664
1076 | 29.1233 | -43.8 | 389.25 | 96.4706 | 74.8 | 74.8219 | -9.7306e-05 | 0 | 1343 | 29 | 65.147
1077 | 29.0712 | -46.8 | 389.125 | 96.4706 | 74.8 | 74.8194 | -8.5489e-05 | 0 | 1343 | 29 | 65.0305
1078 | 29.1363 | -47.4 | 389 | 96.4706 | 74.8 | 74.8173 | -7.469e-05 | 0 | 1343 | 29 | 65.1761
1079 | 29.1493 | -44.55 | 389.125 | 96.4706 | 74.8 | 74.8154 | -6.5239e-05 | 0 | 1343 | 29 | 65.2052
1080 | 29.158 | -45.9 | 389 | 96.4706 | 74.8 | 74.8137 | -5.6842e-05 | 0 | 1343 | 29 | 65.2247
1081 | 29.2014 | -43.05 | 389.25 | 96.4706 | 74.8 | 74.8123 | -4.9295e-05 | 0 | 1343 | 29 | 65.3218
1082 | 29.184 | -40.8 | 389.25 | 96.4706 | 74.8 | 74.811 | -4.2641e-05 | 0 | 1343 | 29 | 65.2829
1083 | 29.2188 | -41.7 | 389.25 | 96.4706 | 74.8 | 74.81 | -3.6592e-05 | 0 | 1343 | 29 | 65.3606
1084 | 29.2057 | -39.6 | 389.375 | 96.4706 | 74.8 | 74.809 | -3.1189e-05 | 0 | 1343 | 29 | 65.3315
1085 | 29.1884 | -41.85 | 389.125 | 96.4706 | 74.8 | 74.8083 | -2.6281e-05 | 0 | 1343 | 29 | 65.2926
1086 | 29.197 | -42.9 | 389 | 96.4706 | 74.8 | 74.8076 | -2.1766e-05 | 0 | 1343 | 29 | 65.312
1087 | 29.1276 | -48.15 | 388.75 | 96.4706 | 74.8 | 74.8071 | -1.7647e-05 | 0 | 1343 | 29 | 65.1567
1088 | 29.1363 | -46.2 | 388.875 | 96.4706 | 74.8 | 74.8067 | -1.3752e-05 | 0 | 1343 | 29 | 65.1761
1089 | 29.2057 | -43.8 | 388.875 | 96.4706 | 74.8 | 74.8064 | -1.0057e-05 | 0 | 1343 | 29 | 65.3315
1090 | 29.2795 | -38.4 | 389.25 | 96.4706 | 74.8 | 74.8062 | -6.5386e-06 | 0 | 1343 | 29 | 65.4965
1091 | 29.2361 | -36.6 | 389.25 | 96.4706 | 74.8 | 74.8062 | -3.1538e-06 | 0 | 1343 | 29 | 65.3994
1092 | 29.2057 | -36.9 | 389.375 | 96.4706 | 74.8 | 74.8062 | 1.9073e-07 | 0 | 1343 | 29 | 65.3315
1093 | 29.2057 | -36.9 | 389.375 | 96.4706 | 74.8 | 74.8063 | 3.5416e-06 | 0 | 1343 | 29 | 65.3315
1094 | 29.1102 | -42.75 | 389 | 96.4706 | 74.8 | 74.8065 | 6.9716e-06 | 0 | 1343 | 29 | 65.1179
1095 | 29.1102 | -45.525 | 388.8125 | 96.4706 | 74.8 | 74.8068 | 1.0501e-05 | 0 | 1343 | 29 | 65.1179
1096 | 29.1102 | -48.3 | 388.625 | 96.4706 | 74.8 | 74.8072 | 1.4197e-05 | 0 | 1343 | 29 | 65.1179
1097 | 29.1016 | -47.7 | 388.75 | 96.4706 | 74.8 | 74.8077 | 1.8124e-05 | 0 | 1343 | 29 | 65.0984
1098 | 29.0929 | -49.05 | 388.5 | 96.4706 | 74.8 | 74.8084 | 2.2342e-05 | 0 | 1343 | 29 | 65.079
1099 | 29.1623 | -47.55 | 388.625 | 96.0785 | 74.8 | 74.8091 | 2.6845e-05 | 0 | 1343 | 29 | 65.2344
1100 | 29.1146 | -47.7 | 388.5 | 96.0785 | 74.8 | 74.8101 | 3.1881e-05 | 199 | 1167 | 29 | 65.1276
1101 | 29.1536 | -49.8 | 388.5 | 96.0785 | 74.8 | 74.8112 | 3.7329e-05 | 199 | 1167 | 29 | 65.215
1102 | 29.1753 | -47.4 | 388.375 | 96.0785 | 74.8 | 74.8124 | 4.3381e-05 | 199 | 1167 | 29 | 65.2635
1103 | 29.2101 | -45.45 | 388.5 | 96.0785 | 74.8 | 74.8139 | 5.009e-05 | 199 | 1167 | 29 | 65.3412
1104 | 29.2405 | -41.1 | 388.75 | 96.0785 | 74.8 | 74.8156 | 5.7588e-05 | 199 | 1167 | 29 | 65.4091
1105 | 29.2014 | -40.2 | 389 | 96.0785 | 74.8 | 74.8175 | 6.6141e-05 | 199 | 1167 | 29 | 65.3218
1106 | 29.2405 | -39.9 | 388.875 | 96.0785 | 74.8 | 74.8197 | 7.5568e-05 | 199 | 1167 | 29 | 65.4091
1107 | 29.2448 | -37.5 | 389 | 96.0785 | 74.8 | 74.8222 | 8.6271e-05 | 199 | 1167 | 29 | 65.4188
1108 | 29.2188 | -36.6 | 389.125 | 96.0785 | 74.8 | 74.8251 | 9.8445e-05 | 199 | 1167 | 29 | 65.3606
1109 | 29.3142 | -32.1 | 389.25 | 96.0785 | 74.8 | 74.8284 | 0.00011174 | 199 | 1167 | 29 | 65.5742
1110 | 29.2535 | -27.75 | 389.5 | 96.0785 | 74.8 | 74.8321 | 0.0001274 | 199 | 1167 | 29 | 65.4383
1111 | 29.2274 | -31.2 | 389.5 | 96.0785 | 74.8 | 74.8364 | 0.00014498 | 199 | 1167 | 29 | 65.38
1112 | 29.2665 | -29.7 | 389.5 | 96.0785 | 74.8 | 74.8412 | 0.00016453 | 199 | 1167 | 29 | 65.4674
1113 | 29.1884 | -29.1 | 389.625 | 96.0785 | 74.8 | 74.8466 | 0.00018739 | 199 | 1167 | 29 | 65.2926
1114 | 29.2014 | -33 | 389.375 | 96.0785 | 74.8 | 74.8528 | 0.00021269 | 199 | 1167 | 29 | 65.3218
1115 | 29.1102 | -34.65 | 389.375 | 96.0785 | 74.8 | 74.8599 | 0.00024222 | 199 | 1167 | 29 | 65.1179
1116 | 29.1102 | -40.35 | 389 | 96.0785 | 74.8 | 74.8679 | 0.00027492 | 199 | 1167 | 29 | 65.1179
1117 | 29.0712 | -46.05 | 388.5 | 96.0785 | 74.8 | 74.877 | 0.00031242 | 199 | 1167 | 29 | 65.0305
1118 | 29.0755 | -46.875 | 388.4375 | 96.0785 | 74.8 | 74.8873 | 0.00035446 | 199 | 1167 | 29 | 65.0402
1119 | 29.0799 | -47.7 | 388.375 | 96.0785 | 74.8 | 74.899 | 0.00040213 | 199 | 1167 | 29 | 65.0499
1120 | 29.0885 | -48.6 | 388.25 | 96.0785 | 74.8 | 74.9123 | 0.0004561 | 199 | 1167 | 29 | 65.0693
1121 | 29.1319 | -48.45 | 388.25 | 96.0785 | 74.8 | 74.9273 | 0.00051667 | 199 | 1167 | 29 | 65.1664
1122 | 29.2231 | -42.45 | 388.75 | 96.0785 | 74.8 | 74.9444 | 0.0005843 | 199 | 1167 | 29 | 65.3703
1123 | 29.2318 | -38.4 | 388.875 | 96.0785 | 74.8 | 74.9637 | 0.00066264 | 199 | 1167 | 29 | 65.3897
1124 | 29.2665 | -33.9 | 389.125 | 96.0785 | 74.8 | 74.9857 | 0.00075079 | 199 | 1167 | 29 | 65.4674
1125 | 29.2318 | -33.45 | 389.125 | 96.0785 | 74.8 | 75.0106 | 0.00085268 | 199 | 1167 | 29 | 65.3897
1126 | 29.184 | -34.8 | 389 | 96.0785 | 74.8 | 75.0389 | 0.00096881 | 199 | 1167 | 29 | 65.2829
1127 | 29.1536 | -38.7 | 388.875 | 96.0785 | 74.8 | 75.071 | 0.0011001 | 199 | 1167 | 29 | 65.215
1128 | 29.1102 | -43.5 | 388.75 | 96.0785 | 74.8 | 75.1074 | 0.0012497 | 199 | 1167 | 29 | 65.1179
1129 | 29.0582 | -48.15 | 388.25 | 96.0785 | 74.8 | 75.1486 | 0.0014201 | 199 | 1167 | 29 | 65.0014
1130 | 29.1102 | -48 | 388.25 | 96.0785 | 74.8 | 75.1954 | 0.0016079 | 199 | 1167 | 29 | 65.1179
1131 | 29.1189 | -49.05 | 388.125 | 96.0785 | 74.8 | 75.2485 | 0.0018233 | 199 | 1167 | 29 | 65.1373
1132 | 29.2101 | -45.15 | 388.375 | 96.0785 | 74.8 | 75.3088 | 0.0020617 | 199 | 1167 | 29 | 65.3412
1133 | 29.197 | -42.3 | 388.625 | 96.0785 | 74.8 | 75.3771 | 0.0023396 | 199 | 1167 | 29 | 65.312
1134 | 29.2448 | -41.7 | 388.625 | 96.0785 | 75.693 | 75.451 | 0.0025281 | 199 | 1167 | 29 | 65.4188
1135 | 29.2491 | -37.8 | 388.75 | 96.0785 | 75.693 | 75.5246 | 0.0025176 | 199 | 1167 | 29 | 65.4286
1136 | 29.2057 | -39.6 | 388.75 | 96.0785 | 75.693 | 75.5956 | 0.0024297 | 199 | 1167 | 29 | 65.3315
1137 | 29.2231 | -41.4 | 388.625 | 96.0785 | 75.693 | 75.665 | 0.0023752 | 199 | 1167 | 29 | 65.3703
1138 | 29.1016 | -45.6 | 388.25 | 96.0785 | 75.693 | 75.734 | 0.0023699 | 199 | 1167 | 29 | 65.0984
1139 | 29.1146 | -44.7 | 388.25 | 96.0785 | 75.693 | 75.8036 | 0.0023912 | 199 | 1167 | 29 | 65.1276
1140 | 29.1319 | -46.65 | 388.125 | 96.0785 | 75.693 | 75.875 | 0.0024501 | 199 | 1167 | 29 | 65.1664
1141 | 29.2014 | -44.7 | 388.25 | 96.0785 | 75.693 | 75.9492 | 0.0025433 | 199 | 1167 | 29 | 65.3218
1142 | 29.2101 | -42.45 | 388.25 | 96.0785 | 75.693 | 76.0276 | 0.002682 | 199 | 1167 | 29 | 65.3412
1143 | 29.2101 | -42.45 | 388.25 | 96.0785 | 75.882 | 76.1105 | 0.0028384 | 199 | 1167 | 29 | 65.3412
1144 | 29.2361 | -40.125 | 388.4375 | 96.0785 | 75.882 | 76.1978 | 0.0029858 | 199 | 1167 | 29 | 65.3994
1145 | 29.2622 | -37.8 | 388.625 | 96.0785 | 75.882 | 76.2901 | 0.0031547 | 199 | 1167 | 29 | 65.4577
1146 | 29.2187 | -38.4 | 388.5 | 96.0785 | 75.882 | 76.3889 | 0.0033814 | 199 | 1167 | 29 | 65.3606
1147 | 29.2057 | -40.95 | 388.5 | 96.0785 | 75.882 | 76.4958 | 0.0036588 | 199 | 1167 | 29 | 65.3315
1148 | 29.2101 | -40.8 | 388.5 | 96.0785 | 75.882 | 76.6124 | 0.0039923 | 199 | 1167 | 29 | 65.3412
1149 | 29.171 | -39.3 | 388.625 | 96.0785 | 75.882 | 76.7406 | 0.0043956 | 199 | 1167 | 29 | 65.2538
1150 | 29.1623 | -39.3 | 388.625 | 96.0785 | 75.882 | 76.8825 | 0.0048649 | 199 | 1167 | 29 | 65.2344
1151 | 29.1493 | -45 | 388.125 | 96.0785 | 75.882 | 77.0402 | 0.0054127 | 199 | 1167 | 29 | 65.2052
1152 | 29.0625 | -49.35 | 387.875 | 96.0785 | 75.882 | 77.2164 | 0.0060624 | 199 | 1167 | 29 | 65.0111
1153 | 29.0061 | -54.9001 | 387.75 | 96.0785 | 75.882 | 77.4138 | 0.0068055 | 199 | 1167 | 29 | 64.8849
1154 | 28.9323 | -69.8999 | 386.75 | 96.0785 | 79.198 | 77.6224 | 0.007209 | 199 | 1167 | 29 | 64.7198
1155 | 28.9583 | -86.4 | 385.875 | 96.0785 | 79.198 | 77.8191 | 0.0067927 | 199 | 1167 | 29 | 64.7781
1156 | 29.0148 | -89.25 | 385.625 | 96.0785 | 79.198 | 77.9939 | 0.006024 | 199 | 1167 | 29 | 64.9043
1157 | 29.0929 | -84.3 | 385.625 | 96.0785 | 79.198 | 78.1495 | 0.0053499 | 199 | 1167 | 29 | 65.079
1158 | 29.0929 | -84.2999 | 385.625 | 95.6863 | 79.198 | 78.2885 | 0.004777 | 199 | 1167.0004 | 29 | 65.079
1159 | 29.145 | -76.8 | 386 | 95.6863 | 79.198 | 78.413 | 0.0042725 | 199 | 1221 | 29 | 65.1955
1160 | 29.3012 | -61.2 | 386.75 | 95.6863 | 79.198 | 78.5251 | 0.0038238 | 1000 | 1221 | 29 | 65.5451
1161 | 29.3316 | -53.2499 | 387.25 | 95.6863 | 79.198 | 78.6264 | 0.0034552 | 1000 | 1221 | 29 | 65.613
1162 | 29.4097 | -45.6 | 387.75 | 95.6863 | 79.198 | 78.7187 | 0.0031371 | 1000 | 1221 | 29 | 65.7878
1163 | 29.4097 | -45.6 | 387.75 | 95.6863 | 79.8 | 78.8009 | 0.0027966 | 1000 | 1221 | 29 | 65.7878
1164 | 29.3186 | -30 | 388.5 | 95.6863 | 79.8 | 78.8697 | 0.0023453 | 1000 | 1221 | 29 | 65.5839
1165 | 29.3359 | -28.575 | 388.625 | 95.6863 | 79.8 | 78.9237 | 0.0018398 | 1000 | 1221 | 29 | 65.6227
1166 | 29.3533 | -27.15 | 388.75 | 95.6863 | 79.8 | 78.9637 | 0.0013641 | 1000 | 1221 | 29 | 65.6616
1167 | 29.2622 | -22.2 | 389 | 95.6863 | 79.8 | 78.9904 | 0.00091406 | 1000 | 1221 | 29 | 65.4577
1168 | 29.2231 | -22.05 | 389.125 | 95.6863 | 79.8 | 79.0043 | 0.00047492 | 1000 | 1221 | 29 | 65.3703
1169 | 29.2535 | -25.5 | 388.875 | 95.6863 | 79.8 | 79.0056 | 4.207e-05 | 1000 | 1221 | 29 | 65.4383
1170 | 29.2448 | -25.95 | 388.875 | 95.6863 | 79.8 | 78.9942 | -0.00038974 | 1000 | 1221 | 29 | 65.4188
1171 | 29.2752 | -18.9 | 389.25 | 95.6863 | 79.8 | 78.97 | -0.00082689 | 1000 | 1221 | 29 | 65.4868
1172 | 29.3273 | -9.9 | 389.625 | 95.6863 | 79.8 | 78.9325 | -0.0012753 | 1000 | 1221 | 29 | 65.6033
1173 | 29.3142 | -5.1 | 390.125 | 95.6863 | 79.8 | 78.8814 | -0.0017463 | 1000 | 1221 | 29 | 65.5742
1174 | 29.3273 | 0.60001 | 390.5 | 95.6863 | 79.46 | 78.8169 | -0.0021974 | 1000 | 1221 | 29 | 65.6033
1175 | 29.2622 | 1.35 | 390.625 | 95.6863 | 79.46 | 78.7409 | -0.0025978 | 1000 | 1221 | 29 | 65.4577
1176 | 29.171 | -4.95 | 390.25 | 95.6863 | 79.46 | 78.6535 | -0.0029977 | 1000 | 1221 | 29 | 65.2538
1177 | 29.0234 | -9.6 | 390.125 | 95.6863 | 79.46 | 78.5532 | -0.0034547 | 1000 | 1221 | 29 | 64.9237
1178 | 28.9714 | -42.7497 | 388.375 | 95.6863 | 79.46 | 78.4385 | -0.0039585 | 1000 | 1221 | 29 | 64.8072
1179 | 29.0321 | -48.15 | 388 | 95.6863 | 79.46 | 78.3076 | -0.0045095 | 1000 | 1221 | 29 | 64.9431
1180 | 29.0538 | -46.8 | 388 | 95.6863 | 79.46 | 78.1583 | -0.0051366 | 1000 | 1221 | 29 | 64.9917
1181 | 29.0668 | -46.95 | 388 | 95.6863 | 79.46 | 77.9884 | -0.0058462 | 1000 | 1221 | 29 | 65.0208
1182 | 29.1363 | -44.7 | 388.125 | 95.6863 | 79.46 | 77.7951 | -0.0066351 | 1000 | 1221 | 29 | 65.1761
1183 | 29.1363 | -52.65 | 387.5 | 95.6863 | 79.46 | 77.5753 | -0.0075435 | 1000 | 1221 | 29 | 65.1761
1184 | 29.0408 | -57.3 | 387.25 | 95.6863 | 75.72 | 77.3404 | -0.0080881 | 1000 | 1221 | 29 | 64.9625
1185 | 29.1102 | -58.8 | 387.25 | 95.6863 | 75.72 | 77.1164 | -0.0076945 | 1000 | 1221 | 29 | 65.1179
1186 | 29.1667 | -54.3 | 387.25 | 95.6863 | 75.72 | 76.9146 | -0.0069186 | 1000 | 1221 | 29 | 65.2441
1187 | 29.2274 | -49.5 | 387.625 | 95.6863 | 75.72 | 76.7318 | -0.0062544 | 1000 | 1221 | 29 | 65.38
1188 | 29.2665 | -42.6 | 387.875 | 95.6863 | 75.72 | 76.5651 | -0.0056965 | 1000 | 1221 | 29 | 65.4674
1189 | 29.2687 | -42 | 387.875 | 95.6863 | 75.72 | 76.4119 | -0.0052371 | 1000 | 1221 | 29 | 65.4722
1190 | 29.2708 | -41.4 | 387.875 | 95.6863 | 75.72 | 76.2696 | -0.0048609 | 1000 | 1221 | 29 | 65.4771
1191 | 29.2491 | -37.95 | 388.125 | 95.6863 | 75.72 | 76.136 | -0.0045659 | 1000 | 1221 | 29 | 65.4286
1192 | 29.2839 | -36 | 388.125 | 95.6863 | 75.72 | 76.0091 | -0.0043346 | 1000 | 1221 | 29 | 65.5062
1193 | 29.2491 | -32.7 | 388.625 | 95.6863 | 75.72 | 75.8868 | -0.0041827 | 1000 | 1221 | 29 | 65.4286
1194 | 29.2578 | -33 | 388.375 | 95.6863 | 74.8 | 75.7707 | -0.0039659 | 1000 | 1221 | 29 | 65.448
1195 | 29.2318 | -35.25 | 388.375 | 95.6863 | 74.8 | 75.6665 | -0.0035666 | 1000 | 1221 | 29 | 65.3897
1196 | 29.184 | -37.2 | 388.25 | 95.6863 | 74.8 | 75.576 | -0.0031005 | 1000 | 1221 | 29 | 65.2829
1197 | 29.1536 | -41.7 | 387.875 | 95.6863 | 74.8 | 75.4978 | -0.0026806 | 1000 | 1221 | 29 | 65.215
1198 | 29.158 | -42 | 387.875 | 95.6863 | 74.8 | 75.4308 | -0.0022998 | 1000 | 1221 | 29 | 65.2247
1199 | 29.1493 | -42.45 | 388 | 95.6863 | 74.8 | 75.3737 | -0.0019565 | 1000 | 1221 | 29 | 65.2052
1200 | 29.1797 | -43.2 | 387.875 | 95.6863 | 74.8 | 75.3258 | -0.0016419 | 1000 | 1221 | 29 | 65.2732
1201 | 29.1233 | -45.3 | 387.875 | 95.6863 | 74.8 | 75.2863 | -0.0013581 | 1000 | 1221 | 29 | 65.147
1202 | 29.1884 | -44.7 | 387.75 | 95.6863 | 74.8 | 75.2545 | -0.0010902 | 1000 | 1221 | 29 | 65.2926
1203 | 29.2665 | -39.3 | 388 | 95.6863 | 74.8 | 75.2299 | -0.00084048 | 1000 | 1221 | 29 | 65.4674
1204 | 29.2318 | -36.75 | 388.25 | 95.6863 | 74.8 | 75.2121 | -0.00060773 | 1000 | 1221 | 29 | 65.3897
1205 | 29.2752 | -35.2501 | 388.25 | 95.6863 | 74.765 | 75.201 | -0.00037832 | 1000 | 1221 | 29 | 65.4868
1206 | 29.2231 | -42.3 | 387.875 | 95.6863 | 74.765 | 75.1967 | -0.00014658 | 1000 | 1221 | 29 | 65.3703
1207 | 29.1189 | -44.4 | 387.75 | 95.6863 | 74.765 | 75.1993 | 8.8578e-05 | 1000 | 1221 | 29 | 65.1373
1208 | 29.1016 | -48 | 387.5 | 95.6863 | 74.765 | 75.2088 | 0.00032586 | 1000 | 1221 | 29 | 65.0984
1209 | 29.1146 | -49.5 | 387.375 | 95.6863 | 74.765 | 75.2253 | 0.00056802 | 1000 | 1221 | 29 | 65.1276
1210 | 29.0972 | -50.25 | 387.375 | 95.6863 | 74.765 | 75.2492 | 0.00081984 | 1000 | 1221 | 29 | 65.0887
1211 | 29.1406 | -48 | 387.5 | 95.6863 | 74.765 | 75.2807 | 0.0010827 | 1000 | 1221 | 29 | 65.1858
1212 | 29.1102 | -46.8 | 387.5 | 95.6863 | 74.765 | 75.3205 | 0.0013655 | 1000 | 1221 | 29 | 65.1179
1213 | 29.171 | -47.4 | 387.625 | 95.6863 | 74.765 | 75.3691 | 0.0016653 | 1000 | 1221 | 29 | 65.2538
1214 | 29.171 | -47.4 | 387.625 | 95.6863 | 74.925 | 75.4266 | 0.0019727 | 1000 | 1221 | 29 | 65.2538
1215 | 29.2014 | -46.65 | 387.625 | 95.6863 | 74.925 | 75.4928 | 0.0022655 | 1000 | 1221 | 29 | 65.3218
1216 | 29.1536 | -46.35 | 387.5 | 95.6863 | 74.925 | 75.568 | 0.0025788 | 1000 | 1221 | 29 | 65.215
1217 | 29.171 | -46.65 | 387.5 | 95.6863 | 74.925 | 75.6534 | 0.0029276 | 1000 | 1221 | 29 | 65.2538
1218 | 29.145 | -47.7 | 387.375 | 95.6863 | 74.925 | 75.7503 | 0.0033275 | 1000 | 1221 | 29 | 65.1955
1219 | 29.1319 | -48.9 | 387.25 | 94.902 | 74.925 | 75.8604 | 0.0037793 | 1000 | 1221 | 29 | 65.1664
1220 | 29.1319 | -51.7501 | 387 | 94.902 | 74.925 | 75.9854 | 0.0042897 | 1300 | 1252 | 29 | 65.1664
1221 | 29.0191 | -58.8 | 386.625 | 94.902 | 74.925 | 76.1272 | 0.0048873 | 1300 | 1252 | 29 | 64.914
1222 | 29.1493 | -59.85 | 386.625 | 94.902 | 74.925 | 76.2882 | 0.0055211 | 1300 | 1252 | 29 | 65.2052
1223 | 29.1753 | -56.1 | 386.75 | 94.902 | 74.925 | 76.4708 | 0.0062589 | 1300 | 1252 | 29 | 65.2635
1224 | 29.2361 | -50.1 | 387.125 | 94.902 | 74.925 | 76.6779 | 0.0070863 | 1300 | 1252 | 29 | 65.3994
1225 | 29.2491 | -45.9 | 387.25 | 94.902 | 78.389 | 76.8992 | 0.0075652 | 1300 | 1252 | 29 | 65.4286
1226 | 29.2274 | -47.4 | 387.375 | 94.902 | 78.389 | 77.1106 | 0.0072315 | 1300 | 1252 | 29 | 65.38
1227 | 29.2491 | -44.55 | 387.375 | 94.902 | 78.389 | 77.3016 | 0.0065314 | 1300 | 1252 | 29 | 65.4286
1228 | 29.2057 | -48 | 387.125 | 94.902 | 78.389 | 77.4754 | 0.0059492 | 1300 | 1252 | 29 | 65.3315
1229 | 29.2188 | -47.4 | 387.125 | 94.902 | 78.389 | 77.6346 | 0.0054495 | 1300 | 1252 | 29 | 65.3606
1230 | 29.1753 | -48.9 | 387.125 | 94.902 | 78.389 | 77.7818 | 0.0050466 | 1300 | 1252 | 29 | 65.2635
1231 | 29.2318 | -47.25 | 387.125 | 94.902 | 78.389 | 77.9194 | 0.0047067 | 1300 | 1252 | 29 | 65.3897
1232 | 29.2839 | -40.95 | 387.5 | 94.902 | 78.389 | 78.0495 | 0.0044434 | 1300 | 1252 | 29 | 65.5062
1233 | 29.2491 | -35.25 | 387.75 | 94.902 | 78.389 | 78.1742 | 0.0042641 | 1300 | 1252 | 29 | 65.4286
1234 | 29.2491 | -35.25 | 387.75 | 94.902 | 79.269 | 78.2921 | 0.0040279 | 1300 | 1252 | 29 | 65.4286
1235 | 29.2535 | -34.35 | 387.8125 | 94.902 | 79.269 | 78.3978 | 0.003616 | 1300 | 1252 | 29 | 65.4383
1236 | 29.2578 | -33.45 | 387.875 | 94.902 | 79.269 | 78.4898 | 0.0031421 | 1300 | 1252 | 29 | 65.448
1237 | 29.2969 | -30.9 | 388 | 94.902 | 79.269 | 78.5693 | 0.0027151 | 1300 | 1252 | 29 | 65.5354
1238 | 29.2665 | -28.35 | 388.25 | 94.902 | 79.269 | 78.6377 | 0.0023379 | 1300 | 1252 | 29 | 65.4674
1239 | 29.2535 | -29.4 | 388.125 | 94.902 | 79.269 | 78.6961 | 0.0019959 | 1300 | 1252 | 29 | 65.4383
1240 | 29.2057 | -27.3 | 388.25 | 94.902 | 79.269 | 78.7454 | 0.0016874 | 1300 | 1252 | 29 | 65.3315
1241 | 29.2274 | -28.2 | 388.25 | 94.902 | 79.269 | 78.7864 | 0.0014013 | 1300 | 1252 | 29 | 65.38
1242 | 29.2535 | -26.4 | 388.25 | 94.902 | 79.269 | 78.8196 | 0.0011378 | 1300 | 1252 | 29 | 65.4383
1243 | 29.2752 | -25.65 | 388.5 | 94.902 | 79.269 | 78.8458 | 0.00089299 | 1300 | 1252 | 29 | 65.4868
1244 | 29.2318 | -25.65 | 388.375 | 94.902 | 79.269 | 78.8652 | 0.00066417 | 1300 | 1252 | 29 | 65.3897
1245 | 29.2708 | -22.35 | 388.625 | 94.902 | 79.277 | 78.8782 | 0.00044291 | 1300 | 1252 | 29 | 65.4771
1246 | 29.2578 | -20.1 | 388.75 | 94.902 | 79.277 | 78.8848 | 0.0002275 | 1300 | 1252 | 29 | 65.448
1247 | 29.2101 | -21.9 | 388.625 | 94.902 | 79.277 | 78.8852 | 1.4448e-05 | 1300 | 1252 | 29 | 65.3412
1248 | 29.1884 | -26.7001 | 388.25 | 94.902 | 79.277 | 78.8794 | -0.00019889 | 1300 | 1252 | 29.5 | 65.2926
1249 | 29.0712 | -30 | 388.25 | 94.902 | 79.277 | 78.8673 | -0.00041708 | 1300 | 1252 | 29.5 | 65.0305
1250 | 29.0929 | -36.9 | 387.875 | 94.902 | 79.277 | 78.8487 | -0.00064062 | 1300 | 1252 | 29.5 | 65.079
1251 | 29.0321 | -41.1 | 387.625 | 94.902 | 79.277 | 78.8232 | -0.00087649 | 1300 | 1252 | 29.5 | 64.9431
1252 | 29.0712 | -43.65 | 387.625 | 94.902 | 79.277 | 78.7906 | -0.0011234 | 1300 | 1252 | 29.5 | 65.0305
1253 | 29.0885 | -50.4 | 387 | 94.902 | 79.277 | 78.7502 | -0.0013886 | 1300 | 1252 | 29.5 | 65.0693
1254 | 29.0712 | -48.6 | 387.25 | 94.902 | 78.002 | 78.7065 | -0.0015032 | 1300 | 1252 | 29.5 | 65.0305
1255 | 29.0799 | -48 | 387.25 | 94.902 | 78.002 | 78.6689 | -0.0012919 | 1300 | 1252 | 29.5 | 65.0499
1256 | 29.1319 | -49.35 | 387 | 94.902 | 78.002 | 78.6419 | -0.00092568 | 1300 | 1252 | 29.5 | 65.1664
1257 | 29.0842 | -48.9 | 387.125 | 94.902 | 78.002 | 78.6251 | -0.00057745 | 1300 | 1252 | 29.5 | 65.0596
1258 | 29.1406 | -47.55 | 387.125 | 94.902 | 78.002 | 78.6183 | -0.00023641 | 1300 | 1252 | 29.5 | 65.1858
1259 | 29.1515 | -47.175 | 387.125 | 94.902 | 78.002 | 78.6212 | 9.9716e-05 | 1300 | 1252 | 29.5 | 65.2101
1260 | 29.1623 | -46.8 | 387.125 | 94.902 | 78.002 | 78.6339 | 0.00043717 | 1300 | 1252 | 29.5 | 65.2344
1261 | 29.1536 | -47.4 | 387.125 | 94.902 | 78.002 | 78.6567 | 0.00078185 | 1300 | 1252 | 29.5 | 65.215
1262 | 29.2144 | -45.6 | 387.125 | 94.902 | 78.002 | 78.6899 | 0.0011365 | 1300 | 1252 | 29.5 | 65.3509
1263 | 29.1623 | -45 | 387.125 | 94.902 | 78.002 | 78.734 | 0.0015135 | 1300 | 1252 | 29.5 | 65.2344
1264 | 29.2274 | -41.7 | 387.375 | 94.902 | 78.002 | 78.7898 | 0.0019082 | 1300 | 1252 | 29.5 | 65.38
1265 | 29.2578 | -38.85 | 387.375 | 94.902 | 79.968 | 78.8503 | 0.0020672 | 1300 | 1252 | 29.5 | 65.448
1266 | 29.2231 | -39.9 | 387.5 | 94.902 | 79.968 | 78.9008 | 0.0017291 | 1300 | 1252 | 29.5 | 65.3703
1267 | 29.2361 | -36.45 | 387.5 | 94.902 | 79.968 | 78.9344 | 0.0011481 | 1300 | 1252 | 29.5 | 65.3994
1268 | 29.2405 | -35.25 | 387.625 | 94.902 | 79.968 | 78.9515 | 0.00058599 | 1300 | 1252 | 29.5 | 65.4091
1269 | 29.2101 | -35.25 | 387.625 | 94.902 | 79.968 | 78.9525 | 3.3437e-05 | 1300 | 1252 | 29.5 | 65.3412
1270 | 29.2839 | -33.9 | 387.75 | 94.902 | 79.968 | 78.9373 | -0.00051788 | 1300 | 1252 | 29.5 | 65.5062
1271 | 29.2405 | -30.75 | 388 | 94.902 | 79.968 | 78.9058 | -0.001079 | 1300 | 1252 | 29.5 | 65.4091
1272 | 29.2274 | -31.8 | 387.875 | 94.902 | 79.968 | 78.8574 | -0.0016571 | 1300 | 1252 | 29.5 | 65.38
1273 | 29.2752 | -30.45 | 387.875 | 94.902 | 79.968 | 78.7913 | -0.0022575 | 1300 | 1252 | 29.5 | 65.4868
1274 | 29.2101 | -30.45 | 388 | 94.902 | 79.968 | 78.7065 | -0.0029029 | 1300 | 1252 | 29.5 | 65.3412
1275 | 29.2405 | -32.55 | 388 | 94.902 | 78.841 | 78.6061 | -0.0034325 | 1300 | 1252 | 29.5 | 65.4091
1276 | 29.2622 | -26.4 | 388 | 94.902 | 78.841 | 78.4975 | -0.0037106 | 1300 | 1252 | 29.5 | 65.4577
1277 | 29.2057 | -23.85 | 388.375 | 94.902 | 78.841 | 78.3835 | -0.0039048 | 1300 | 1252 | 29.5 | 65.3315
1278 | 29.2057 | -23.85 | 388.375 | 94.5098 | 78.841 | 78.2622 | -0.0041538 | 1300 | 1252 | 29.5 | 65.3315
1279 | 29.2057 | -23.25 | 388.375 | 94.5098 | 78.841 | 78.1316 | -0.0044688 | 1299.9992 | 1251.9994 | 29.5 | 65.3315
1280 | 29.2144 | -26.4 | 388.25 | 94.5098 | 78.841 | 77.9899 | -0.0048535 | 1199 | 1172 | 29.5 | 65.3509
1281 | 29.2057 | -23.7 | 388.25 | 94.5098 | 78.841 | 77.8345 | -0.0053182 | 1199 | 1172 | 29.5 | 65.3315
1282 | 27.882 | 146.5487 | 397.3749 | 94.5098 | 78.841 | 77.6632 | -0.0061445 | 1199 | 1172 | 29.5 | 62.3703
1283 | 26.9141 | 29.7 | 391.75 | 94.5098 | 78.841 | 77.4732 | -0.0070611 | 1199 | 1172 | 29.5 | 60.2051
1284 | 26.9141 | 29.7 | 391.75 | 94.5098 | 74.863 | 77.2772 | -0.0072816 | 1199 | 1172 | 29.5 | 60.2051
1285 | 26.0069 | 44.0994 | 392.625 | 94.5098 | 74.863 | 77.1038 | -0.0066678 | 1199 | 1172 | 29.5 | 58.176
1286 | 25.6901 | 1.7997 | 390.625 | 94.5098 | 74.863 | 76.966 | -0.0053635 | 1199 | 1172 | 29.5 | 57.4672
1287 | 25.5642 | -33.9004 | 388.5 | 94.5098 | 74.863 | 76.8616 | -0.0040823 | 1199 | 1172 | 29.5 | 57.1857
1288 | 25.8464 | -87.9 | 385.625 | 94.5098 | 74.863 | 76.7891 | -0.0028085 | 1199 | 1172 | 29.5 | 57.8167
1289 | 26.2674 | -69.15 | 386.375 | 94.5098 | 74.863 | 76.7471 | -0.0015979 | 1199 | 1172 | 29.5 | 58.7585
1290 | 26.5668 | -68.85 | 386.25 | 94.5098 | 74.863 | 76.7351 | -0.00045257 | 1199 | 1172 | 29.5 | 59.4284
1291 | 26.8316 | -74.25 | 385.875 | 94.5098 | 74.863 | 76.7528 | 0.00066096 | 1199 | 1172 | 29.5 | 60.0207
1292 | 27.1007 | -75.9007 | 385.625 | 94.5098 | 74.863 | 76.8006 | 0.0017629 | 1199 | 1172 | 29.5 | 60.6226
1293 | 27.5608 | -121.35 | 383.375 | 94.5098 | 74.863 | 76.8791 | 0.002851 | 1199 | 1172 | 29.5 | 61.6518
1294 | 27.6432 | -51.9 | 386.75 | 94.5098 | 74.863 | 76.9898 | 0.0040018 | 1199 | 1172 | 29.5 | 61.8362
1295 | 27.7344 | -49.5 | 387 | 94.5098 | 77.811 | 77.1225 | 0.0047852 | 1199 | 1172 | 29.5 | 62.0401
1296 | 27.7344 | -44.1 | 387.125 | 94.5098 | 77.811 | 77.256 | 0.004813 | 1199 | 1172 | 29.5 | 62.0401
1297 | 27.7083 | -4.5003 | 389.375 | 94.5098 | 77.811 | 77.3806 | 0.0044991 | 1199 | 1172 | 29.5 | 61.9819
1298 | 27.487 | -5.55 | 389.375 | 94.5098 | 77.811 | 77.4984 | 0.0042864 | 1199 | 1172 | 29.5 | 61.4867
1299 | 27.1875 | -23.55 | 388.5 | 94.5098 | 77.811 | 77.6113 | 0.0041509 | 1199 | 1172 | 29.5 | 60.8168
1300 | 27.2135 | -38.85 | 387.75 | 94.5098 | 77.811 | 77.721 | 0.0040303 | 1199 | 1172 | 29.5 | 60.8751
1301 | 27.3264 | -40.5 | 387.5 | 94.5098 | 77.811 | 77.8292 | 0.0039613 | 1199 | 1172 | 29.5 | 61.1275
1302 | 27.4479 | -40.2 | 387.625 | 94.5098 | 77.811 | 77.9378 | 0.0039543 | 1199 | 1172 | 29.5 | 61.3993
1303 | 27.5608 | -40.05 | 387.5 | 94.5098 | 77.811 | 78.0483 | 0.0040112 | 1199 | 1172 | 29.5 | 61.6518
1304 | 27.5608 | -40.05 | 387.5 | 94.5098 | 78.942 | 78.1581 | 0.003985 | 1199 | 1172 | 29.5 | 61.6518
1305 | 27.5282 | -21.8251 | 388.4375 | 94.5098 | 78.942 | 78.26 | 0.0037004 | 1199 | 1172 | 29.5 | 61.579
1306 | 27.4957 | -3.6 | 389.375 | 94.5098 | 78.942 | 78.351 | 0.0033105 | 1199 | 1172 | 29.5 | 61.5061
1307 | 27.5738 | -36.6 | 387.75 | 94.5098 | 78.942 | 78.4327 | 0.0029604 | 1199 | 1172 | 29.5 | 61.6809
1308 | 27.7821 | -53.7 | 386.75 | 94.5098 | 78.942 | 78.5062 | 0.0026468 | 1199 | 1172 | 29.5 | 62.1469
1309 | 28.0425 | -57.5998 | 386.5 | 94.5098 | 78.942 | 78.5728 | 0.0023752 | 1199 | 1172 | 29.5 | 62.7295
1310 | 28.2726 | -35.25 | 387.625 | 94.5098 | 78.942 | 78.6335 | 0.0021483 | 1199 | 1172 | 29.5 | 63.244
1311 | 28.342 | -33.75 | 387.75 | 94.5098 | 78.942 | 78.6894 | 0.00197 | 1199 | 1172 | 29.5 | 63.3994
1312 | 28.4505 | -39.9 | 387.375 | 94.5098 | 78.942 | 78.7412 | 0.0018213 | 1199 | 1172 | 29.5 | 63.6421
1313 | 28.5938 | -47.7 | 387 | 94.5098 | 78.942 | 78.7898 | 0.0017006 | 1199 | 1172 | 29.5 | 63.9625
1314 | 28.7413 | -49.05 | 386.875 | 94.5098 | 78.942 | 78.836 | 0.0016077 | 1199 | 1172 | 29.5 | 64.2926
1315 | 28.8021 | -50.25 | 386.625 | 94.5098 | 79.674 | 78.8776 | 0.0014448 | 1199 | 1172 | 29.5 | 64.4285
1316 | 28.9323 | -48 | 386.875 | 94.5098 | 79.674 | 78.9095 | 0.0011013 | 1199 | 1172 | 29.5 | 64.7198
1317 | 28.9627 | -49.5 | 386.75 | 94.5098 | 79.674 | 78.9292 | 0.00068056 | 1199 | 1172 | 29.5 | 64.7878
1318 | 28.9149 | -25.65 | 388.125 | 94.5098 | 79.674 | 78.9371 | 0.00027224 | 1199 | 1172 | 29.5 | 64.681
1319 | 28.8281 | -27.6 | 387.875 | 94.5098 | 79.674 | 78.9332 | -0.00013328 | 1199 | 1172 | 29.5 | 64.4868
1320 | 28.8021 | -29.55 | 387.875 | 94.5098 | 79.674 | 78.9176 | -0.00054223 | 1199 | 1172 | 29.5 | 64.4285
1321 | 28.7804 | -31.5 | 387.875 | 94.5098 | 79.674 | 78.89 | -0.0009604 | 1199 | 1172 | 29.5 | 64.38
1322 | 28.7674 | -33 | 387.75 | 94.5098 | 79.674 | 78.8499 | -0.0013941 | 1199 | 1172 | 29.5 | 64.3509
1323 | 28.8238 | -30.9 | 387.875 | 94.5098 | 79.674 | 78.7967 | -0.0018458 | 1199 | 1172 | 29.5 | 64.4771
1324 | 28.8281 | 26.85 | 390.875 | 94.5098 | 78.226 | 78.7353 | -0.0021297 | 1199 | 1172 | 29.5 | 64.4868
1325 | 28.2118 | 21.15 | 390.75 | 94.5098 | 78.226 | 78.6762 | -0.0020932 | 1199 | 1172 | 29.5 | 63.1081
1326 | 27.9731 | -2.4 | 389.5 | 94.5098 | 78.226 | 78.6243 | -0.0018553 | 1199 | 1172 | 29.5 | 62.5741
1327 | 28.0642 | -40.1997 | 387.625 | 94.5098 | 78.226 | 78.5788 | -0.0016236 | 1199 | 1172 | 29.5 | 62.778
1328 | 28.1771 | -40.8 | 387.5 | 94.5098 | 78.226 | 78.5388 | -0.0014181 | 1199 | 1172 | 29.5 | 63.0304
1329 | 28.2726 | -41.1 | 387.25 | 94.5098 | 78.226 | 78.5038 | -0.0012374 | 1199 | 1172 | 29.5 | 63.244
1330 | 28.3073 | -40.95 | 387.3125 | 94.5098 | 78.226 | 78.4733 | -0.0010799 | 1199 | 1172 | 29.5 | 63.3217
1331 | 28.342 | -40.8 | 387.375 | 94.5098 | 78.226 | 78.4466 | -0.0009399 | 1199 | 1172 | 29.5 | 63.3994
1332 | 28.3984 | -42.3 | 387.25 | 94.5098 | 78.226 | 78.4235 | -0.00081455 | 1199 | 1172 | 29.5 | 63.5256
1333 | 28.4549 | -41.4 | 387.375 | 94.5098 | 78.226 | 78.4035 | -0.00070261 | 1199 | 1172 | 29.5 | 63.6518
1334 | 28.4592 | -41.1 | 387.25 | 94.5098 | 78.226 | 78.3863 | -0.00060337 | 1199 | 1172 | 29.5 | 63.6615
1335 | 28.4852 | -40.8 | 387.25 | 94.5098 | 78.8 | 78.3694 | -0.00059343 | 1199 | 1172 | 29.5 | 63.7198
1336 | 28.52 | -40.8 | 387.25 | 94.5098 | 78.8 | 78.3479 | -0.00075272 | 1199 | 1172 | 29.5 | 63.7975
1337 | 28.5634 | -41.7 | 387.25 | 94.5098 | 78.8 | 78.3193 | -0.0010032 | 1199 | 1172 | 29.5 | 63.8945
1338 | 28.5764 | -41.5501 | 386.875 | 94.5098 | 78.8 | 78.283 | -0.0012701 | 1199 | 1172 | 29.5 | 63.9237
1339 | 28.6328 | -49.7998 | 386.75 | 94.1177 | 78.8 | 78.2385 | -0.0015546 | 1198.9992 | 1172.0012 | 29.5 | 64.0499
1340 | 28.6068 | -27.9 | 387.75 | 94.1177 | 78.8 | 78.185 | -0.001868 | 1100 | 1328 | 29.5 | 63.9916
1341 | 28.3637 | -7.0502 | 389 | 94.1177 | 78.8 | 78.1218 | -0.0022287 | 1100 | 1328 | 29.5 | 63.4479
1342 | 28.2813 | -46.4997 | 387 | 94.1177 | 78.8 | 78.0478 | -0.0026164 | 1100 | 1328 | 29.5 | 63.2635
1343 | 28.342 | -49.65 | 386.875 | 94.1177 | 78.8 | 77.9619 | -0.0030326 | 1100 | 1328 | 29.5 | 63.3994
1344 | 28.4462 | -53.25 | 386.5 | 94.1177 | 78.8 | 77.8626 | -0.0034899 | 1100 | 1328 | 29.5 | 63.6324
1345 | 28.5286 | -52.5 | 386.5 | 94.1177 | 78.8 | 77.7484 | -0.0040021 | 1100 | 1328 | 29.5 | 63.8169
1346 | 28.6372 | -52.1999 | 386.5 | 94.1177 | 76.422 | 77.627 | -0.0042406 | 1100 | 1328 | 29.5 | 64.0596
1347 | 28.724 | -35.7 | 387.25 | 94.1177 | 76.422 | 77.5153 | -0.0038899 | 1100 | 1328 | 29.5 | 64.2538
1348 | 28.7457 | -31.5 | 387.625 | 94.1177 | 76.422 | 77.4209 | -0.0032824 | 1100 | 1328 | 29.5 | 64.3023
1349 | 28.7023 | -33.45 | 387.5 | 94.1177 | 76.422 | 77.3424 | -0.0027342 | 1100 | 1328 | 29.5 | 64.2052
1350 | 28.6762 | -31.8 | 387.625 | 94.1177 | 76.422 | 77.2786 | -0.0022264 | 1100 | 1328 | 29.5 | 64.147
1351 | 28.6719 | -32.1 | 387.5 | 94.1177 | 76.422 | 77.2284 | -0.0017519 | 1100 | 1328 | 29.5 | 64.1373
1352 | 28.6675 | -31.2 | 387.625 | 94.1177 | 76.422 | 77.1909 | -0.001305 | 1100 | 1328 | 29.5 | 64.1276
1353 | 28.6372 | -31.95 | 387.75 | 94.1177 | 76.422 | 77.1658 | -0.00087958 | 1100 | 1328 | 29.5 | 64.0596
1354 | 28.6502 | -32.325 | 387.6875 | 94.1177 | 76.422 | 77.1524 | -0.00046653 | 1100 | 1328 | 29.5 | 64.0887
1355 | 28.6632 | -32.7 | 387.625 | 94.1177 | 76.422 | 77.1506 | -6.1255e-05 | 1100 | 1328 | 29.5 | 64.1178
1356 | 28.6849 | -31.8 | 387.625 | 94.1177 | 76.988 | 77.1582 | 0.00026416 | 1100 | 1328 | 29.5 | 64.1664
1357 | 28.7934 | -47.55 | 386.875 | 94.1177 | 76.988 | 77.1707 | 0.00043525 | 1100 | 1328 | 29.5 | 64.4091
1358 | 28.9844 | -53.9999 | 386.375 | 94.1177 | 76.988 | 77.1862 | 0.00053261 | 1100 | 1328 | 29.5 | 64.8363
1359 | 29.1016 | -56.4 | 386.375 | 94.1177 | 76.988 | 77.2048 | 0.00063872 | 1100 | 1328 | 29.5 | 65.0985
1360 | 29.2144 | -55.8 | 386.25 | 94.1177 | 76.988 | 77.2268 | 0.0007542 | 1100 | 1328 | 29.5 | 65.3509
1361 | 29.2925 | -54.45 | 386.375 | 94.1177 | 76.988 | 77.2526 | 0.00088178 | 1100 | 1328 | 29.5 | 65.5256
1362 | 29.3924 | -54.9 | 386.125 | 94.1177 | 76.988 | 77.2827 | 0.0010219 | 1100 | 1328 | 29.5 | 65.7489
1363 | 29.401 | -29.0995 | 387.5 | 94.1177 | 76.988 | 77.3174 | 0.0011809 | 1100 | 1328 | 29.5 | 65.7684
1364 | 28.8542 | 30.8995 | 390.875 | 94.1177 | 76.988 | 77.3573 | 0.0013848 | 1100 | 1328 | 29.5 | 64.545
1365 | 28.5156 | -7.5 | 389 | 94.1177 | 76.988 | 77.4032 | 0.0016071 | 1100 | 1328 | 29.5 | 63.7877
1366 | 28.4158 | -36.45 | 387.5 | 94.1177 | 77.624 | 77.4531 | 0.001756 | 1100 | 1328 | 29.5 | 63.5644
1367 | 28.4201 | -37.35 | 387.25 | 94.1177 | 77.624 | 77.5028 | 0.0017491 | 1100 | 1328 | 29.5 | 63.5741
1368 | 28.4592 | -40.2 | 387.125 | 94.1177 | 77.624 | 77.5506 | 0.001679 | 1100 | 1328 | 29.5 | 63.6615
1369 | 28.4679 | -41.7 | 386.875 | 94.1177 | 77.624 | 77.5972 | 0.0016375 | 1100 | 1328 | 29.5 | 63.6809
1370 | 28.52 | -39.75 | 387 | 94.1177 | 77.624 | 77.6434 | 0.0016195 | 1100 | 1328 | 29.5 | 63.7975
1371 | 28.6024 | -39.6 | 387 | 94.1177 | 77.624 | 77.6899 | 0.0016256 | 1100 | 1328 | 29.5 | 63.9819
1372 | 28.6545 | -39.9 | 387 | 94.1177 | 77.624 | 77.7374 | 0.0016592 | 1100 | 1328 | 29.5 | 64.0984
1373 | 28.7326 | -39.3 | 387 | 94.1177 | 77.624 | 77.7868 | 0.0017175 | 1100 | 1328 | 29.5 | 64.2732
1374 | 28.7804 | -40.5 | 387 | 94.1177 | 77.624 | 77.8387 | 0.0018045 | 1100 | 1328 | 29.5 | 64.38
1375 | 28.7804 | -40.5 | 387 | 94.1177 | 78.129 | 77.892 | 0.0018534 | 1100 | 1328 | 29.5 | 64.38
1376 | 28.8325 | -39.6 | 386.875 | 94.1177 | 78.129 | 77.9436 | 0.001789 | 1100 | 1328 | 29.5 | 64.4965
1377 | 28.9366 | -39.6 | 387 | 94.1177 | 78.129 | 77.9922 | 0.0016807 | 1100 | 1328 | 29.5 | 64.7295
1378 | 28.7674 | 16.5 | 389.875 | 94.1177 | 78.129 | 78.0387 | 0.001615 | 1100 | 1328 | 29.5 | 64.3509
1379 | 28.4375 | 14.4 | 389.875 | 94.1177 | 78.129 | 78.0837 | 0.0015833 | 1100 | 1328 | 29.5 | 63.613
1380 | 28.1163 | 9.15 | 389.75 | 94.1177 | 78.129 | 78.128 | 0.0015758 | 1100 | 1328 | 29.5 | 62.8945
1381 | 27.7951 | 8.4 | 389.75 | 94.1177 | 78.129 | 78.1723 | 0.0015934 | 1100 | 1328 | 29.5 | 62.1761
1382 | 27.6432 | -26.55 | 388.125 | 94.1177 | 78.129 | 78.2173 | 0.0016271 | 1100 | 1328 | 29.5 | 61.8362
1383 | 27.7257 | -57.3003 | 386.5 | 94.1177 | 78.129 | 78.2637 | 0.0016729 | 1100 | 1328 | 29.5 | 62.0207
1384 | 28.0556 | -98.85 | 384.375 | 94.1177 | 78.129 | 78.3122 | 0.0017295 | 1100 | 1328 | 29.5 | 62.7586
1385 | 28.5069 | -100.65 | 384 | 94.1177 | 78.129 | 78.3636 | 0.0018043 | 1100 | 1328 | 29.5 | 63.7683
1386 | 28.776 | -76.2002 | 385.125 | 94.1177 | 78.834 | 78.416 | 0.0018197 | 1100 | 1328 | 29.5 | 64.3703
1387 | 28.7674 | -47.7 | 386.375 | 94.1177 | 78.834 | 78.4645 | 0.0016866 | 1100 | 1328 | 29.5 | 64.3509
1388 | 28.8411 | -46.2 | 386.75 | 94.1177 | 78.834 | 78.5072 | 0.0014787 | 1100 | 1328 | 29.5 | 64.5159
1389 | 28.8325 | -46.3495 | 386.5 | 94.1177 | 78.834 | 78.5446 | 0.0012989 | 1100 | 1328 | 29.5 | 64.4965
1390 | 28.5981 | 18.8998 | 389.875 | 94.1177 | 78.834 | 78.5775 | 0.0011487 | 1100 | 1328 | 29.5 | 63.9722
1391 | 28.2292 | -1.1998 | 389.125 | 94.1177 | 78.834 | 78.6062 | 0.0010193 | 1100 | 1328 | 29.5 | 63.147
1392 | 28.1293 | -44.4 | 387 | 94.1177 | 78.834 | 78.6314 | 0.00089421 | 1100 | 1328 | 29.5 | 62.9236
1393 | 28.1337 | -44.25 | 386.75 | 94.1177 | 78.834 | 78.6533 | 0.0007796 | 1100 | 1328 | 29.5 | 62.9334
1394 | 28.1424 | -22.2002 | 388 | 94.1177 | 78.834 | 78.6724 | 0.00067732 | 1100 | 1328 | 29.5 | 62.9528
1395 | 27.9818 | -25.05 | 388 | 94.1177 | 78.834 | 78.6889 | 0.0005894 | 1100 | 1328 | 29.5 | 62.5935
1396 | 27.9644 | -36 | 387.125 | 94.1177 | 78.733 | 78.7035 | 0.00052163 | 1100 | 1328 | 29.5 | 62.5547
1397 | 27.9427 | -37.35 | 387.125 | 94.1177 | 78.733 | 78.7172 | 0.00049088 | 1100 | 1328 | 29.5 | 62.5062
1398 | 27.9427 | -37.3499 | 387.125 | 93.7255 | 78.733 | 78.7307 | 0.00048188 | 1100 | 1328 | 29.5 | 62.5062
1399 | 27.9384 | -18.45 | 388.125 | 93.7255 | 78.733 | 78.7441 | 0.00048063 | 1100 | 1328 | 29.5 | 62.4965
1400 | 27.8863 | -35.1749 | 387.3125 | 93.7255 | 78.733 | 78.7577 | 0.00048784 | 1100 | 1248.5003 | 29.5 | 62.3799
1401 | 27.8342 | -51.8999 | 386.5 | 93.7255 | 78.733 | 78.7717 | 0.00050285 | 1100 | 1169.0006 | 29.5 | 62.2634
1402 | 27.9557 | -53.1 | 386.5 | 93.7255 | 78.733 | 78.7863 | 0.00052267 | 1100 | 1169 | 29.5 | 62.5353
1403 | 28.1033 | -53.4 | 386.375 | 93.7255 | 78.733 | 78.8018 | 0.00055007 | 1100 | 1169 | 29.5 | 62.8654
1404 | 28.2248 | -54.75 | 386.125 | 93.7255 | 78.733 | 78.8183 | 0.00058642 | 1100 | 1169 | 29.5 | 63.1372
1405 | 28.3811 | -54.15 | 386.125 | 93.7255 | 78.733 | 78.8362 | 0.00063097 | 1100 | 1169 | 29.5 | 63.4868
1406 | 28.5807 | -54.9 | 386.125 | 93.7255 | 78.737 | 78.8557 | 0.00068341 | 1100 | 1169 | 29.5 | 63.9334
1407 | 28.6285 | -6.3 | 388.625 | 93.7255 | 78.737 | 78.8772 | 0.00074876 | 1100 | 1169 | 29.5 | 64.0402
1408 | 28.5807 | -43.1997 | 386.75 | 93.7255 | 78.737 | 78.9008 | 0.00082798 | 1100 | 1169 | 29.5 | 63.9334
1409 | 28.7153 | -48.15 | 386.375 | 93.7255 | 78.737 | 78.9271 | 0.0009148 | 1100 | 1169 | 29.5 | 64.2344
1410 | 28.8585 | -48.45 | 386.375 | 93.7255 | 78.737 | 78.9564 | 0.001015 | 1100 | 1169 | 29.5 | 64.5547
1411 | 28.9757 | -48.45 | 386.375 | 93.7255 | 78.737 | 78.9892 | 0.0011312 | 1100 | 1169 | 29.5 | 64.8169
1412 | 29.0842 | -49.6496 | 386.375 | 93.7255 | 78.737 | 79.026 | 0.0012649 | 1100 | 1169 | 29.5 | 65.0596
1413 | 28.7543 | 5.6999 | 389.25 | 93.7255 | 78.737 | 79.0674 | 0.0014391 | 1100 | 1169 | 29.5 | 64.3217
1414 | 28.5069 | -5.4 | 388.875 | 93.7255 | 78.737 | 79.114 | 0.0016358 | 1100 | 1169 | 29.5 | 63.7683
1415 | 28.3637 | -27.0002 | 387.625 | 93.7255 | 78.737 | 79.1666 | 0.0018554 | 1100 | 1169 | 29.5 | 63.4479
1416 | 28.3377 | -49.4998 | 386.375 | 93.7255 | 78.624 | 79.2265 | 0.0021139 | 1100 | 1169 | 29.5 | 63.3897
1417 | 28.3941 | -54.9 | 386 | 93.7255 | 78.624 | 79.2955 | 0.0024312 | 1100 | 1169 | 29.5 | 63.5159
1418 | 28.6545 | -66.1499 | 385.5 | 93.7255 | 78.624 | 79.3753 | 0.0027816 | 1100 | 1169 | 29.5 | 64.0984
1419 | 28.8715 | -75.3 | 384.875 | 93.7255 | 78.624 | 79.4669 | 0.0031743 | 1100 | 1169 | 29.5 | 64.5839
1420 | 29.1667 | -73.2 | 384.875 | 93.7255 | 78.624 | 79.5719 | 0.0036016 | 1100 | 1169 | 29.5 | 65.2441
1421 | 29.3793 | -74.1 | 384.75 | 93.7255 | 78.624 | 79.6921 | 0.0040884 | 1100 | 1169 | 29.5 | 65.7198
1422 | 29.6398 | -73.5 | 384.625 | 93.7255 | 78.624 | 79.8292 | 0.0046253 | 1100 | 1169 | 29.5 | 66.3024
1423 | 29.9132 | -71.7 | 384.875 | 93.7255 | 78.624 | 79.9854 | 0.0052235 | 1100 | 1169 | 29.5 | 66.914
1424 | 30.026 | -72.45 | 384.8125 | 93.7255 | 78.624 | 80.1633 | 0.0059246 | 1100 | 1169 | 29.5 | 67.1665
1425 | 30.1389 | -73.2 | 384.75 | 93.7255 | 78.624 | 80.3657 | 0.0067143 | 1100 | 1169 | 29.5 | 67.4189
1426 | 30.3646 | -71.3996 | 384.75 | 93.7255 | 82.441 | 80.5805 | 0.0070766 | 1100 | 1169 | 29.5 | 67.9238
1427 | 30.4601 | -14.3995 | 387.375 | 93.7255 | 82.441 | 80.781 | 0.0065815 | 1100 | 1169 | 29.5 | 68.1373
1428 | 29.4835 | 51.1496 | 391.375 | 93.7255 | 82.441 | 80.9551 | 0.0059045 | 1100 | 1169 | 29.5 | 65.9528
1429 | 29.0972 | -6.9 | 388.75 | 93.7255 | 82.441 | 81.1055 | 0.0051711 | 1100 | 1169 | 29.5 | 65.0887
1430 | 29.2491 | -53.8496 | 386 | 93.7255 | 82.441 | 81.2348 | 0.0044184 | 1100 | 1169 | 29.5 | 65.4286
1431 | 29.349 | -46.05 | 386.375 | 93.7255 | 82.441 | 81.3448 | 0.0037501 | 1100 | 1169 | 29.5 | 65.6519
1432 | 29.4314 | -35.1002 | 386.75 | 93.7255 | 82.441 | 81.4375 | 0.0031475 | 1100 | 1169 | 29.5 | 65.8363
1433 | 29.4705 | -29.9998 | 387.25 | 93.7255 | 82.441 | 81.5142 | 0.0026021 | 1100 | 1169 | 29.5 | 65.9237
1434 | 29.3403 | -1.8 | 388.75 | 93.7255 | 82.441 | 81.5761 | 0.0021115 | 1100 | 1169 | 29.5 | 65.6324
1435 | 29.1536 | -21.3001 | 387.75 | 93.7255 | 82.441 | 81.6243 | 0.0016534 | 1100 | 1169 | 29.5 | 65.215
1436 | 29.1623 | -30.6 | 387.25 | 93.7255 | 82.918 | 81.6576 | 0.0011428 | 1100 | 1169 | 29.5 | 65.2344
1437 | 29.1536 | -32.1 | 387.25 | 93.7255 | 82.918 | 81.6728 | 0.00052093 | 1100 | 1169 | 29.5 | 65.215
1438 | 29.1189 | -32.4 | 387 | 93.7255 | 82.918 | 81.6682 | -0.00015818 | 1100 | 1169 | 29.5 | 65.1373
1439 | 29.1363 | -34.5 | 386.875 | 93.7255 | 82.918 | 81.6438 | -0.00083993 | 1100 | 1169 | 29.5 | 65.1761
1440 | 29.1233 | -6.1502 | 388.375 | 93.7255 | 82.918 | 81.599 | -0.0015358 | 1100 | 1169 | 29.5 | 65.147
1441 | 28.8976 | -27 | 387.375 | 93.7255 | 82.918 | 81.5333 | -0.0022733 | 1100 | 1169 | 29.5 | 64.6421
1442 | 28.8845 | -32.7 | 387.125 | 93.7255 | 82.918 | 81.4456 | -0.0030364 | 1100 | 1169 | 29.5 | 64.613
1443 | 28.8238 | -36.15 | 386.75 | 93.7255 | 82.918 | 81.3345 | -0.0038548 | 1100 | 1169 | 29.5 | 64.4771
1444 | 28.8628 | -36.9 | 386.875 | 93.7255 | 82.918 | 81.1982 | -0.0047217 | 1100 | 1169 | 29.5 | 64.5645
1445 | 28.8628 | -36.9 | 386.875 | 93.7255 | 79.8 | 81.047 | -0.0052395 | 1100 | 1169 | 29.5 | 64.5645
1446 | 28.8542 | -38.1 | 386.625 | 93.7255 | 79.8 | 80.9032 | -0.0049835 | 1100 | 1169 | 29.5 | 64.545
1447 | 28.8737 | -37.35 | 386.6875 | 93.7255 | 79.8 | 80.777 | -0.0043728 | 1100 | 1169 | 29.5 | 64.5887
1448 | 28.8932 | -36.6 | 386.75 | 93.7255 | 79.8 | 80.6662 | -0.0038324 | 1100 | 1169 | 29.5 | 64.6324
1449 | 28.8715 | -35.7 | 386.75 | 93.7255 | 79.8 | 80.5693 | -0.0033583 | 1100 | 1169 | 29.5 | 64.5839
1450 | 28.9063 | -35.7 | 386.75 | 93.7255 | 79.8 | 80.4845 | -0.0029313 | 1100 | 1169 | 29.5 | 64.6615
1451 | 28.9106 | -34.5 | 387 | 93.7255 | 79.8 | 80.4107 | -0.0025544 | 1100 | 1169 | 29.5 | 64.6713
1452 | 28.9714 | -32.55 | 386.875 | 93.7255 | 79.8 | 80.3465 | -0.002214 | 1100 | 1169 | 29.5 | 64.8072
1453 | 28.8976 | -36.75 | 386.875 | 93.7255 | 79.8 | 80.2911 | -0.001919 | 1100 | 1169 | 29.5 | 64.6421
1454 | 28.954 | -33.6 | 387 | 93.7255 | 79.8 | 80.2434 | -0.0016457 | 1100 | 1169 | 29.5 | 64.7683
1455 | 28.9366 | -31.8 | 387 | 93.7255 | 79.8 | 80.2028 | -0.0014031 | 1100 | 1169 | 29.5 | 64.7295
1456 | 28.9714 | -28.05 | 387.25 | 93.7255 | 79.825 | 80.1685 | -0.0011838 | 1100 | 1169 | 29.5 | 64.8072
1457 | 28.941 | -29.7 | 386.875 | 93.7255 | 79.825 | 80.1398 | -0.00099289 | 1100 | 1169 | 29.5 | 64.7392
1458 | 28.954 | -28.8 | 387.125 | 93.7255 | 79.825 | 80.1161 | -0.00081961 | 1100 | 1169 | 29.5 | 64.7683
1459 | 28.9236 | -28.5 | 387.125 | 93.7255 | 79.825 | 80.097 | -0.0006605 | 1100 | 1169 | 29.5 | 64.7004
1460 | 28.9236 | -28.5 | 387.125 | 93.7255 | 79.825 | 80.0822 | -0.00051103 | 899.0015 | 1412.9981 | 29.5 | 64.7004
1461 | 28.9019 | -30.9 | 387.125 | 93.7255 | 79.825 | 80.0715 | -0.00036996 | 899 | 1413 | 29.5 | 64.6518
1462 | 28.8845 | -30.45 | 386.875 | 93.7255 | 79.825 | 80.0647 | -0.00023453 | 899 | 1413 | 29.5 | 64.613
1463 | 28.8672 | -33.3 | 386.75 | 93.7255 | 79.825 | 80.0618 | -0.00010266 | 899 | 1413 | 29.5 | 64.5742
1464 | 28.8715 | -34.2 | 386.875 | 93.7255 | 79.825 | 80.0626 | 2.7711e-05 | 899 | 1413 | 29.5 | 64.5839
1465 | 28.8411 | -34.8 | 386.625 | 93.7255 | 79.825 | 80.0671 | 0.00015867 | 899 | 1413 | 29.5 | 64.5159
1466 | 28.8802 | -35.4 | 386.625 | 93.7255 | 79.8 | 80.0757 | 0.00029517 | 899 | 1413 | 29.5 | 64.6033
1467 | 28.8585 | -37.35 | 386.5 | 93.7255 | 79.8 | 80.0885 | 0.0004438 | 899 | 1413 | 29.5 | 64.5547
1468 | 28.8932 | -37.95 | 386.5 | 93.7255 | 79.8 | 80.1059 | 0.00060197 | 899 | 1413 | 29.5 | 64.6324
1469 | 28.9106 | -35.1 | 386.75 | 93.7255 | 79.8 | 80.1281 | 0.00076978 | 899 | 1413 | 29.5 | 64.6713
1470 | 28.9497 | -33.3 | 386.875 | 93.7255 | 79.8 | 80.1556 | 0.00094891 | 899 | 1413 | 29.5 | 64.7586
1471 | 28.9453 | -32.475 | 386.875 | 93.7255 | 79.8 | 80.1887 | 0.0011443 | 899 | 1413 | 29.5 | 64.7489
1472 | 28.941 | -31.6498 | 386.875 | 93.7255 | 79.8 | 80.228 | 0.001358 | 899 | 1413 | 29.5 | 64.7392
1473 | 28.8238 | -4.8 | 388.125 | 93.7255 | 79.8 | 80.2741 | 0.0015996 | 899 | 1413 | 29.5 | 64.4771
1474 | 28.6068 | -6 | 388.25 | 93.7255 | 79.8 | 80.3278 | 0.0018752 | 899 | 1413 | 29.5 | 63.9916
1475 | 28.6502 | -30.1498 | 387 | 93.7255 | 79.8 | 80.3898 | 0.0021651 | 899 | 1413 | 29.5 | 64.0887
1476 | 28.6979 | -30 | 387.125 | 93.7255 | 79.8 | 80.4612 | 0.0024882 | 899 | 1413 | 29.5 | 64.1955
1477 | 28.6502 | -26.55 | 387.25 | 93.7255 | 80.8 | 80.5391 | 0.0027205 | 899 | 1413 | 29.5 | 64.0887
1478 | 28.5503 | -0.3002 | 388.5 | 93.7255 | 80.8 | 80.6169 | 0.002724 | 899 | 1413 | 29.5 | 63.8654
1479 | 28.3854 | -4.5 | 388.375 | 93.7255 | 80.8 | 80.6918 | 0.0026373 | 899 | 1413 | 29.5 | 63.4965
1480 | 28.3507 | -27 | 387.25 | 93.7255 | 80.8 | 80.7649 | 0.0025798 | 899 | 1413 | 29.5 | 63.4188
1481 | 28.3681 | -26.025 | 387.25 | 93.7255 | 80.8 | 80.8375 | 0.0025586 | 899 | 1413 | 29.5 | 63.4576
1482 | 28.3854 | -25.05 | 387.25 | 93.7255 | 80.8 | 80.9107 | 0.002578 | 899 | 1413 | 29.5 | 63.4965
1483 | 28.3681 | -26.4 | 387.25 | 93.7255 | 80.8 | 80.9856 | 0.0026416 | 899 | 1413 | 29.5 | 63.4576
1484 | 28.4635 | -44.25 | 386.375 | 93.7255 | 80.8 | 81.0635 | 0.0027364 | 899 | 1413 | 29.5 | 63.6712
1485 | 28.5286 | -41.1 | 386.375 | 93.7255 | 80.8 | 81.1456 | 0.002877 | 899 | 1413 | 29.5 | 63.8169
1486 | 28.5503 | -36.45 | 386.5 | 93.7255 | 80.8 | 81.2331 | 0.0030672 | 899 | 1413 | 29.5 | 63.8654
1487 | 28.5243 | -139.8 | 381.5 | 93.7255 | 82.899 | 81.3193 | 0.003019 | 899 | 1413 | 29.5 | 63.8072
1488 | 29.605 | -145.5 | 380.625 | 93.7255 | 82.899 | 81.3886 | 0.0023423 | 899 | 1413 | 29.5 | 66.2247
1489 | 30.2995 | -142.7999 | 380.625 | 93.7255 | 82.899 | 81.4339 | 0.0014962 | 899 | 1413 | 29.5 | 67.7781
1490 | 30.9418 | -132.9001 | 380.875 | 93.7255 | 82.899 | 81.456 | 0.0007125 | 899 | 1413 | 29.5 | 69.215
1491 | 31.4193 | -130.65 | 380.875 | 93.7255 | 82.899 | 81.4551 | -2.8396e-05 | 899 | 1413 | 29.5 | 70.283
1492 | 31.4627 | -56.7006 | 384.75 | 93.7255 | 82.899 | 81.4312 | -0.00075787 | 899 | 1413 | 29.5 | 70.3801
1493 | 31.6797 | -84.6 | 383.25 | 93.7255 | 82.899 | 81.3841 | -0.0014891 | 899 | 1413 | 29.5 | 70.8656
1494 | 31.8099 | -84.6 | 383.1875 | 93.7255 | 82.899 | 81.3128 | -0.0022401 | 899 | 1413 | 29.5 | 71.1568
1495 | 31.9401 | -84.6 | 383.125 | 93.7255 | 82.899 | 81.2163 | -0.0030204 | 899 | 1413 | 29.5 | 71.4481
1496 | 31.5191 | 37.5 | 389.5 | 93.7255 | 82.899 | 81.0931 | -0.0039093 | 899 | 1413 | 29.5 | 70.5063
1497 | 31.1762 | 0.75028 | 388 | 93.7255 | 79.907 | 80.9531 | -0.0044917 | 899 | 1413 | 29.5 | 69.7393
1498 | 31.0547 | -29.7 | 386.5 | 93.7255 | 79.907 | 80.8178 | -0.0043567 | 899 | 1413 | 29.5 | 69.4675
1499 | 31.072 | -38.3999 | 386 | 93.7255 | 79.907 | 80.697 | -0.0038883 | 899 | 1413 | 29.5 | 69.5063
1500 | 31.1328 | -38.85 | 385.875 | 93.7255 | 79.907 | 80.5887 | -0.0034774 | 899 | 1413 | 29.5 | 69.6422
1501 | 31.1545 | -39.9 | 385.75 | 93.7255 | 79.907 | 80.4913 | -0.0031271 | 899 | 1413 | 29.5 | 69.6908
1502 | 31.224 | -42.2994 | 385.75 | 93.7255 | 79.907 | 80.4032 | -0.0028227 | 899 | 1413 | 29.5 | 69.8461
1503 | 31.0634 | 33.6 | 389.625 | 93.7255 | 79.907 | 80.3229 | -0.0025834 | 899 | 1413 | 29.5 | 69.4869
1504 | 30.9722 | -35.4 | 386.25 | 93.7255 | 79.907 | 80.2493 | -0.0023776 | 899 | 1413 | 29.5 | 69.283
1505 | 31.0113 | -38.85 | 385.875 | 93.7255 | 79.907 | 80.1811 | -0.0021991 | 899 | 1413 | 29.5 | 69.3704
1506 | 31.046 | -38.25 | 386 | 93.7255 | 79.907 | 80.1172 | -0.0020563 | 899 | 1413 | 29.5 | 69.4481
1507 | 31.1328 | -57.9001 | 385 | 93.7255 | 79.752 | 80.0573 | -0.0019235 | 899 | 1413 | 29.5 | 69.6422
1508 | 31.276 | -75.15 | 384.125 | 93.7255 | 79.752 | 80.0017 | -0.0017792 | 899 | 1413 | 29.5 | 69.9626
1509 | 31.467 | -95.85 | 382.625 | 93.7255 | 79.752 | 79.95 | -0.0016422 | 899 | 1413 | 29.5 | 70.3898
1510 | 31.7491 | -81.3 | 383.375 | 93.7255 | 79.752 | 79.9015 | -0.0015285 | 899 | 1413 | 29.5 | 71.0209
1511 | 31.7839 | -5.1003 | 387.25 | 93.7255 | 79.752 | 79.8553 | -0.0014521 | 899 | 1413 | 29.5 | 71.0986
1512 | 31.671 | -39.7497 | 385.5 | 93.7255 | 79.752 | 79.8108 | -0.0014054 | 899 | 1413 | 29.5 | 70.8461
1513 | 31.6493 | -45.3 | 385.375 | 93.7255 | 79.752 | 79.7673 | -0.0013768 | 899 | 1413 | 29.5 | 70.7976
1514 | 31.6189 | -53.7 | 385 | 93.7255 | 79.752 | 79.7239 | -0.0013704 | 899 | 1413 | 29.5 | 70.7296
1515 | 31.6406 | -56.7 | 384.75 | 93.7255 | 79.752 | 79.6801 | -0.0013836 | 899 | 1413 | 29.5 | 70.7782
1516 | 31.6406 | -56.7 | 384.75 | 93.7255 | 78.885 | 79.6387 | -0.0013108 | 899 | 1413 | 29.5 | 70.7782
1517 | 31.6927 | -56.925 | 384.75 | 93.7255 | 78.885 | 79.6057 | -0.0010394 | 899 | 1413 | 29.5 | 70.8947
1518 | 31.7448 | -57.15 | 384.75 | 93.7255 | 78.885 | 79.5843 | -0.00067675 | 899 | 1413 | 29.5 | 71.0112
1519 | 31.7144 | -41.8501 | 385.5 | 92.9412 | 78.885 | 79.5739 | -0.00032692 | 899 | 1413 | 29.5 | 70.9432
1520 | 31.684 | -49.35 | 385 | 92.9412 | 78.885 | 79.5745 | 1.8384e-05 | 1000 | 1150 | 29.5 | 70.8753
1521 | 31.658 | -54.9 | 384.75 | 92.9412 | 78.885 | 79.586 | 0.00036459 | 1000 | 1150 | 29.5 | 70.817
1522 | 31.4063 | -16.8003 | 386.625 | 92.9412 | 78.885 | 79.6087 | 0.00072232 | 1000 | 1150 | 29.5 | 70.2539
1523 | 31.1632 | -4.8 | 387.375 | 92.9412 | 78.885 | 79.6429 | 0.0010971 | 1000 | 1150 | 29.5 | 69.7102
1524 | 30.8984 | -7.35 | 387.25 | 92.9412 | 78.885 | 79.6891 | 0.0014964 | 1000 | 1150 | 29.5 | 69.118
1525 | 30.6597 | -24.45 | 386.625 | 92.9412 | 78.885 | 79.7481 | 0.001925 | 1000 | 1150 | 29.5 | 68.584
1526 | 30.6076 | -44.55 | 385.5 | 92.9412 | 78.885 | 79.8209 | 0.0023765 | 1000 | 1150 | 29.5 | 68.4675
1527 | 30.6554 | -43.5 | 385.625 | 92.9412 | 80.574 | 79.9018 | 0.0026391 | 1000 | 1150 | 29.5 | 68.5742
1528 | 30.651 | -41.7 | 385.625 | 92.9412 | 80.574 | 79.9787 | 0.0025099 | 1000 | 1150 | 29.5 | 68.5645
1529 | 30.5946 | -42.3 | 385.5 | 92.9412 | 80.574 | 80.0462 | 0.0022052 | 1000 | 1150 | 29.5 | 68.4383
1530 | 30.638 | -41.55 | 385.5 | 92.9412 | 80.574 | 80.1053 | 0.0019282 | 1000 | 1150 | 29.5 | 68.5354
1531 | 30.625 | -39.9 | 385.5 | 92.9412 | 80.574 | 80.1569 | 0.0016857 | 1000 | 1150 | 29.5 | 68.5063
1532 | 30.5903 | -40.05 | 385.625 | 92.9412 | 80.574 | 80.2019 | 0.0014709 | 1000 | 1150 | 29.5 | 68.4286
1533 | 30.6597 | -37.2 | 385.875 | 92.9412 | 80.574 | 80.241 | 0.0012746 | 1000 | 1150 | 29.5 | 68.584
1534 | 30.6033 | -37.2 | 385.875 | 92.9412 | 80.574 | 80.2747 | 0.001104 | 1000 | 1150 | 29.5 | 68.4577
1535 | 30.5339 | -38.25 | 385.625 | 92.9412 | 80.574 | 80.3038 | 0.00095071 | 1000 | 1150 | 29.5 | 68.3024
1536 | 30.612 | -34.9501 | 385.75 | 92.9412 | 80.309 | 80.3296 | 0.00084236 | 1000 | 1150 | 29.5 | 68.4772
1537 | 30.5816 | -35.25 | 385.875 | 92.9412 | 80.309 | 80.3546 | 0.00081944 | 1000 | 1150 | 29.5 | 68.4092
1538 | 30.5686 | -39.6 | 385.75 | 92.9412 | 80.309 | 80.3804 | 0.00084351 | 1000 | 1150 | 29.5 | 68.3801
1539 | 30.5859 | -38.85 | 385.625 | 92.9412 | 80.309 | 80.4073 | 0.00088014 | 1000 | 1150 | 29.5 | 68.4189
1540 | 30.5946 | -37.8 | 385.625 | 92.9412 | 80.309 | 80.4358 | 0.00093097 | 1000 | 1150 | 29.5 | 68.4383
1541 | 30.6033 | -36.6 | 385.75 | 92.9412 | 80.309 | 80.4663 | 0.00099657 | 1000 | 1150 | 29.5 | 68.4577
1542 | 30.612 | -35.4 | 385.875 | 92.9412 | 80.309 | 80.4993 | 0.001078 | 1000 | 1150 | 29.5 | 68.4772
1543 | 30.6337 | -33.9 | 385.875 | 92.9412 | 80.309 | 80.5353 | 0.001176 | 1000 | 1150 | 29.5 | 68.5257
1544 | 30.6076 | -33 | 386 | 92.9412 | 80.309 | 80.5749 | 0.0012945 | 1000 | 1150 | 29.5 | 68.4675
1545 | 30.5729 | -35.4 | 385.875 | 92.9412 | 80.309 | 80.6188 | 0.0014342 | 1000 | 1150 | 29.5 | 68.3898
1546 | 30.5903 | -37.8 | 385.75 | 92.9412 | 80.309 | 80.6676 | 0.0015944 | 1000 | 1150 | 29.5 | 68.4286
1547 | 30.5122 | -40.65 | 385.5 | 92.9412 | 79.8 | 80.7241 | 0.0018516 | 1000 | 1150 | 29.5 | 68.2539
1548 | 30.4818 | -43.95 | 385.375 | 92.9412 | 79.8 | 80.7932 | 0.002269 | 1000 | 1150 | 29.5 | 68.1859
1549 | 30.4991 | -47.1 | 385.25 | 92.9412 | 79.8 | 80.8782 | 0.0027853 | 1000 | 1150 | 29.5 | 68.2247
1550 | 30.4818 | -50.4 | 385 | 92.9412 | 79.8 | 80.9803 | 0.0033492 | 1000 | 1150 | 29.5 | 68.1859
1551 | 30.4948 | -50.4 | 384.875 | 92.9412 | 79.8 | 81.1011 | 0.003963 | 1000 | 1150 | 29.5 | 68.215
1552 | 30.5122 | -49.05 | 384.875 | 92.9412 | 79.8 | 81.2426 | 0.0046386 | 1000 | 1150 | 29.5 | 68.2539
1553 | 30.5425 | -47.1 | 385.125 | 92.9412 | 79.8 | 81.4071 | 0.0053848 | 1000 | 1150 | 29.5 | 68.3218
1554 | 30.5469 | -47.4 | 385 | 92.9412 | 79.8 | 81.5971 | 0.0062204 | 1000 | 1150 | 29.5 | 68.3315
1555 | 30.4905 | -48.9 | 384.875 | 92.9412 | 79.8 | 81.8157 | 0.0071688 | 1000 | 1150 | 29.5 | 68.2053
1556 | 30.5339 | -47.55 | 384.875 | 92.9412 | 79.8 | 82.0663 | 0.008208 | 1000 | 1150 | 29.5 | 68.3024
1557 | 30.5816 | -47.4 | 385 | 92.9412 | 84.8 | 82.3331 | 0.0087235 | 1000 | 1150 | 29.5 | 68.4092
1558 | 30.5165 | -51.9 | 384.75 | 92.9412 | 84.8 | 82.5805 | 0.0081082 | 1000 | 1150 | 29.5 | 68.2636
1559 | 30.5599 | -49.35 | 384.75 | 92.9412 | 84.8 | 82.7927 | 0.0069422 | 1000 | 1150 | 29.5 | 68.3607
1560 | 30.5382 | -48.3 | 384.75 | 92.9412 | 84.8 | 82.9729 | 0.0059022 | 1000 | 1150 | 29.5 | 68.3121
1561 | 30.5556 | -48 | 384.75 | 92.9412 | 84.8 | 83.1241 | 0.0049483 | 1000 | 1150 | 29.5 | 68.3509
1562 | 30.6554 | -45.45 | 384.875 | 92.9412 | 84.8 | 83.2487 | 0.0040632 | 1000 | 1150 | 29.5 | 68.5743
1563 | 30.6467 | -39.15 | 385.25 | 92.9412 | 84.8 | 83.3486 | 0.0032597 | 1000 | 1150 | 29.5 | 68.5548
1564 | 30.6293 | -39.075 | 385.3125 | 92.9412 | 84.8 | 83.4254 | 0.0025083 | 1000 | 1150 | 29.5 | 68.516
1565 | 30.612 | -39 | 385.375 | 92.9412 | 84.8 | 83.4804 | 0.0017959 | 1000 | 1150 | 29.5 | 68.4772
1566 | 30.6033 | -41.1 | 385.125 | 92.9412 | 84.8 | 83.5144 | 0.001111 | 1000 | 1150 | 29.5 | 68.4577
1567 | 30.6293 | -41.0998 | 385.125 | 92.9412 | 83.893 | 83.5315 | 0.00056052 | 1000 | 1150 | 29.5 | 68.516
1568 | 30.421 | -10.5 | 386.875 | 92.9412 | 83.893 | 83.5394 | 0.00025701 | 1000 | 1150 | 29.5 | 68.05
1569 | 30.1345 | 6.9 | 387.75 | 92.9412 | 83.893 | 83.5416 | 7.2906e-05 | 1000 | 1150 | 29.5 | 67.4092
1570 | 29.9219 | -4.65 | 387.25 | 92.9412 | 83.893 | 83.5382 | -0.00011328 | 1000 | 1150 | 29.5 | 66.9334
1571 | 29.7439 | -10.95 | 387.125 | 92.9412 | 83.893 | 83.5291 | -0.00030358 | 1000 | 1150 | 29.5 | 66.5354
1572 | 29.7179 | -36.6 | 385.75 | 92.9412 | 83.893 | 83.5143 | -0.00049847 | 1000 | 1150 | 29.5 | 66.4771
1573 | 29.5009 | -15.3002 | 387 | 92.9412 | 83.893 | 83.4935 | -0.00070618 | 1000 | 1150 | 29.5 | 65.9917
1574 | 29.4748 | -35.1001 | 385.875 | 92.9412 | 83.893 | 83.4663 | -0.00092226 | 1000 | 1150 | 29.5 | 65.9334
1575 | 29.4141 | -42 | 385.5 | 92.9412 | 83.893 | 83.4323 | -0.0011548 | 1000 | 1150 | 29.5 | 65.7975
1576 | 29.2622 | -14.4 | 386.875 | 92.9412 | 83.893 | 83.3911 | -0.001411 | 1000 | 1150 | 29.5 | 65.4577
1577 | 29.2144 | -33.15 | 385.875 | 92.9412 | 83.893 | 83.3418 | -0.0016864 | 1000 | 1150 | 29.5 | 65.3509
1578 | 29.2144 | -33.15 | 385.875 | 92.549 | 82.885 | 83.2878 | -0.0018492 | 1000 | 1150 | 29.5 | 65.3509
1579 | 29.171 | -36.15 | 385.5 | 92.549 | 82.885 | 83.2361 | -0.0017698 | 1000 | 1150 | 29.5 | 65.2538
1580 | 29.171 | -36.15 | 385.5 | 92.549 | 82.885 | 83.1901 | -0.0015785 | 1000 | 1228 | 29.5 | 65.2538
1581 | 29.2274 | -28.5 | 386.125 | 92.549 | 82.885 | 83.1489 | -0.0014095 | 899 | 1228 | 29.5 | 65.38
1582 | 29.2405 | -28.2 | 386.125 | 92.549 | 82.885 | 83.1119 | -0.0012654 | 899 | 1228 | 29.5 | 65.4091
1583 | 29.1884 | -29.85 | 386 | 92.549 | 82.885 | 83.0785 | -0.0011441 | 899 | 1228 | 29.5 | 65.2926
1584 | 29.184 | -31.2 | 386 | 92.549 | 82.885 | 83.0482 | -0.0010388 | 899 | 1228 | 29.5 | 65.2829
1585 | 29.1319 | -35.1 | 385.625 | 92.549 | 82.885 | 83.0205 | -0.00095166 | 899 | 1228 | 29.5 | 65.1664
1586 | 29.1319 | -35.1 | 385.625 | 92.549 | 81.8 | 82.9992 | -0.00072973 | 899 | 1228 | 29.5 | 65.1664
1587 | 29.1037 | -38.625 | 385.4375 | 92.549 | 81.8 | 82.9927 | -0.00022361 | 899 | 1228 | 29.5 | 65.1033
1588 | 29.0755 | -42.15 | 385.25 | 92.549 | 81.8 | 83.0052 | 0.00042824 | 899 | 1228 | 29.5 | 65.0402
1589 | 29.1319 | -45.15 | 385 | 92.549 | 81.8 | 83.0368 | 0.001085 | 899 | 1228 | 29.5 | 65.1664
1590 | 29.1059 | -43.65 | 385.25 | 92.549 | 81.8 | 83.088 | 0.0017614 | 899 | 1228 | 29.5 | 65.1082
1591 | 29.1623 | -44.1 | 385 | 92.549 | 81.8 | 83.1598 | 0.0024601 | 899 | 1228 | 29.5 | 65.2344
1592 | 29.1797 | -41.4 | 385.25 | 92.549 | 81.8 | 83.2531 | 0.0031994 | 899 | 1228 | 29.5 | 65.2732
1593 | 29.158 | -39.6 | 385.25 | 92.549 | 81.8 | 83.3696 | 0.003994 | 899 | 1228 | 29.5 | 65.2247
1594 | 29.1884 | -39.9 | 385.25 | 92.549 | 81.8 | 83.511 | 0.0048446 | 899 | 1228 | 29.5 | 65.2926
1595 | 29.1927 | -38.4 | 385.5 | 92.549 | 81.8 | 83.6796 | 0.0057756 | 899 | 1228 | 29.5 | 65.3023
1596 | 29.2882 | -36.6 | 385.5 | 92.549 | 81.8 | 83.8781 | 0.0067769 | 899 | 1228 | 29.5 | 65.5159
1597 | 29.2361 | -33.3 | 385.625 | 92.549 | 81.8 | 84.1096 | 0.0079189 | 899 | 1228 | 29.5 | 65.3994
1598 | 29.1623 | -31.5 | 385.75 | 92.549 | 87.702 | 84.3544 | 0.0083936 | 899 | 1228 | 29.5 | 65.2344
1599 | 29.2491 | -32.4 | 385.75 | 92.549 | 87.702 | 84.5694 | 0.0073512 | 899 | 1228 | 29.5 | 65.4286
1600 | 29.2361 | -31.5 | 385.875 | 92.549 | 87.702 | 84.7346 | 0.0056512 | 899 | 1228 | 29.5 | 65.3994
1601 | 29.2014 | -30.6 | 385.875 | 92.549 | 87.702 | 84.8526 | 0.0040425 | 899 | 1228 | 29.5 | 65.3218
1602 | 29.2318 | -33 | 385.625 | 92.549 | 87.702 | 84.9254 | 0.0024889 | 899 | 1228 | 29.5 | 65.3897
1603 | 29.2274 | -29.7 | 385.875 | 92.549 | 87.702 | 84.954 | 0.00097912 | 899 | 1228 | 29.5 | 65.38
1604 | 29.2405 | -29.85 | 385.75 | 92.549 | 87.702 | 84.9389 | -0.0005152 | 899 | 1228 | 29.5 | 65.4091
1605 | 29.1927 | -32.1 | 385.75 | 92.549 | 87.702 | 84.88 | -0.0020206 | 899 | 1228 | 29.5 | 65.3023
1606 | 29.1233 | -35.25 | 385.625 | 92.549 | 87.702 | 84.7761 | -0.0035657 | 899 | 1228 | 29.5 | 65.147
1607 | 29.1536 | -36.45 | 385.5 | 92.549 | 87.702 | 84.6258 | -0.0051574 | 899 | 1228 | 29.5 | 65.215
1608 | 29.184 | -36.3 | 385.5 | 92.549 | 83.78 | 84.4421 | -0.0062935 | 899 | 1228 | 29.5 | 65.2829
1609 | 29.184 | -35.25 | 385.5 | 92.549 | 83.78 | 84.2534 | -0.006467 | 899 | 1228 | 29.5 | 65.2829
1610 | 29.1189 | -35.4 | 385.5 | 92.549 | 83.78 | 84.0722 | -0.006223 | 899 | 1228 | 29.5 | 65.1373
1611 | 29.158 | -37.05 | 385.375 | 92.549 | 83.78 | 83.8956 | -0.0060554 | 899 | 1228 | 29.5 | 65.2247
1612 | 29.1623 | -35.925 | 385.4375 | 92.549 | 83.78 | 83.7209 | -0.0059915 | 899 | 1228 | 29.5 | 65.2344
1613 | 29.1667 | -34.8 | 385.5 | 92.549 | 83.78 | 83.5452 | -0.0060228 | 899 | 1228 | 29.5 | 65.2441
1614 | 29.1189 | -36.45 | 385.375 | 92.549 | 83.78 | 83.3658 | -0.0061609 | 899 | 1228 | 29.5 | 65.1373
1615 | 29.1363 | -38.25 | 385.25 | 92.549 | 83.78 | 83.1798 | -0.0063832 | 899 | 1228 | 29.5 | 65.1761
1616 | 29.1406 | -39.3 | 385.125 | 92.549 | 83.78 | 82.9843 | -0.0067096 | 899 | 1228 | 29.5 | 65.1858
1617 | 29.158 | -38.4 | 385.25 | 92.549 | 83.78 | 82.7761 | -0.0071394 | 899 | 1228 | 29.5 | 65.2247
1618 | 29.1667 | -39.15 | 385.25 | 92.549 | 80.8 | 82.5638 | -0.0072784 | 899 | 1228 | 29.5 | 65.2441
1619 | 29.1363 | -39.6 | 385.125 | 92.549 | 80.8 | 82.3678 | -0.0067301 | 899 | 1228 | 29.5 | 65.1761
1620 | 29.2014 | -38.55 | 385.25 | 92.549 | 80.8 | 82.1966 | -0.0058617 | 899 | 1228 | 29.5 | 65.3218
1621 | 29.197 | -35.7 | 385.375 | 92.549 | 80.8 | 82.0476 | -0.0051022 | 899 | 1228 | 29.5 | 65.312
1622 | 29.2708 | -31.5 | 385.5 | 92.549 | 80.8 | 81.9185 | -0.0044118 | 899 | 1228 | 29.5 | 65.4771
1623 | 29.2405 | -27.75 | 385.75 | 92.549 | 80.8 | 81.8071 | -0.0038083 | 899 | 1228 | 29.5 | 65.4091
1624 | 29.1276 | -31.95 | 385.625 | 92.549 | 80.8 | 81.7118 | -0.0032735 | 899 | 1228 | 29.5 | 65.1567
1625 | 29.1276 | -38.25 | 385.125 | 92.549 | 80.8 | 81.6309 | -0.0027759 | 899 | 1228 | 29.5 | 65.1567
1626 | 29.1276 | -40.5 | 385.125 | 92.549 | 80.8 | 81.5633 | -0.0023224 | 899 | 1228 | 29.5 | 65.1567
1627 | 29.1189 | -40.5 | 385 | 92.549 | 80.829 | 81.5076 | -0.0019104 | 899 | 1228 | 29.5 | 65.1373
1628 | 29.1233 | -41.4 | 385 | 92.549 | 80.829 | 81.4629 | -0.0015357 | 899 | 1228 | 29.5 | 65.147
1629 | 29.1233 | -41.25 | 385 | 92.549 | 80.829 | 81.4283 | -0.0011897 | 899 | 1228 | 29.5 | 65.147
1630 | 29.1363 | -41.1 | 384.875 | 92.549 | 80.829 | 81.4031 | -0.00086227 | 899 | 1228 | 29.5 | 65.1761
1631 | 29.158 | -38.7 | 385.125 | 92.549 | 80.829 | 81.3871 | -0.00054863 | 899 | 1228 | 29.5 | 65.2247
1632 | 29.1623 | -39.9 | 385 | 92.549 | 80.829 | 81.38 | -0.00024431 | 899 | 1228 | 29.5 | 65.2344
1633 | 29.158 | -39.9 | 385 | 92.549 | 80.829 | 81.3817 | 5.6057e-05 | 899 | 1228 | 29.5 | 65.2247
1634 | 29.171 | -40.05 | 385.0625 | 92.549 | 80.829 | 81.3921 | 0.00035719 | 899 | 1228 | 29.5 | 65.2538
1635 | 29.184 | -40.2 | 385.125 | 92.549 | 80.829 | 81.4114 | 0.00066372 | 899 | 1228 | 29.5 | 65.2829
1636 | 29.171 | -38.4 | 385 | 92.549 | 80.829 | 81.4401 | 0.00098141 | 899 | 1228 | 29.5 | 65.2538
1637 | 29.1884 | -38.7 | 385 | 92.549 | 80.829 | 81.4784 | 0.0013136 | 899 | 1228 | 29.5 | 65.2926
1638 | 29.2101 | -34.8 | 385.375 | 92.549 | 81.8 | 81.5232 | 0.0015339 | 899 | 1228 | 29.5 | 65.3412
1639 | 29.2274 | -32.4 | 385.25 | 92.1569 | 81.8 | 81.5675 | 0.0015145 | 899 | 1228 | 29.5 | 65.38
1640 | 29.2274 | -32.4 | 385.25 | 92.1569 | 81.8 | 81.6081 | 0.0013881 | 899 | 1209.0001 | 29.5 | 65.38
1641 | 29.2665 | -30.3 | 385.625 | 92.1569 | 81.8 | 81.6456 | 0.001282 | 1100 | 1209 | 29.5 | 65.4674
1642 | 29.2101 | -30.9 | 385.375 | 92.1569 | 81.8 | 81.6806 | 0.0012004 | 1100 | 1209 | 29.5 | 65.3412
1643 | 29.2057 | -31.8 | 385.5 | 92.1569 | 81.8 | 81.7138 | 0.0011356 | 1100 | 1209 | 29.5 | 65.3315
1644 | 29.1927 | -33 | 385.25 | 92.1569 | 81.8 | 81.7456 | 0.0010892 | 1100 | 1209 | 29.5 | 65.3023
1645 | 29.1406 | -34.2 | 385.25 | 92.1569 | 81.8 | 81.7765 | 0.0010615 | 1100 | 1209 | 29.5 | 65.1858
1646 | 29.1146 | -38.1 | 385 | 92.1569 | 81.8 | 81.8071 | 0.0010496 | 1100 | 1209 | 29.5 | 65.1276
1647 | 29.1016 | -40.2 | 385 | 92.1569 | 81.8 | 81.8378 | 0.001054 | 1100 | 1209 | 29.5 | 65.0984
1648 | 29.145 | -40.8 | 385 | 92.1569 | 81.8 | 81.869 | 0.001073 | 1100 | 1209 | 29.5 | 65.1955
1649 | 29.1189 | -39.9 | 385 | 92.1569 | 81.8 | 81.9014 | 0.0011116 | 1100 | 1209 | 29.5 | 65.1373
1650 | 29.1319 | -41.7 | 384.875 | 92.1569 | 81.8 | 81.9354 | 0.0011665 | 1100 | 1209 | 29.5 | 65.1664
1651 | 29.158 | -40.5 | 384.75 | 92.1569 | 81.8 | 81.9715 | 0.0012393 | 1100 | 1209 | 29.5 | 65.2247
1652 | 29.1233 | -42.3 | 384.75 | 92.1569 | 81.8 | 82.0104 | 0.0013344 | 1100 | 1209 | 29.5 | 65.147
1653 | 29.1406 | -39.3 | 384.875 | 92.1569 | 81.8 | 82.0526 | 0.0014483 | 1100 | 1209 | 29.5 | 65.1858
1654 | 29.2057 | -36.45 | 385.125 | 92.1569 | 81.8 | 82.0988 | 0.0015826 | 1100 | 1209 | 29.5 | 65.3315
1655 | 29.2448 | -36 | 385.125 | 92.1569 | 81.8 | 82.1498 | 0.0017429 | 1100 | 1209 | 29.5 | 65.4188
1656 | 29.2448 | -33.9 | 385.125 | 92.1569 | 81.8 | 82.2063 | 0.001933 | 1100 | 1209 | 29.5 | 65.4188
1657 | 29.2448 | -33.9 | 385.125 | 92.1569 | 81.795 | 82.2693 | 0.0021545 | 1100 | 1209 | 29.5 | 65.4188
1658 | 29.2665 | -29.55 | 385.375 | 92.1569 | 81.795 | 82.3399 | 0.0024099 | 1100 | 1209 | 29.5 | 65.4674
1659 | 29.2491 | -28.65 | 385.375 | 92.1569 | 81.795 | 82.419 | 0.0027074 | 1100 | 1209 | 29.5 | 65.4286
1660 | 29.1623 | -29.7 | 385.375 | 92.1569 | 81.795 | 82.5082 | 0.0030557 | 1100 | 1209 | 29.5 | 65.2344
1661 | 29.2144 | -31.05 | 385.5 | 92.1569 | 81.795 | 82.6086 | 0.0034383 | 1100 | 1209 | 29.5 | 65.3509
1662 | 29.2361 | -30.9 | 385.375 | 92.1569 | 81.795 | 82.722 | 0.0038781 | 1100 | 1209 | 29.5 | 65.3994
1663 | 29.184 | -31.2 | 385.375 | 92.1569 | 81.795 | 82.8501 | 0.0043899 | 1100 | 1209 | 29.5 | 65.2829
1664 | 29.2318 | -33 | 385.25 | 92.1569 | 81.795 | 82.995 | 0.0049565 | 1100 | 1209 | 29.5 | 65.3897
1665 | 29.1493 | -31.8 | 385.375 | 92.1569 | 81.795 | 83.1589 | 0.0056249 | 1100 | 1209 | 29.5 | 65.2052
1666 | 29.1623 | -35.25 | 385.25 | 92.1569 | 81.795 | 83.3446 | 0.0063659 | 1100 | 1209 | 29.5 | 65.2344
1667 | 29.1363 | -38.85 | 384.875 | 92.1569 | 81.795 | 83.5549 | 0.007217 | 1100 | 1209 | 29.5 | 65.1761
1668 | 29.1276 | -39.3 | 384.75 | 92.1569 | 86.834 | 83.7731 | 0.0074921 | 1100 | 1209 | 29.5 | 65.1567
1669 | 29.1536 | -37.8 | 385 | 92.1569 | 86.834 | 83.9627 | 0.0065033 | 1100 | 1209 | 29.5 | 65.215
1670 | 29.1189 | -38.1 | 384.875 | 92.1569 | 86.834 | 84.1066 | 0.0049435 | 1100 | 1209 | 29.5 | 65.1373
1671 | 29.1536 | -39.3 | 384.875 | 92.1569 | 86.834 | 84.2072 | 0.0034505 | 1100 | 1209 | 29.5 | 65.215
1672 | 29.1016 | -39.3 | 384.75 | 92.1569 | 86.834 | 84.2661 | 0.0020219 | 1100 | 1209 | 29.5 | 65.0984
1673 | 29.1233 | -40.65 | 384.75 | 92.1569 | 86.834 | 84.2841 | 0.00061877 | 1100 | 1209 | 29.5 | 65.147
1674 | 29.158 | -42.6 | 384.75 | 92.1569 | 86.834 | 84.2616 | -0.0007721 | 1100 | 1209 | 29.5 | 65.2247
1675 | 29.1146 | -40.2 | 384.75 | 92.1569 | 86.834 | 84.1982 | -0.0021777 | 1100 | 1209 | 29.5 | 65.1276
1676 | 29.158 | -38.25 | 384.75 | 92.1569 | 86.834 | 84.0929 | -0.0036115 | 1100 | 1209 | 29.5 | 65.2247
1677 | 29.2014 | -34.65 | 385 | 92.1569 | 82.721 | 83.9603 | -0.0045385 | 1100 | 1209 | 29.5 | 65.3218
1678 | 29.2231 | -33.75 | 385.125 | 92.1569 | 82.721 | 83.8312 | -0.0044204 | 1100 | 1209 | 29.5 | 65.3703
1679 | 29.2448 | -31.8 | 385.125 | 92.1569 | 82.721 | 83.7196 | -0.0038137 | 1100 | 1209 | 29.5 | 65.4188
1680 | 29.2361 | -30.9 | 385.125 | 92.1569 | 82.721 | 83.624 | -0.0032718 | 1100 | 1209 | 29.5 | 65.3994
1681 | 29.2839 | -28.05 | 385.375 | 92.1569 | 82.721 | 83.5427 | -0.0027763 | 1100 | 1209 | 29.5 | 65.5062
1682 | 29.273 | -27.525 | 385.4375 | 92.1569 | 82.721 | 83.4744 | -0.0023312 | 1100 | 1209 | 29.5 | 65.482
1683 | 29.2622 | -27 | 385.5 | 92.1569 | 82.721 | 83.4182 | -0.0019228 | 1100 | 1209 | 29.5 | 65.4577
1684 | 29.2101 | -28.65 | 385.25 | 92.1569 | 82.721 | 83.373 | -0.0015468 | 1100 | 1209 | 29.5 | 65.3412
1685 | 29.1406 | -30.7498 | 385.25 | 92.1569 | 82.721 | 83.3382 | -0.0011948 | 1100 | 1209 | 29.5 | 65.1858
1686 | 28.8845 | -7.2 | 386.625 | 92.1569 | 82.721 | 83.3132 | -0.00086578 | 1100 | 1209 | 29.5 | 64.613
1687 | 28.6719 | -4.35 | 386.625 | 92.1569 | 82.721 | 83.2976 | -0.00054391 | 1100 | 1209 | 29.5 | 64.1373
1688 | 28.4722 | -5.55 | 386.625 | 92.1569 | 82.809 | 83.2908 | -0.00023812 | 1100 | 1209 | 29.5 | 63.6907
1689 | 28.3247 | -24.45 | 385.875 | 92.1569 | 82.809 | 83.292 | 4.3368e-05 | 1100 | 1209 | 29.5 | 63.3605
1690 | 28.2813 | -33.4499 | 385.375 | 92.1569 | 82.809 | 83.3009 | 0.00031492 | 1100 | 1209 | 29.5 | 63.2635
1691 | 28.2943 | -35.7 | 385.125 | 92.1569 | 82.809 | 83.3176 | 0.00059113 | 1100 | 1209 | 29.5 | 63.2926
1692 | 28.1293 | -9.15 | 386.5 | 92.1569 | 82.809 | 83.3425 | 0.00088203 | 1100 | 1209 | 29.5 | 62.9236
1693 | 27.9601 | -4.8 | 386.875 | 92.1569 | 82.809 | 83.3757 | 0.0011907 | 1100 | 1209 | 29.5 | 62.545
1694 | 27.7561 | -9 | 386.5 | 92.1569 | 82.809 | 83.418 | 0.001524 | 1100 | 1209 | 29.5 | 62.0887
1695 | 27.7431 | -31.8001 | 385.375 | 92.1569 | 82.809 | 83.47 | 0.0018737 | 1100 | 1209 | 29.5 | 62.0596
1696 | 27.7474 | -49.95 | 384.375 | 92.1569 | 82.809 | 83.5325 | 0.0022521 | 1100 | 1209 | 29.5 | 62.0693
1697 | 27.8255 | -55.2 | 384.125 | 92.1569 | 82.809 | 83.6065 | 0.0026591 | 1100 | 1209 | 29.5 | 62.244
1698 | 27.8255 | -55.2 | 384.125 | 91.3726 | 84.529 | 83.6863 | 0.002869 | 1100 | 1209 | 29.5 | 62.244
1699 | 28.151 | -57.9 | 383.75 | 91.3726 | 84.529 | 83.7596 | 0.0026028 | 1100 | 1209 | 29.5 | 62.9722
1700 | 28.151 | -57.9 | 383.75 | 91.3726 | 84.529 | 83.8206 | 0.0021683 | 1100 | 1142.0005 | 29.5 | 62.9722
1701 | 28.7847 | -63.6 | 383.25 | 91.3726 | 84.529 | 83.8704 | 0.0017294 | 1100 | 1142 | 29.5 | 64.3897
1702 | 28.9106 | -57.3 | 383.5 | 91.3726 | 84.529 | 83.9097 | 0.0013598 | 1100 | 1142 | 29.5 | 64.6713
1703 | 29.0321 | -55.2 | 383.75 | 91.3726 | 84.529 | 83.9392 | 0.001015 | 1100 | 1142 | 29.5 | 64.9431
1704 | 29.0668 | -52.8 | 383.8125 | 91.3726 | 84.529 | 83.9593 | 0.00069128 | 1100 | 1142 | 29.5 | 65.0208
1705 | 29.1016 | -50.4 | 383.875 | 91.3726 | 84.529 | 83.9703 | 0.00037927 | 1100 | 1142 | 29.5 | 65.0984
1706 | 29.1233 | -47.55 | 384 | 91.3726 | 84.529 | 83.9725 | 7.4057e-05 | 1100 | 1142 | 29.5 | 65.147
1707 | 29.171 | -43.2 | 384.25 | 91.3726 | 84.529 | 83.9658 | -0.00022932 | 1100 | 1142 | 29.5 | 65.2538
1708 | 29.145 | -41.4 | 384.5 | 91.3726 | 83.568 | 83.954 | -0.00040566 | 1100 | 1142 | 29.5 | 65.1955
1709 | 29.1884 | -41.55 | 384.375 | 91.3726 | 83.568 | 83.9445 | -0.00032569 | 1100 | 1142 | 29.5 | 65.2926
1710 | 29.158 | -41.1 | 384.25 | 91.3726 | 83.568 | 83.941 | -0.00012079 | 1100 | 1142 | 29.5 | 65.2247
1711 | 29.1536 | -40.2 | 384.5 | 91.3726 | 83.568 | 83.9434 | 8.2543e-05 | 1100 | 1142 | 29.5 | 65.215
1712 | 29.1406 | -39.6 | 384.5 | 91.3726 | 83.568 | 83.9517 | 0.00028733 | 1100 | 1142 | 29.5 | 65.1858
1713 | 29.1406 | -41.4 | 384.25 | 91.3726 | 83.568 | 83.9662 | 0.00049666 | 1100 | 1142 | 29.5 | 65.1858
1714 | 29.2274 | -40.8 | 384.25 | 91.3726 | 83.568 | 83.987 | 0.00071175 | 1100 | 1142 | 29.5 | 65.38
1715 | 29.2448 | -36.9 | 384.5 | 91.3726 | 83.568 | 84.0145 | 0.00093908 | 1100 | 1142 | 29.5 | 65.4188
1716 | 29.2101 | -34.8 | 384.625 | 91.3726 | 83.568 | 84.049 | 0.0011832 | 1100 | 1142 | 29.5 | 65.3412
1717 | 29.2231 | -33.3 | 384.75 | 91.3726 | 83.568 | 84.0912 | 0.0014443 | 1100 | 1142 | 29.5 | 65.3703
1718 | 29.197 | -31.5 | 384.875 | 91.3726 | 84.8 | 84.1369 | 0.0015628 | 1100 | 1142 | 29.5 | 65.312
1719 | 29.2144 | -34.65 | 384.625 | 91.3726 | 84.8 | 84.1768 | 0.0013686 | 1100 | 1142 | 29.5 | 65.3509
1720 | 29.2057 | -32.55 | 384.875 | 91.3726 | 84.8 | 84.2069 | 0.0010298 | 1100 | 1142 | 29.5 | 65.3315
1721 | 29.2231 | -33.3 | 384.875 | 91.3726 | 84.8 | 84.2276 | 0.00070663 | 1100 | 1142 | 29.5 | 65.3703
1722 | 29.2361 | -31.2 | 385 | 91.3726 | 84.8 | 84.2391 | 0.00039508 | 1100 | 1142 | 29.5 | 65.3994
1723 | 29.2144 | -34.8 | 384.75 | 91.3726 | 84.8 | 84.2418 | 9.0199e-05 | 1100 | 1142 | 29.5 | 65.3509
1724 | 29.1059 | -43.65 | 384.25 | 91.3726 | 84.8 | 84.2355 | -0.00021434 | 1100 | 1142 | 29.5 | 65.1082
1725 | 29.0885 | -42.9 | 384.125 | 91.3726 | 84.8 | 84.2203 | -0.00052294 | 1100 | 1142 | 29.5 | 65.0693
1726 | 29.1623 | -45.15 | 384 | 91.3726 | 84.8 | 84.1959 | -0.00083759 | 1100 | 1142 | 29.5 | 65.2344
1727 | 29.1732 | -42.975 | 384.1875 | 91.3726 | 84.8 | 84.1619 | -0.0011665 | 1100 | 1142 | 29.5 | 65.2586
1728 | 29.184 | -40.8 | 384.375 | 91.3726 | 84.8 | 84.1177 | -0.0015136 | 1100 | 1142 | 29.5 | 65.2829
1729 | 29.2014 | -39 | 384.375 | 91.3726 | 84.559 | 84.0636 | -0.0018513 | 1100 | 1142 | 29.5 | 65.3218
1730 | 29.2274 | -35.7 | 384.625 | 91.3726 | 84.559 | 84.0007 | -0.0021519 | 1100 | 1142 | 29.5 | 65.38
1731 | 29.2361 | -32.7 | 384.625 | 91.3726 | 84.559 | 83.929 | -0.0024548 | 1100 | 1142 | 29.5 | 65.3994
1732 | 29.2448 | -31.2 | 384.875 | 91.3726 | 84.559 | 83.8472 | -0.0027965 | 1100 | 1142 | 29.5 | 65.4188
1733 | 29.2491 | -30.45 | 384.875 | 91.3726 | 84.559 | 83.7541 | -0.0031829 | 1100 | 1142 | 29.5 | 65.4286
1734 | 29.2188 | -32.1 | 384.75 | 91.3726 | 84.559 | 83.6482 | -0.0036242 | 1100 | 1142 | 29.5 | 65.3606
1735 | 29.2101 | -31.2 | 384.75 | 91.3726 | 84.559 | 83.5278 | -0.0041209 | 1100 | 1142 | 29.5 | 65.3412
1736 | 29.2014 | -32.7 | 384.75 | 91.3726 | 84.559 | 83.3911 | -0.0046835 | 1100 | 1142 | 29.5 | 65.3218
1737 | 29.1797 | -35.4 | 384.625 | 91.3726 | 84.559 | 83.2357 | -0.0053232 | 1100 | 1142 | 29.5 | 65.2732
1738 | 29.1493 | -37.5 | 384.5 | 91.3726 | 84.559 | 83.0594 | -0.0060504 | 1100 | 1142 | 29.5 | 65.2052
1739 | 29.1493 | -42 | 384.375 | 91.3726 | 81.748 | 82.8703 | -0.0064849 | 1100 | 1142 | 29.5 | 65.2052
1740 | 29.1927 | -42.3 | 384.125 | 91.3726 | 81.748 | 82.688 | -0.0062468 | 1100 | 1142 | 29.5 | 65.3023
1741 | 29.2014 | -40.95 | 384.25 | 91.3726 | 81.748 | 82.5206 | -0.0057333 | 1100 | 1142 | 29.5 | 65.3218
1742 | 29.197 | -38.1 | 384.5 | 91.3726 | 81.748 | 82.3654 | -0.0053135 | 1100 | 1142 | 29.5 | 65.312
1743 | 29.171 | -38.4 | 384.375 | 91.3726 | 81.748 | 82.2201 | -0.0049818 | 1100 | 1142 | 29.5 | 65.2538
1744 | 29.1536 | -40.95 | 384.25 | 91.3726 | 81.748 | 82.0823 | -0.0047274 | 1100 | 1142 | 29.5 | 65.215
1745 | 29.145 | -45.15 | 384 | 91.3726 | 81.748 | 81.9498 | -0.0045465 | 1100 | 1142 | 29.5 | 65.1955
1746 | 29.158 | -45.3 | 383.875 | 91.3726 | 81.748 | 81.8205 | -0.0044345 | 1100 | 1142 | 29.5 | 65.2247
1747 | 29.1536 | -44.7 | 384.125 | 91.3726 | 81.748 | 81.6923 | -0.0043956 | 1100 | 1142 | 29.5 | 65.215
1748 | 29.1536 | -44.7 | 384.125 | 91.3726 | 79.661 | 81.5716 | -0.0041415 | 1100 | 1142 | 29.5 | 65.215
1749 | 29.1189 | -48 | 383.75 | 91.3726 | 79.661 | 81.4729 | -0.0033882 | 1100 | 1142 | 29.5 | 65.1373
1750 | 29.1363 | -46.95 | 384 | 91.3726 | 79.661 | 81.4031 | -0.0023977 | 1100 | 1142 | 29.5 | 65.1761
1751 | 29.1233 | -48.6 | 383.875 | 91.3726 | 79.661 | 81.3609 | -0.0014479 | 1100 | 1142 | 29.5 | 65.147
1752 | 29.1536 | -48.9 | 383.625 | 91.3726 | 79.661 | 81.3457 | -0.00051956 | 1100 | 1142 | 29.5 | 65.215
1753 | 29.1558 | -48.75 | 383.625 | 91.3726 | 79.661 | 81.3574 | 0.00039901 | 1100 | 1142 | 29.5 | 65.2198
1754 | 29.158 | -48.6 | 383.625 | 91.3726 | 79.661 | 81.396 | 0.0013238 | 1100 | 1142 | 29.5 | 65.2247
1755 | 29.1276 | -47.4 | 383.625 | 91.3726 | 79.661 | 81.4621 | 0.002272 | 1100 | 1142 | 29.5 | 65.1567
1756 | 29.1493 | -48.3 | 383.625 | 91.3726 | 79.661 | 81.557 | 0.0032525 | 1100 | 1142 | 29.5 | 65.2052
1757 | 29.1536 | -48 | 383.625 | 91.3726 | 79.661 | 81.6819 | 0.0042858 | 1100 | 1142 | 29.5 | 65.215
1758 | 29.1797 | -47.55 | 383.625 | 91.3726 | 79.661 | 81.839 | 0.0053829 | 1100 | 1142 | 29.5 | 65.2732
1759 | 29.1927 | -45.3 | 383.875 | 90.9804 | 81.917 | 82.0217 | 0.0062594 | 1100 | 1142.0013 | 29.5 | 65.3023
1760 | 29.1927 | -45.3 | 383.875 | 90.9804 | 81.917 | 82.2151 | 0.0066235 | 1100 | 1316 | 29.5 | 65.3023
1761 | 29.184 | -45.45 | 383.875 | 90.9804 | 81.917 | 82.4132 | 0.0067878 | 1100 | 1316 | 29.5 | 65.2829
1762 | 29.1753 | -44.4 | 383.875 | 90.9804 | 81.917 | 82.6191 | 0.0070602 | 1100 | 1316 | 29.5 | 65.2635
1763 | 29.1797 | -45.6 | 383.875 | 90.9804 | 81.917 | 82.8363 | 0.0074416 | 1100 | 1316 | 29.5 | 65.2732
1764 | 29.1753 | -46.5 | 383.625 | 90.9804 | 81.917 | 83.068 | 0.0079436 | 1100 | 1316 | 29.5 | 65.2635
1765 | 29.1233 | -44.1 | 383.75 | 90.9804 | 81.917 | 83.3181 | 0.0085861 | 1100 | 1316 | 29.5 | 65.147
1766 | 29.1667 | -48 | 383.75 | 90.9804 | 81.917 | 83.5904 | 0.0093369 | 1100 | 1316 | 29.5 | 65.2441
1767 | 29.1667 | -46.5 | 383.625 | 90.9804 | 81.917 | 83.8893 | 0.010249 | 1100 | 1316 | 29.5 | 65.2441
1768 | 29.171 | -46.8 | 383.625 | 90.9804 | 81.917 | 84.2196 | 0.011322 | 1100 | 1316 | 29.5 | 65.2538
1769 | 29.1753 | -45.15 | 383.75 | 90.9804 | 86.625 | 84.5678 | 0.011934 | 1100 | 1316 | 29.5 | 65.2635
1770 | 29.145 | -47.1 | 383.625 | 90.9804 | 86.625 | 84.902 | 0.011466 | 1100 | 1316 | 29.5 | 65.1955
1771 | 29.1667 | -45.45 | 383.625 | 90.9804 | 86.625 | 85.2087 | 0.010519 | 1100 | 1316 | 29.5 | 65.2441
1772 | 29.197 | -45.6 | 383.625 | 90.9804 | 86.625 | 85.493 | 0.0097365 | 1100 | 1316 | 29.5 | 65.312
1773 | 29.2101 | -42.9 | 383.875 | 90.9804 | 86.625 | 85.7593 | 0.0091162 | 1100 | 1316 | 29.5 | 65.3412
1774 | 29.1319 | -47.1 | 383.5 | 90.9804 | 86.625 | 86.0118 | 0.0086682 | 1100 | 1316 | 29.5 | 65.1664
1775 | 29.158 | -48.6 | 383.5 | 90.9804 | 86.625 | 86.2546 | 0.0083262 | 1100 | 1316 | 29.5 | 65.2247
1776 | 29.1515 | -48.9 | 383.4375 | 90.9804 | 86.625 | 86.4915 | 0.008126 | 1100 | 1316 | 29.5 | 65.2101
1777 | 29.145 | -49.2 | 383.375 | 90.9804 | 86.625 | 86.7262 | 0.008055 | 1100 | 1316 | 29.5 | 65.1955
1778 | 29.1233 | -49.2 | 383.375 | 90.9804 | 86.625 | 86.9626 | 0.0081163 | 1100 | 1316 | 29.5 | 65.147
1779 | 29.145 | -52.95 | 383.25 | 90.9804 | 88.73 | 87.196 | 0.0080073 | 1100 | 1316 | 29.5 | 65.1955
1780 | 29.1319 | -51.75 | 383.25 | 90.9804 | 88.73 | 87.4133 | 0.007461 | 1100 | 1316 | 29.5 | 65.1664
1781 | 29.1536 | -52.2 | 383.25 | 90.9804 | 88.73 | 87.6097 | 0.0067375 | 1100 | 1316 | 29.5 | 65.215
1782 | 29.158 | -50.1 | 383.375 | 90.9804 | 88.73 | 87.7884 | 0.0061258 | 1100 | 1316 | 29.5 | 65.2247
1783 | 29.158 | -50.4 | 383.25 | 90.9804 | 88.73 | 87.952 | 0.0056124 | 1100 | 1316 | 29.5 | 65.2247
1784 | 29.1623 | -51.6 | 383.25 | 90.9804 | 88.73 | 88.1033 | 0.0051875 | 1100 | 1316 | 29.5 | 65.2344
1785 | 29.1319 | -49.5 | 383.375 | 90.9804 | 88.73 | 88.2446 | 0.0048509 | 1100 | 1316 | 29.5 | 65.1664
1786 | 29.171 | -51.3 | 383.25 | 90.9804 | 88.73 | 88.3782 | 0.0045799 | 1100 | 1316 | 29.5 | 65.2538
1787 | 29.184 | -49.2 | 383.25 | 90.9804 | 88.73 | 88.5062 | 0.0043862 | 1100 | 1316 | 29.5 | 65.2829
1788 | 29.1927 | -49.35 | 383.375 | 90.9804 | 88.73 | 88.6307 | 0.0042631 | 1100 | 1316 | 29.5 | 65.3023
1789 | 29.2318 | -48 | 383.5 | 90.9804 | 89.821 | 88.7492 | 0.004055 | 1100 | 1316 | 29.5 | 65.3897
1790 | 29.2188 | -45.6 | 383.375 | 90.9804 | 89.821 | 88.855 | 0.0036221 | 1100 | 1316 | 29.5 | 65.3606
1791 | 29.2752 | -40.5 | 383.75 | 90.9804 | 89.821 | 88.9455 | 0.0030906 | 1100 | 1316 | 29.5 | 65.4868
1792 | 29.2882 | -38.25 | 383.75 | 90.9804 | 89.821 | 89.0221 | 0.0026141 | 1100 | 1316 | 29.5 | 65.5159
1793 | 29.2101 | -37.65 | 384 | 90.9804 | 89.821 | 89.0859 | 0.0021863 | 1100 | 1316 | 29.5 | 65.3412
1794 | 29.2665 | -36.9 | 383.875 | 90.9804 | 89.821 | 89.1381 | 0.0017828 | 1100 | 1316 | 29.5 | 65.4674
1795 | 29.2188 | -35.7 | 384.125 | 90.9804 | 89.821 | 89.1794 | 0.0014142 | 1100 | 1316 | 29.5 | 65.3606
1796 | 29.2231 | -35.4 | 384.125 | 90.9804 | 89.821 | 89.2105 | 0.001065 | 1100 | 1316 | 29.5 | 65.3703
1797 | 29.2426 | -35.625 | 384.125 | 90.9804 | 89.821 | 89.232 | 0.00073247 | 1100 | 1316 | 29.5 | 65.414
1798 | 29.2622 | -35.85 | 384.125 | 90.9804 | 89.821 | 89.244 | 0.000412 | 1100 | 1316 | 29.5 | 65.4577
1799 | 29.2188 | -30.9 | 384.25 | 90.9804 | 89.8 | 89.247 | 0.00010157 | 1100 | 1316 | 29.5 | 65.3606
1800 | 29.2578 | -30.3 | 384.375 | 90.9804 | 89.8 | 89.2411 | -0.00020187 | 1100 | 1316 | 29.5 | 65.448
1801 | 29.1884 | -31.5 | 384.375 | 90.9804 | 89.8 | 89.2263 | -0.00050673 | 1100 | 1316 | 29.5 | 65.2926
1802 | 29.2231 | -34.5 | 384.125 | 90.9804 | 89.8 | 89.2024 | -0.0008182 | 1100 | 1316 | 29.5 | 65.3703
1803 | 29.2535 | -34.2 | 384.125 | 90.9804 | 89.8 | 89.169 | -0.0011421 | 1100 | 1316 | 29.5 | 65.4383
1804 | 29.158 | -33.9 | 384.25 | 90.9804 | 89.8 | 89.1255 | -0.0014898 | 1100 | 1316 | 29.5 | 65.2247
1805 | 29.158 | -37.2 | 384 | 90.9804 | 89.8 | 89.0714 | -0.0018575 | 1100 | 1316 | 29.5 | 65.2247
1806 | 29.197 | -33.9 | 384.25 | 90.9804 | 89.8 | 89.0056 | -0.0022518 | 1100 | 1316 | 29.5 | 65.312
1807 | 29.2014 | -32.4 | 384.25 | 90.9804 | 89.8 | 88.9273 | -0.0026838 | 1100 | 1316 | 29.5 | 65.3218
1808 | 29.2491 | -30.3 | 384.375 | 90.9804 | 89.8 | 88.835 | -0.0031538 | 1100 | 1316 | 29.5 | 65.4286
1809 | 29.2188 | -30.15 | 384.5 | 90.9804 | 88.812 | 88.7313 | -0.0035477 | 1100 | 1316 | 29.5 | 65.3606
1810 | 29.2101 | -31.2 | 384.25 | 90.9804 | 88.812 | 88.6225 | -0.003727 | 1100 | 1316 | 29.5 | 65.3412
1811 | 29.2839 | -31.5 | 384.375 | 90.9804 | 88.812 | 88.5106 | -0.0038205 | 1100 | 1316 | 29.5 | 65.5062
1812 | 29.2361 | -28.2 | 384.625 | 90.9804 | 88.812 | 88.3939 | -0.0039906 | 1100 | 1316 | 29.5 | 65.3994
1813 | 29.2318 | -24.6 | 384.75 | 90.9804 | 88.812 | 88.2706 | -0.0042186 | 1100 | 1316 | 29.5 | 65.3897
1814 | 29.2578 | -25.05 | 384.75 | 90.9804 | 88.812 | 88.1387 | -0.004509 | 1100 | 1316 | 29.5 | 65.448
1815 | 29.197 | -27.9 | 384.75 | 90.9804 | 88.812 | 87.9961 | -0.0048849 | 1100 | 1316 | 29.5 | 65.312
1816 | 29.2448 | -28.5 | 384.625 | 90.9804 | 88.812 | 87.8405 | -0.0053204 | 1100 | 1316 | 29.5 | 65.4188
1817 | 29.171 | -28.95 | 384.625 | 90.9804 | 88.812 | 87.6694 | -0.0058633 | 1100 | 1316 | 29.5 | 65.2538
1818 | 29.171 | -28.95 | 384.625 | 90.5883 | 88.812 | 87.4802 | -0.0064859 | 1100 | 1316 | 29.5 | 65.2538
1819 | 29.197 | -29.55 | 384.625 | 90.5883 | 87.275 | 87.276 | -0.006996 | 1100 | 1315.9973 | 29.5 | 65.312
1820 | 29.197 | -29.55 | 384.625 | 90.5883 | 87.275 | 87.0656 | -0.0072047 | 1100 | 1137 | 29.5 | 65.312
1821 | 29.145 | -31.65 | 384.375 | 90.5883 | 87.275 | 86.8519 | -0.0073318 | 399 | 1137 | 29.5 | 65.1955
1822 | 29.1276 | -32.25 | 384.375 | 90.5883 | 87.275 | 86.6315 | -0.007567 | 399 | 1137 | 29.5 | 65.1567
1823 | 29.2231 | -30.9 | 384.4375 | 90.5883 | 87.275 | 86.4009 | -0.0078923 | 399 | 1137 | 29.5 | 65.3703
1824 | 29.3186 | -29.55 | 384.5 | 90.5883 | 87.275 | 86.1564 | -0.0083406 | 399 | 1137 | 29.5 | 65.5839
1825 | 29.1797 | -30.9 | 384.625 | 90.5883 | 87.275 | 85.8941 | -0.0089897 | 399 | 1137 | 29.5 | 65.2732
1826 | 29.158 | -32.25 | 384.5 | 90.5883 | 87.275 | 85.6098 | -0.0097493 | 399 | 1137 | 29.5 | 65.2247
1827 | 29.1536 | -34.35 | 384.125 | 90.5883 | 87.275 | 85.2991 | -0.010659 | 399 | 1137 | 29.5 | 65.215
1828 | 29.1016 | -32.7 | 384.375 | 90.5883 | 87.275 | 84.9569 | -0.011757 | 399 | 1137 | 29.5 | 65.0985
1829 | 29.1623 | -33.75 | 384.25 | 90.5883 | 80.852 | 84.6034 | -0.012121 | 399 | 1137 | 29.5 | 65.2344
1830 | 29.158 | -33 | 384.25 | 90.5883 | 80.852 | 84.2841 | -0.010953 | 399 | 1137 | 29.5 | 65.2247
1831 | 29.197 | -33.9 | 384.375 | 90.5883 | 80.852 | 84.0193 | -0.0090696 | 399 | 1137 | 29.5 | 65.312
1832 | 29.1797 | -32.4 | 384.5 | 90.5883 | 80.852 | 83.8048 | -0.0073496 | 399 | 1137 | 29.5 | 65.2732
1833 | 29.1406 | -34.5 | 384.25 | 90.5883 | 80.852 | 83.6373 | -0.0057486 | 399 | 1137 | 29.5 | 65.1858
1834 | 29.1927 | -33.75 | 384.375 | 90.5883 | 80.852 | 83.5141 | -0.0042217 | 399 | 1137 | 29.5 | 65.3023
1835 | 29.184 | -32.85 | 384.5 | 90.5883 | 80.852 | 83.4331 | -0.002773 | 399 | 1137 | 29.5 | 65.2829
1836 | 29.2187 | -32.1 | 384.375 | 90.5883 | 80.852 | 83.3932 | -0.0013655 | 399 | 1137 | 29.5 | 65.3606
1837 | 29.1363 | -30.75 | 384.5 | 90.5883 | 80.852 | 83.3937 | 1.7089e-05 | 399 | 1137 | 29.5 | 65.1761
1838 | 29.1493 | -33.9 | 384.375 | 90.5883 | 80.852 | 83.4346 | 0.0014032 | 399 | 1137 | 29.5 | 65.2052
1839 | 29.1363 | -37.2 | 384.125 | 90.5883 | 83.78 | 83.505 | 0.0024134 | 399 | 1137 | 29.5 | 65.1761
1840 | 29.0842 | -41.85 | 383.875 | 90.5883 | 83.78 | 83.5825 | 0.0026675 | 399 | 1137 | 29.5 | 65.0596
1841 | 29.0842 | -46.95 | 383.625 | 90.5883 | 83.78 | 83.657 | 0.0025596 | 399 | 1137 | 29.5 | 65.0596
1842 | 29.1146 | -49.5 | 383.25 | 90.5883 | 83.78 | 83.7295 | 0.0024898 | 399 | 1137 | 29.5 | 65.1276
1843 | 29.0104 | -57.7501 | 382.875 | 90.5883 | 83.78 | 83.8012 | 0.002471 | 399 | 1137 | 29.5 | 64.8946
1844 | 29.0148 | -65.1 | 382.375 | 90.5883 | 83.78 | 83.8732 | 0.0024822 | 399 | 1137 | 29.5 | 64.9043
1845 | 29.0104 | -67.5 | 382.375 | 90.5883 | 83.78 | 83.9467 | 0.0025337 | 399 | 1137 | 29.5 | 64.8946
1846 | 29.0365 | -68.625 | 382.1875 | 90.5883 | 83.78 | 84.0228 | 0.0026226 | 399 | 1137 | 29.5 | 64.9528
1847 | 29.0625 | -69.75 | 382 | 90.5883 | 83.78 | 84.1028 | 0.0027531 | 399 | 1137 | 29.5 | 65.0111
1848 | 29.1276 | -66.6 | 382.125 | 90.5883 | 83.78 | 84.188 | 0.0029231 | 399 | 1137 | 29.5 | 65.1567
1849 | 29.1059 | -64.8 | 382.125 | 90.5883 | 83.78 | 84.2796 | 0.0031481 | 399 | 1137 | 29.5 | 65.1082
1850 | 29.184 | -61.8 | 382.25 | 90.5883 | 84.8 | 84.3751 | 0.003273 | 399 | 1137 | 29.5 | 65.2829
1851 | 29.2491 | -57.9 | 382.375 | 90.5883 | 84.8 | 84.468 | 0.0031733 | 399 | 1137 | 29.5 | 65.4286
1852 | 29.2231 | -55.65 | 382.5 | 90.5883 | 84.8 | 84.5555 | 0.0029956 | 399 | 1137 | 29.5 | 65.3703
1853 | 29.2491 | -51.9 | 382.75 | 90.5883 | 84.8 | 84.6391 | 0.00286 | 399 | 1137 | 29.5 | 65.4286
1854 | 29.2622 | -45.3 | 383.25 | 90.5883 | 84.8 | 84.7202 | 0.0027714 | 399 | 1137 | 29.5 | 65.4577
1855 | 29.2969 | -42.75 | 383.125 | 90.5883 | 84.8 | 84.8001 | 0.0027248 | 399 | 1137 | 29.5 | 65.5354
1856 | 29.2708 | -39.3 | 383.5 | 90.5883 | 84.8 | 84.8799 | 0.0027273 | 399 | 1137 | 29.5 | 65.4771
1857 | 29.2708 | -37.8 | 383.5 | 90.5883 | 84.8 | 84.961 | 0.0027706 | 399 | 1137 | 29.5 | 65.4771
1858 | 29.2405 | -39 | 383.375 | 90.5883 | 84.8 | 85.0447 | 0.002861 | 399 | 1137 | 29.5 | 65.4091
1859 | 29.2361 | -39.15 | 383.375 | 90.5883 | 84.8 | 85.1322 | 0.0029945 | 399 | 1137 | 29.5 | 65.3994
1860 | 29.2014 | -41.4 | 383.25 | 90.5883 | 85.047 | 85.224 | 0.0031453 | 399 | 1137 | 29.5 | 65.3218
1861 | 29.2101 | -41.4 | 383.375 | 90.5883 | 85.047 | 85.3197 | 0.0032743 | 399 | 1137 | 29.5 | 65.3412
1862 | 29.2448 | -37.8 | 383.375 | 90.5883 | 85.047 | 85.4197 | 0.0034186 | 399 | 1137 | 29.5 | 65.4188
1863 | 29.2188 | -37.2 | 383.5 | 90.5883 | 85.047 | 85.5256 | 0.0036244 | 399 | 1137 | 29.5 | 65.3606
1864 | 29.2491 | -37.2 | 383.625 | 90.5883 | 85.047 | 85.6391 | 0.0038808 | 399 | 1137 | 29.5 | 65.4286
1865 | 29.2188 | -37.8 | 383.375 | 90.5883 | 85.047 | 85.762 | 0.0042069 | 399 | 1137 | 29.5 | 65.3606
1866 | 29.2231 | -38.7 | 383.375 | 90.5883 | 85.047 | 85.8963 | 0.0045952 | 399 | 1137 | 29.5 | 65.3703
1867 | 29.2144 | -37.425 | 383.4375 | 90.5883 | 85.047 | 86.0441 | 0.0050587 | 399 | 1137 | 29.5 | 65.3509
1868 | 29.2057 | -36.15 | 383.5 | 90.5883 | 85.047 | 86.2077 | 0.0056029 | 399 | 1137 | 29.5 | 65.3315
1869 | 29.2144 | -36 | 383.5 | 90.5883 | 85.047 | 86.3898 | 0.0062328 | 399 | 1137 | 29.5 | 65.3509
1870 | 29.2752 | -35.7 | 383.5 | 90.5883 | 88.806 | 86.5783 | 0.0064387 | 399 | 1137 | 29.5 | 65.4868
1871 | 29.3142 | -29.4 | 383.875 | 90.5883 | 88.806 | 86.7463 | 0.0057317 | 399 | 1137 | 29.5 | 65.5742
1872 | 29.2361 | -26.7 | 384.25 | 90.5883 | 88.806 | 86.8816 | 0.0046271 | 399 | 1137 | 29.5 | 65.3994
1873 | 29.2491 | -27.3 | 384 | 90.5883 | 88.806 | 86.9863 | 0.0035792 | 399 | 1137 | 29.5 | 65.4286
1874 | 29.2101 | -28.05 | 384.125 | 90.5883 | 88.806 | 87.062 | 0.0025937 | 399 | 1137 | 29.5 | 65.3412
1875 | 29.184 | -29.4 | 384 | 90.5883 | 88.806 | 87.1101 | 0.0016461 | 399 | 1137 | 29.5 | 65.2829
1876 | 29.2101 | -31.65 | 383.75 | 90.5883 | 88.806 | 87.1311 | 0.00072168 | 399 | 1137 | 29.5 | 65.3412
1877 | 29.1797 | -30.9 | 384 | 90.5883 | 88.806 | 87.1256 | -0.00018996 | 399 | 1137 | 29.5 | 65.2732
1878 | 29.2274 | -30.3 | 384 | 90.5883 | 88.806 | 87.0933 | -0.0011036 | 399 | 1137 | 29.5 | 65.38
1879 | 29.2491 | -28.2 | 384.125 | 90.1961 | 88.806 | 87.0339 | -0.0020335 | 399 | 1137 | 29.5 | 65.4286
1880 | 29.2491 | -28.2 | 384.125 | 90.1961 | 85.796 | 86.9582 | -0.0025877 | 399.0046 | 1137.0008 | 29.5 | 65.4286
1881 | 29.2101 | -31.2 | 383.875 | 90.1961 | 85.796 | 86.889 | -0.0023682 | 1000 | 1240 | 29.5 | 65.3412
1882 | 29.1797 | -30.45 | 383.875 | 90.1961 | 85.796 | 86.8372 | -0.0017752 | 1000 | 1240 | 29.5 | 65.2732
1883 | 29.2187 | -31.5 | 383.875 | 90.1961 | 85.796 | 86.802 | -0.0012064 | 1000 | 1240 | 29.5 | 65.3606
1884 | 29.2535 | -30.3 | 384 | 90.1961 | 85.796 | 86.7827 | -0.00065832 | 1000 | 1240 | 29.5 | 65.4383
1885 | 29.1233 | -33.3 | 383.875 | 90.1961 | 85.796 | 86.7791 | -0.00012271 | 1000 | 1240 | 29.5 | 65.147
1886 | 29.1319 | -38.55 | 383.625 | 90.1961 | 85.796 | 86.7912 | 0.00041378 | 1000 | 1240 | 29.5 | 65.1664
1887 | 29.0842 | -41.25 | 383.375 | 90.1961 | 85.796 | 86.8191 | 0.00095838 | 1000 | 1240 | 29.5 | 65.0596
1888 | 29.1233 | -42 | 383.375 | 90.1961 | 85.796 | 86.8632 | 0.0015155 | 1000 | 1240 | 29.5 | 65.147
1889 | 29.1233 | -42 | 383.375 | 90.1961 | 86.834 | 86.9202 | 0.0019563 | 1000 | 1240 | 29.5 | 65.147
1890 | 29.1189 | -48.15 | 382.875 | 90.1961 | 86.834 | 86.9826 | 0.0021453 | 1000 | 1240 | 29.5 | 65.1373
1891 | 29.1146 | -43.8 | 383.125 | 90.1961 | 86.834 | 87.0475 | 0.0022268 | 1000 | 1240 | 29.5 | 65.1276
1892 | 29.1667 | -44.7 | 383.125 | 90.1961 | 86.834 | 87.1157 | 0.0023392 | 1000 | 1240 | 29.5 | 65.2441
1893 | 29.1602 | -43.65 | 383.125 | 90.1961 | 86.834 | 87.1884 | 0.0024933 | 1000 | 1240 | 29.5 | 65.2295
1894 | 29.1536 | -42.6 | 383.125 | 90.1961 | 86.834 | 87.2667 | 0.002687 | 1000 | 1240 | 29.5 | 65.215
1895 | 29.1623 | -42.3 | 383.125 | 90.1961 | 86.834 | 87.352 | 0.0029221 | 1000 | 1240 | 29.5 | 65.2344
1896 | 29.1927 | -42.6 | 383.125 | 90.1961 | 86.834 | 87.4454 | 0.0032011 | 1000 | 1240 | 29.5 | 65.3023
1897 | 29.1363 | -40.95 | 383.125 | 90.1961 | 86.834 | 87.5486 | 0.0035409 | 1000 | 1240 | 29.5 | 65.1761
1898 | 29.1623 | -42.45 | 383.125 | 90.1961 | 86.834 | 87.6631 | 0.0039272 | 1000 | 1240 | 29.5 | 65.2344
1899 | 29.1667 | -41.55 | 383.125 | 90.1961 | 86.834 | 87.7908 | 0.0043785 | 1000 | 1240 | 29.5 | 65.2441
1900 | 29.2057 | -41.1 | 383 | 90.1961 | 88.713 | 87.9263 | 0.0046377 | 1000 | 1240 | 29.5 | 65.3315
1901 | 29.197 | -40.8 | 383.125 | 90.1961 | 88.713 | 88.0567 | 0.0044665 | 1000 | 1240 | 29.5 | 65.312
1902 | 29.1536 | -40.5 | 383.125 | 90.1961 | 88.713 | 88.1766 | 0.0041153 | 1000 | 1240 | 29.5 | 65.215
1903 | 29.1884 | -39.9 | 383.25 | 90.1961 | 88.713 | 88.2881 | 0.0038183 | 1000 | 1240 | 29.5 | 65.2926
1904 | 29.2101 | -40.5 | 383.125 | 90.1961 | 88.713 | 88.3928 | 0.0035842 | 1000 | 1240 | 29.5 | 65.3412
1905 | 29.1623 | -40.2 | 383.125 | 90.1961 | 88.713 | 88.4924 | 0.0034156 | 1000 | 1240 | 29.5 | 65.2344
1906 | 29.2144 | -40.5 | 383 | 90.1961 | 88.713 | 88.5885 | 0.0032894 | 1000 | 1240 | 29.5 | 65.3509
1907 | 29.1536 | -40.2 | 383 | 90.1961 | 88.713 | 88.6826 | 0.0032284 | 1000 | 1240 | 29.5 | 65.215
1908 | 29.1927 | -41.1 | 382.875 | 90.1961 | 88.713 | 88.7762 | 0.0032075 | 1000 | 1240 | 30 | 65.3023
1909 | 29.2318 | -42 | 382.875 | 90.1961 | 88.713 | 88.8709 | 0.0032376 | 1000 | 1240 | 30 | 65.3897
1910 | 29.1667 | -40.5 | 383 | 90.1961 | 89.813 | 88.9637 | 0.003181 | 1000 | 1240 | 30 | 65.2441
1911 | 29.2231 | -39.9 | 383.125 | 90.1961 | 89.813 | 89.0473 | 0.0028625 | 1000 | 1240 | 30 | 65.3703
1912 | 29.197 | -38.7 | 383 | 90.1961 | 89.813 | 89.1188 | 0.0024482 | 1000 | 1240 | 30 | 65.312
1913 | 29.2578 | -36.9 | 383.25 | 90.1961 | 89.813 | 89.1792 | 0.0020659 | 1000 | 1240 | 30 | 65.448
1914 | 29.2014 | -36 | 383.25 | 90.1961 | 89.813 | 89.2296 | 0.0017249 | 1000 | 1240 | 30 | 65.3218
1915 | 29.2448 | -35.1 | 383.375 | 90.1961 | 89.813 | 89.2707 | 0.0014053 | 1000 | 1240 | 30 | 65.4188
1916 | 29.2253 | -35.475 | 383.25 | 90.1961 | 89.813 | 89.3032 | 0.0011112 | 1000 | 1240 | 30 | 65.3752
1917 | 29.2057 | -35.85 | 383.125 | 90.1961 | 89.813 | 89.3276 | 0.00083451 | 1000 | 1240 | 30 | 65.3315
1918 | 29.184 | -37.8 | 383.125 | 90.1961 | 89.813 | 89.3442 | 0.00057072 | 1000 | 1240 | 30 | 65.2829
1919 | 29.145 | -39.3 | 383.125 | 90.1961 | 89.813 | 89.3534 | 0.0003158 | 1000 | 1240 | 30 | 65.1955
1920 | 29.1797 | -39.6 | 383 | 90.1961 | 89.8 | 89.3554 | 6.6834e-05 | 1000 | 1240 | 30 | 65.2732
1921 | 29.1884 | -38.85 | 383 | 90.1961 | 89.8 | 89.3502 | -0.0001771 | 1000 | 1240 | 30 | 65.2926
1922 | 29.2144 | -37.65 | 383.25 | 90.1961 | 89.8 | 89.3379 | -0.00042169 | 1000 | 1240 | 30 | 65.3509
1923 | 29.1667 | -39.9 | 383 | 90.1961 | 89.8 | 89.3182 | -0.00067424 | 1000 | 1240 | 30 | 65.2441
1924 | 29.1927 | -37.35 | 383.125 | 90.1961 | 89.8 | 89.2909 | -0.00093598 | 1000 | 1240 | 30 | 65.3023
1925 | 29.1797 | -38.7 | 383 | 90.1961 | 89.8 | 89.2555 | -0.0012137 | 1000 | 1240 | 30 | 65.2732
1926 | 29.1797 | -38.7 | 383.125 | 90.1961 | 89.8 | 89.2114 | -0.0015104 | 1000 | 1240 | 30 | 65.2732
1927 | 29.2187 | -38.1 | 382.875 | 90.1961 | 89.8 | 89.158 | -0.0018286 | 1000 | 1240 | 30 | 65.3606
1928 | 29.197 | -37.8 | 383 | 90.1961 | 89.8 | 89.0943 | -0.0021795 | 1000 | 1240 | 30 | 65.312
1929 | 29.2101 | -35.85 | 383.25 | 90.1961 | 89.8 | 89.0195 | -0.0025625 | 1000 | 1240 | 30 | 65.3412
1930 | 29.2448 | -36.6 | 383.125 | 90.1961 | 87.578 | 88.9411 | -0.0026818 | 1000 | 1240 | 30 | 65.4188
1931 | 29.184 | -36.9 | 383.125 | 90.1961 | 87.578 | 88.8755 | -0.0022475 | 1000 | 1240 | 30 | 65.2829
1932 | 29.2535 | -39.3 | 382.875 | 90.1961 | 87.578 | 88.8305 | -0.0015371 | 1000 | 1240 | 30 | 65.4383
1933 | 29.184 | -39.6 | 382.875 | 90.1961 | 87.578 | 88.8054 | -0.00085859 | 1000 | 1240 | 30 | 65.2829
1934 | 29.2057 | -40.2 | 382.875 | 90.1961 | 87.578 | 88.7999 | -0.00018989 | 1000 | 1240 | 30 | 65.3315
1935 | 29.2187 | -38.4 | 383.125 | 90.1961 | 87.578 | 88.8138 | 0.00047495 | 1000 | 1240 | 30 | 65.3606
1936 | 29.2535 | -33.9 | 383.25 | 90.1961 | 87.578 | 88.8473 | 0.0011459 | 1000 | 1240 | 30 | 65.4383
1937 | 29.2448 | -32.85 | 383.25 | 90.1961 | 87.578 | 88.901 | 0.0018362 | 1000 | 1240 | 30 | 65.4188
1938 | 29.2361 | -31.8 | 383.25 | 90.1961 | 87.578 | 88.9757 | 0.002556 | 1000 | 1240 | 30 | 65.3994
1939 | 29.1927 | -32.4 | 383.25 | 89.4118 | 87.578 | 89.0727 | 0.0033209 | 1000 | 1240 | 30 | 65.3023
1940 | 29.2405 | -30.9 | 383.375 | 89.4118 | 89.8 | 89.1845 | 0.003826 | 1000 | 1240 | 30 | 65.4091
1941 | 29.197 | -31.8 | 383.375 | 89.4118 | 89.8 | 89.2955 | 0.0037991 | 600 | 1212 | 30 | 65.312
1942 | 29.2057 | -33.3 | 383.25 | 89.4118 | 89.8 | 89.3984 | 0.0035234 | 600 | 1212 | 30 | 65.3315
1943 | 29.2535 | -28.8 | 383.5 | 89.4118 | 89.8 | 89.4949 | 0.0032994 | 600 | 1212 | 30 | 65.4383
1944 | 29.2057 | -27.6 | 383.5 | 89.4118 | 89.8 | 89.5866 | 0.0031387 | 600 | 1212 | 30 | 65.3315
1945 | 29.2578 | -25.95 | 383.625 | 89.4118 | 89.8 | 89.6748 | 0.0030171 | 600 | 1212 | 30 | 65.448
1946 | 29.2101 | -28.5 | 383.625 | 89.4118 | 89.8 | 89.7611 | 0.0029539 | 600 | 1212 | 30 | 65.3412
1947 | 29.2057 | -28.35 | 383.625 | 89.4118 | 89.8 | 89.8468 | 0.0029332 | 600 | 1212 | 30 | 65.3315
1948 | 29.1753 | -27.15 | 383.75 | 89.4118 | 89.8 | 89.9332 | 0.0029618 | 600 | 1212 | 30 | 65.2635
1949 | 29.2014 | -27.6 | 383.625 | 89.4118 | 89.8 | 90.0217 | 0.0030316 | 600 | 1212 | 30 | 65.3218
1950 | 29.1927 | -25.65 | 383.625 | 89.4118 | 90.646 | 90.1104 | 0.0030381 | 600 | 1212 | 30 | 65.3023
1951 | 29.2318 | -27.9 | 383.625 | 89.4118 | 90.646 | 90.1939 | 0.0028578 | 600 | 1212 | 30 | 65.3897
1952 | 29.2057 | -26.1 | 383.75 | 89.4118 | 90.646 | 90.2703 | 0.0026143 | 600 | 1212 | 30 | 65.3315
1953 | 29.2057 | -27.45 | 383.75 | 89.4118 | 90.646 | 90.3407 | 0.0024098 | 600 | 1212 | 30 | 65.3315
1954 | 29.2318 | -28.5 | 383.625 | 89.4118 | 90.646 | 90.4062 | 0.0022416 | 600 | 1212 | 30 | 65.3897
1955 | 29.1667 | -29.4 | 383.625 | 89.4118 | 90.646 | 90.4679 | 0.002116 | 600 | 1212 | 30 | 65.2441
1956 | 29.1536 | -30.6 | 383.625 | 89.4118 | 90.646 | 90.5268 | 0.0020198 | 600 | 1212 | 30 | 65.215
1957 | 29.184 | -29.4 | 383.5 | 89.4118 | 90.646 | 90.5838 | 0.0019528 | 600 | 1212 | 30 | 65.2829
1958 | 29.1797 | -29.4 | 383.625 | 89.4118 | 90.646 | 90.6398 | 0.0019192 | 600 | 1212 | 30 | 65.2732
1959 | 29.1623 | -30.3 | 383.5 | 89.4118 | 90.646 | 90.6957 | 0.0019169 | 600 | 1212 | 30 | 65.2344
1960 | 29.1363 | -31.5 | 383.5 | 89.4118 | 91.863 | 90.7476 | 0.0017798 | 600 | 1212 | 30 | 65.1761
1961 | 29.1319 | -32.7 | 383.5 | 89.4118 | 91.863 | 90.7865 | 0.0013374 | 600 | 1212 | 30 | 65.1664
1962 | 29.1363 | -31.65 | 383.375 | 89.4118 | 91.863 | 90.8084 | 0.00074991 | 600 | 1212 | 30 | 65.1761
1963 | 29.1254 | -31.425 | 383.4375 | 89.4118 | 91.863 | 90.8134 | 0.00017459 | 600 | 1212 | 30 | 65.1518
1964 | 29.1146 | -31.2 | 383.5 | 89.4118 | 91.863 | 90.8019 | -0.00039838 | 600 | 1212 | 30 | 65.1276
1965 | 29.1927 | -30 | 383.5 | 89.4118 | 91.863 | 90.7734 | -0.00097512 | 600 | 1212 | 30 | 65.3023
1966 | 29.171 | -30.6 | 383.5 | 89.4118 | 91.863 | 90.7276 | -0.0015696 | 600 | 1212 | 30 | 65.2538
1967 | 29.184 | -29.85 | 383.5 | 89.4118 | 91.863 | 90.6638 | -0.0021873 | 600 | 1212 | 30 | 65.2829
1968 | 29.171 | -29.1 | 383.375 | 89.4118 | 91.863 | 90.5809 | -0.0028418 | 600 | 1212 | 30 | 65.2538
1969 | 29.1493 | -30 | 383.375 | 89.4118 | 91.863 | 90.4776 | -0.0035431 | 600 | 1212 | 30 | 65.2052
1970 | 29.1623 | -31.2 | 383.375 | 89.4118 | 91.863 | 90.3523 | -0.0042967 | 600 | 1212 | 30 | 65.2344
1971 | 29.1363 | -31.2 | 383.375 | 89.4118 | 89.8 | 90.2112 | -0.0048434 | 600 | 1212 | 30 | 65.1761
1972 | 29.1406 | -35.1 | 383.25 | 89.4118 | 89.8 | 90.0684 | -0.0048997 | 600 | 1212 | 30 | 65.1858
1973 | 29.1363 | -34.35 | 383.25 | 89.4118 | 89.8 | 89.9299 | -0.004754 | 600 | 1212 | 30 | 65.1761
1974 | 29.184 | -33 | 383.375 | 89.4118 | 89.8 | 89.7934 | -0.0046755 | 600 | 1212 | 30 | 65.2829
1975 | 29.2144 | -31.8 | 383.375 | 89.4118 | 89.8 | 89.6569 | -0.0046742 | 600 | 1212 | 30 | 65.3509
1976 | 29.1493 | -31.65 | 383.25 | 89.4118 | 89.8 | 89.518 | -0.0047627 | 600 | 1212 | 30 | 65.2052
1977 | 29.2014 | -33.15 | 383.25 | 89.4118 | 89.8 | 89.3747 | -0.0049077 | 600 | 1212 | 30 | 65.3218
1978 | 29.2014 | -31.5 | 383.375 | 89.4118 | 89.8 | 89.2247 | -0.0051392 | 600 | 1212 | 30 | 65.3218
1979 | 29.184 | -30.3 | 383.5 | 89.4118 | 89.8 | 89.0654 | -0.0054556 | 600 | 1212 | 30 | 65.2829
1980 | 29.2231 | -26.85 | 383.5 | 89.4118 | 88.114 | 88.9012 | -0.0056186 | 600 | 1212 | 30 | 65.3703
1981 | 29.2274 | -27.9 | 383.625 | 89.4118 | 88.114 | 88.7429 | -0.0054189 | 600 | 1212 | 30 | 65.38
1982 | 29.2188 | -25.95 | 383.625 | 89.4118 | 88.114 | 88.5945 | -0.0050784 | 600 | 1212 | 30 | 65.3606
1983 | 29.1753 | -27.45 | 383.625 | 89.4118 | 88.114 | 88.4537 | -0.0048241 | 600 | 1212 | 30 | 65.2635
1984 | 29.197 | -28.35 | 383.625 | 89.4118 | 88.114 | 88.3184 | -0.0046356 | 600 | 1212 | 30 | 65.312
1985 | 29.2014 | -27.6 | 383.75 | 89.4118 | 88.114 | 88.1863 | -0.0045236 | 600 | 1212 | 30 | 65.3218
1986 | 29.2014 | -28.2 | 383.625 | 89.4118 | 88.114 | 88.0554 | -0.0044843 | 600 | 1212 | 30 | 65.3218
1987 | 29.2014 | -28.8 | 383.5 | 89.4118 | 88.114 | 87.9235 | -0.0045162 | 600 | 1212 | 30 | 65.3218
1988 | 29.2231 | -26.7 | 383.5 | 89.4118 | 88.114 | 87.7886 | -0.0046165 | 600 | 1212 | 30 | 65.3703
1989 | 29.184 | -27.6 | 383.625 | 89.4118 | 88.114 | 87.6485 | -0.0047999 | 600 | 1212 | 30 | 65.2829
1990 | 29.2144 | -26.4 | 383.625 | 89.4118 | 88.114 | 87.501 | -0.0050482 | 600 | 1212 | 30 | 65.3509
1991 | 29.2274 | -26.55 | 383.5 | 89.4118 | 86.052 | 87.352 | -0.005099 | 600 | 1212 | 30 | 65.38
1992 | 29.1884 | -27.9 | 383.5 | 89.4118 | 86.052 | 87.2154 | -0.0046786 | 600 | 1212 | 30 | 65.2926
1993 | 29.2057 | -28.05 | 383.625 | 89.4118 | 86.052 | 87.0974 | -0.0040426 | 600 | 1212 | 30 | 65.3315
1994 | 29.197 | -28.05 | 383.5 | 89.4118 | 86.052 | 86.9959 | -0.0034746 | 600 | 1212 | 30 | 65.312
1995 | 29.197 | -27.45 | 383.625 | 89.4118 | 86.052 | 86.9095 | -0.0029607 | 600 | 1212 | 30 | 65.312
1996 | 29.2014 | -25.5 | 383.625 | 89.4118 | 86.052 | 86.8367 | -0.0024935 | 600 | 1212 | 30 | 65.3218
1997 | 29.171 | -28.95 | 383.375 | 89.4118 | 86.052 | 86.7763 | -0.0020685 | 600 | 1212 | 30 | 65.2538
1998 | 29.1797 | -29.55 | 383.375 | 89.4118 | 86.052 | 86.7275 | -0.0016733 | 600 | 1212 | 30 | 65.2732
1999 | 29.2057 | -29.1 | 383.5 | 89.0196 | 86.052 | 86.6894 | -0.0013042 | 600 | 1212 | 30 | 65.3315
2000 | 29.2057 | -29.1 | 383.5 | 89.0196 | 86.052 | 86.6614 | -0.00095729 | 600 | 1212 | 30 | 65.3315
2001 | 29.2318 | -26.7 | 383.625 | 89.0196 | 86.841 | 86.64 | -0.00073229 | 1100 | 1143 | 30 | 65.3897
2002 | 29.171 | -25.2 | 383.75 | 89.0196 | 86.841 | 86.6186 | -0.00073584 | 1100 | 1143 | 30 | 65.2538
2003 | 29.1493 | -26.1 | 383.625 | 89.0196 | 86.841 | 86.5936 | -0.00085769 | 1100 | 1143 | 30 | 65.2052
2004 | 29.1319 | -32.7 | 383.125 | 89.0196 | 86.841 | 86.5646 | -0.00099322 | 1100 | 1143 | 30 | 65.1664
2005 | 29.1102 | -36 | 383.125 | 89.0196 | 86.841 | 86.5313 | -0.0011449 | 1100 | 1143 | 30 | 65.1179
2006 | 29.0755 | -40.2 | 382.75 | 89.0196 | 86.841 | 86.493 | -0.0013156 | 1100 | 1143 | 30 | 65.0402
2007 | 29.082 | -39.45 | 382.8125 | 89.0196 | 86.841 | 86.4493 | -0.0015055 | 1100 | 1143 | 30 | 65.0548
2008 | 29.0885 | -38.7 | 382.875 | 89.0196 | 86.841 | 86.3993 | -0.0017192 | 1100 | 1143 | 30 | 65.0693
2009 | 29.1319 | -43.05 | 382.625 | 89.0196 | 86.841 | 86.3422 | -0.0019577 | 1100 | 1143 | 30 | 65.1664
2010 | 29.1233 | -38.55 | 382.875 | 89.0196 | 86.841 | 86.2773 | -0.0022305 | 1100 | 1143 | 30 | 65.147
2011 | 29.1623 | -38.7 | 382.875 | 89.0196 | 86.131 | 86.2062 | -0.002438 | 1100 | 1143 | 30 | 65.2344
2012 | 29.1233 | -40.05 | 382.625 | 89.0196 | 86.131 | 86.1334 | -0.0024972 | 1100 | 1143 | 30 | 65.147
2013 | 29.184 | -37.05 | 382.75 | 89.0196 | 86.131 | 86.0608 | -0.0024906 | 1100 | 1143 | 30 | 65.2829
2014 | 29.1319 | -36.9 | 382.875 | 89.0196 | 86.131 | 85.987 | -0.0025334 | 1100 | 1143 | 30 | 65.1664
2015 | 29.1406 | -37.95 | 382.625 | 89.0196 | 86.131 | 85.9109 | -0.0026112 | 1100 | 1143 | 30 | 65.1858
2016 | 29.197 | -38.4 | 382.625 | 89.0196 | 86.131 | 85.8313 | -0.002726 | 1100 | 1143 | 30 | 65.312
2017 | 29.1797 | -36 | 382.875 | 89.0196 | 86.131 | 85.7469 | -0.0028909 | 1100 | 1143 | 30 | 65.2732
2018 | 29.2274 | -32.4 | 383 | 89.0196 | 86.131 | 85.6565 | -0.0030951 | 1100 | 1143 | 30 | 65.38
2019 | 29.2318 | -32.55 | 383.125 | 89.0196 | 86.131 | 85.5584 | -0.0033527 | 1100 | 1143 | 30 | 65.3897
2020 | 29.2535 | -28.65 | 383.125 | 89.0196 | 86.131 | 85.4513 | -0.0036613 | 1100 | 1143 | 30 | 65.4383
2021 | 29.2491 | -28.2 | 383.375 | 89.0196 | 84.75 | 85.3389 | -0.0038436 | 1100 | 1143 | 30 | 65.4286
2022 | 29.2188 | -28.8 | 383.125 | 89.0196 | 84.75 | 85.2304 | -0.003715 | 1100 | 1143 | 30 | 65.3606
2023 | 29.2144 | -28.35 | 383.25 | 89.0196 | 84.75 | 85.1295 | -0.0034542 | 1100 | 1143 | 30 | 65.3509
2024 | 29.2405 | -28.2 | 383.25 | 89.0196 | 84.75 | 85.0346 | -0.0032449 | 1100 | 1143 | 30 | 65.4091
2025 | 29.1927 | -29.55 | 383.125 | 89.0196 | 84.75 | 84.9442 | -0.0030952 | 1100 | 1143 | 30 | 65.3023
2026 | 29.2101 | -30.3 | 383.25 | 89.0196 | 84.75 | 84.8569 | -0.0029877 | 1100 | 1143 | 30 | 65.3412
2027 | 29.2057 | -32.1 | 383 | 89.0196 | 84.75 | 84.7714 | -0.0029299 | 1100 | 1143 | 30 | 65.3315
2028 | 29.184 | -31.35 | 383.125 | 89.0196 | 84.75 | 84.6861 | -0.0029204 | 1100 | 1143 | 30 | 65.2829
2029 | 29.2057 | -30.6 | 383.125 | 89.0196 | 84.75 | 84.5999 | -0.002953 | 1100 | 1143 | 30 | 65.3315
2030 | 29.2057 | -30.6 | 383.125 | 89.0196 | 84.099 | 84.5139 | -0.0029461 | 1100 | 1143 | 30 | 65.3315
2031 | 29.2231 | -26.4 | 383.375 | 89.0196 | 84.099 | 84.4318 | -0.0028072 | 1100 | 1143 | 30 | 65.3703
2032 | 29.2057 | -26.7 | 383.25 | 89.0196 | 84.099 | 84.3551 | -0.0026278 | 1100 | 1143 | 30 | 65.3315
2033 | 29.2101 | -26.7 | 383.3125 | 89.0196 | 84.099 | 84.2824 | -0.002488 | 1100 | 1143 | 30 | 65.3412
2034 | 29.2144 | -26.7 | 383.375 | 89.0196 | 84.099 | 84.2126 | -0.0023879 | 1100 | 1143 | 30 | 65.3509
2035 | 29.1927 | -27.15 | 383.375 | 89.0196 | 84.099 | 84.1447 | -0.0023278 | 1100 | 1143 | 30 | 65.3023
2036 | 29.1884 | -29.1 | 383.25 | 89.0196 | 84.099 | 84.0775 | -0.0023032 | 1100 | 1143 | 30 | 65.2926
2037 | 29.1927 | -27 | 383.25 | 89.0196 | 84.099 | 84.0099 | -0.0023146 | 1100 | 1143 | 30 | 65.3023
2038 | 29.1016 | -30.45 | 383.125 | 89.0196 | 84.099 | 83.9409 | -0.0023705 | 1100 | 1143 | 30 | 65.0984
2039 | 29.1146 | -34.2 | 382.875 | 89.0196 | 84.099 | 83.8694 | -0.0024558 | 1100 | 1143 | 30 | 65.1276
2040 | 29.0929 | -38.25 | 382.75 | 89.0196 | 84.099 | 83.7943 | -0.0025831 | 1100 | 1143 | 30 | 65.079
2041 | 29.0799 | -39.9 | 382.625 | 89.0196 | 82.052 | 83.7224 | -0.0024711 | 1100 | 1143 | 30 | 65.0499
2042 | 29.1363 | -40.5 | 382.375 | 89.0196 | 82.052 | 83.669 | -0.0018341 | 1100 | 1143 | 30 | 65.1761
2043 | 29.145 | -39.75 | 382.375 | 89.0196 | 82.052 | 83.6412 | -0.00095168 | 1100 | 1143 | 30 | 65.1955
2044 | 29.1319 | -38.4 | 382.625 | 89.0196 | 82.052 | 83.6388 | -8.4941e-05 | 1100 | 1143 | 30 | 65.1664
2045 | 29.1406 | -38.4 | 382.625 | 89.0196 | 82.052 | 83.6615 | 0.00078064 | 1100 | 1143 | 30 | 65.1858
2046 | 29.1536 | -38.7 | 382.375 | 89.0196 | 82.052 | 83.7098 | 0.0016579 | 1100 | 1143 | 30 | 65.215
2047 | 29.1753 | -37.8 | 382.625 | 89.0196 | 82.052 | 83.7845 | 0.0025599 | 1100 | 1143 | 30 | 65.2635
2048 | 29.1363 | -38.55 | 382.625 | 89.0196 | 82.052 | 83.8867 | 0.0035085 | 1100 | 1143 | 30 | 65.1761
2049 | 29.1536 | -37.2 | 382.625 | 89.0196 | 82.052 | 84.0181 | 0.0045069 | 1100 | 1143 | 30 | 65.215
2050 | 29.1884 | -37.35 | 382.5 | 89.0196 | 82.052 | 84.1808 | 0.0055723 | 1100 | 1143 | 30 | 65.2926
2051 | 29.1623 | -39.45 | 382.5 | 89.0196 | 84.8 | 84.3663 | 0.0063631 | 1100 | 1143 | 30 | 65.2344
2052 | 29.1667 | -38.4 | 382.5 | 89.0196 | 84.8 | 84.5559 | 0.0065003 | 1100 | 1143 | 30 | 65.2441
2053 | 29.184 | -38.4 | 382.375 | 89.0196 | 84.8 | 84.7416 | 0.0063635 | 1100 | 1143 | 30 | 65.2829
2054 | 29.1884 | -36.3 | 382.625 | 89.0196 | 84.8 | 84.9264 | 0.0063307 | 1100 | 1143 | 30 | 65.2926
2055 | 29.1884 | -34.35 | 382.625 | 89.0196 | 84.8 | 85.1132 | 0.0063996 | 1100 | 1143 | 30 | 65.2926
2056 | 29.2122 | -33.525 | 382.6875 | 89.0196 | 84.8 | 85.305 | 0.0065648 | 1100 | 1143 | 30 | 65.346
2057 | 29.2361 | -32.7 | 382.75 | 89.0196 | 84.8 | 85.5048 | 0.006834 | 1100 | 1143 | 30 | 65.3994
2058 | 29.2535 | -31.05 | 382.875 | 89.0196 | 84.8 | 85.7158 | 0.0072129 | 1100 | 1143 | 30 | 65.4383
2059 | 29.2491 | -30 | 382.75 | 89.0196 | 84.8 | 85.9413 | 0.0077117 | 1100 | 1143 | 30 | 65.4286
2060 | 29.2231 | -29.1 | 382.875 | 89.0196 | 84.8 | 86.185 | 0.0083394 | 1100 | 1143 | 30 | 65.3703
2061 | 29.2144 | -27.15 | 383.125 | 89.0196 | 89.547 | 86.4319 | 0.0084498 | 1100 | 1315.9987 | 30 | 65.3509
2062 | 29.2144 | -30.15 | 382.875 | 89.0196 | 89.547 | 86.6481 | 0.0074005 | 1100 | 1316 | 30 | 65.3509
2063 | 29.2361 | -30.3 | 382.875 | 89.0196 | 89.547 | 86.8182 | 0.0058189 | 1100 | 1316 | 30 | 65.3994
2064 | 29.2187 | -29.55 | 382.875 | 89.0196 | 89.547 | 86.945 | 0.0043378 | 1100 | 1316 | 30 | 65.3606
2065 | 29.197 | -27.75 | 382.875 | 89.0196 | 89.547 | 87.0303 | 0.0029243 | 1100 | 1316 | 30 | 65.312
2066 | 29.2144 | -31.8 | 382.75 | 89.0196 | 89.547 | 87.0757 | 0.0015532 | 1100 | 1316 | 30 | 65.3509
2067 | 29.2014 | -32.25 | 382.875 | 89.0196 | 89.547 | 87.0818 | 0.00020868 | 1100 | 1316 | 30 | 65.3218
2068 | 29.1797 | -31.35 | 382.75 | 89.0196 | 89.547 | 87.0487 | -0.0011341 | 1100 | 1316 | 30 | 65.2732
2069 | 29.1927 | -31.5 | 382.875 | 89.0196 | 89.547 | 86.9759 | -0.002494 | 1100 | 1316 | 30 | 65.3023
2070 | 29.1927 | -32.55 | 382.75 | 89.0196 | 89.547 | 86.8622 | -0.003894 | 1100 | 1316 | 30 | 65.3023
2071 | 29.1753 | -30.3 | 382.875 | 89.0196 | 85.831 | 86.7207 | -0.0048529 | 1100 | 1316 | 30 | 65.2635
2072 | 29.1797 | -30.6 | 382.875 | 89.0196 | 85.831 | 86.5784 | -0.0048736 | 1100 | 1316 | 30 | 65.2732
2073 | 29.158 | -32.4 | 382.875 | 89.0196 | 85.831 | 86.4481 | -0.0044697 | 1100 | 1316 | 30 | 65.2247
2074 | 29.2057 | -30.3 | 382.875 | 89.0196 | 85.831 | 86.3276 | -0.0041266 | 1100 | 1316 | 30 | 65.3315
2075 | 29.1797 | -31.2 | 382.75 | 89.0196 | 85.831 | 86.215 | -0.0038597 | 1100 | 1316 | 30 | 65.2732
2076 | 29.1363 | -32.7 | 382.75 | 89.0196 | 85.831 | 86.1085 | -0.003656 | 1100 | 1316 | 30 | 65.1761
2077 | 29.1667 | -35.85 | 382.75 | 89.0196 | 85.831 | 86.0063 | -0.003501 | 1100 | 1316 | 30 | 65.2441
2078 | 29.1189 | -37.8 | 382.5 | 89.0196 | 85.831 | 85.907 | -0.003411 | 1100 | 1316 | 30 | 65.1373
2079 | 29.1168 | -40.05 | 382.3125 | 89.0196 | 85.831 | 85.8089 | -0.0033697 | 1100 | 1316 | 30 | 65.1324
2080 | 29.1146 | -42.3 | 382.125 | 89.0196 | 85.831 | 85.7104 | -0.003382 | 1100 | 1316 | 30 | 65.1276
2081 | 29.1363 | -41.7 | 382.125 | 89.0196 | 84.8 | 85.6142 | -0.0033047 | 1100 | 1316 | 30 | 65.1761
2082 | 29.1797 | -39.3 | 382.25 | 89.0196 | 84.8 | 85.5267 | -0.0029966 | 1100 | 1316 | 30 | 65.2732
2083 | 29.1536 | -36.6 | 382.375 | 89.0196 | 84.8 | 85.4508 | -0.0026031 | 1100 | 1316 | 30 | 65.215
2084 | 29.1623 | -36.9 | 382.5 | 89.0196 | 84.8 | 85.3853 | -0.0022476 | 1100 | 1316 | 30 | 65.2344
2085 | 29.1667 | -38.1 | 382.25 | 89.0196 | 84.8 | 85.329 | -0.0019282 | 1100 | 1316 | 30 | 65.2441
2086 | 29.1536 | -37.05 | 382.25 | 89.0196 | 84.8 | 85.2812 | -0.0016406 | 1100 | 1316 | 30 | 65.215
2087 | 29.171 | -38.1 | 382.25 | 89.0196 | 84.8 | 85.241 | -0.0013774 | 1100 | 1316 | 30 | 65.2538
2088 | 29.1363 | -37.5 | 382.125 | 89.0196 | 84.8 | 85.2079 | -0.0011385 | 1100 | 1316 | 30 | 65.1761
2089 | 29.158 | -38.4 | 382.125 | 89.0196 | 84.8 | 85.1812 | -0.00091528 | 1100 | 1316 | 30 | 65.2247
2090 | 29.171 | -39.9 | 382.125 | 89.0196 | 84.8 | 85.1605 | -0.00070717 | 1100 | 1316 | 30 | 65.2538
2091 | 29.158 | -38.7 | 382.25 | 89.0196 | 84.8 | 85.1456 | -0.00051093 | 1100 | 1316 | 30 | 65.2247
2092 | 29.2274 | -38.7 | 382.125 | 89.0196 | 84.8 | 85.1362 | -0.00032173 | 1100 | 1316 | 30 | 65.38
2093 | 29.1797 | -36.9 | 382.125 | 89.0196 | 84.8 | 85.1322 | -0.00013909 | 1100 | 1316 | 30 | 65.2732
2094 | 29.1797 | -36.45 | 382.125 | 89.0196 | 84.8 | 85.1334 | 4.1867e-05 | 1100 | 1316 | 30 | 65.2732
2095 | 29.1797 | -38.1 | 382.25 | 89.0196 | 84.8 | 85.1399 | 0.00022349 | 1100 | 1316 | 30 | 65.2732
2096 | 29.1406 | -37.8 | 382.25 | 89.0196 | 84.8 | 85.1518 | 0.00040921 | 1100 | 1316 | 30 | 65.1858
2097 | 29.1753 | -38.25 | 382.125 | 89.0196 | 84.8 | 85.1694 | 0.00060043 | 1100 | 1316 | 30 | 65.2635
2098 | 29.1797 | -36.6 | 382.25 | 89.0196 | 84.8 | 85.1928 | 0.00080155 | 1100 | 1316 | 30 | 65.2732
2099 | 29.2188 | -31.2 | 382.5 | 89.0196 | 84.8 | 85.2224 | 0.0010142 | 1100 | 1316 | 30 | 65.3606
2100 | 29.2622 | -29.1 | 382.5 | 89.0196 | 84.8 | 85.2587 | 0.0012421 | 1100 | 1316 | 30 | 65.4577
2101 | 29.2622 | -29.1 | 382.5 | 89.0196 | 85.8 | 85.2984 | 0.0013555 | 1100 | 1316 | 30 | 65.4577
2102 | 29.2491 | -30.15 | 382.625 | 89.0196 | 85.8 | 85.3341 | 0.0012193 | 1100 | 1316 | 30 | 65.4286
2103 | 29.2231 | -29.1 | 382.625 | 89.0196 | 85.8 | 85.3623 | 0.00096699 | 1100 | 1316 | 30 | 65.3703
2104 | 29.2622 | -25.8 | 382.875 | 89.0196 | 85.8 | 85.3836 | 0.00072794 | 1100 | 1316 | 30 | 65.4577
2105 | 29.2274 | -25.95 | 382.875 | 89.0196 | 85.8 | 85.3983 | 0.00050235 | 1100 | 1316 | 30 | 65.38
2106 | 29.1927 | -26.1 | 382.875 | 89.0196 | 85.8 | 85.4066 | 0.00028421 | 1100 | 1316 | 30 | 65.3023
2107 | 29.1797 | -26.4 | 382.875 | 89.0196 | 85.8 | 85.4086 | 7.0029e-05 | 1100 | 1316 | 30 | 65.2732
2108 | 29.2491 | -28.2 | 382.625 | 89.0196 | 85.8 | 85.4045 | -0.00014283 | 1100 | 1316 | 30 | 65.4286
2109 | 29.2057 | -29.7 | 382.625 | 89.0196 | 85.8 | 85.394 | -0.00035832 | 1100 | 1316 | 30 | 65.3315
2110 | 29.2014 | -29.4 | 382.625 | 89.0196 | 85.8 | 85.3771 | -0.00057938 | 1100 | 1316 | 30 | 65.3218
2111 | 29.2014 | -28.95 | 382.75 | 89.0196 | 85.8 | 85.3534 | -0.0008096 | 1100 | 1316 | 30 | 65.3218
2112 | 29.1493 | -27.6 | 382.625 | 89.0196 | 84.8 | 85.3267 | -0.00091824 | 1100 | 1316 | 30 | 65.2052
2113 | 29.158 | -29.7 | 382.625 | 89.0196 | 84.8 | 85.3043 | -0.00076713 | 1100 | 1316 | 30 | 65.2247
2114 | 29.1146 | -37.35 | 382.125 | 89.0196 | 84.8 | 85.29 | -0.00049293 | 1100 | 1316 | 30 | 65.1276
2115 | 29.1363 | -35.25 | 382.375 | 89.0196 | 84.8 | 85.2834 | -0.00022526 | 1100 | 1316 | 30 | 65.1761
2116 | 29.0885 | -36.3 | 382.375 | 89.0196 | 84.8 | 85.2845 | 3.8529e-05 | 1100 | 1316 | 30 | 65.0693
2117 | 29.1016 | -37.95 | 382.125 | 89.0196 | 84.8 | 85.2933 | 0.00030316 | 1100 | 1316 | 30 | 65.0984
2118 | 29.1319 | -40.2 | 382 | 88.6275 | 84.8 | 85.31 | 0.00057204 | 1100 | 1316 | 30 | 65.1664
2119 | 29.1102 | -39.6 | 382 | 88.6275 | 84.8 | 85.3348 | 0.00085095 | 1100 | 1316 | 30 | 65.1179
2120 | 29.1102 | -39.6 | 382 | 88.6275 | 84.8 | 85.368 | 0.001143 | 1100 | 1146.0013 | 30 | 65.1179
2121 | 29.1536 | -38.1 | 382.125 | 88.6275 | 85.8 | 85.4064 | 0.0013147 | 500 | 1146 | 30 | 65.215
2122 | 29.1189 | -38.1 | 382 | 88.6275 | 85.8 | 85.4424 | 0.0012378 | 500 | 1146 | 30 | 65.1373
2123 | 29.1927 | -37.5 | 381.875 | 88.6275 | 85.8 | 85.4728 | 0.00104 | 500 | 1146 | 30 | 65.3023
2124 | 29.184 | -36.9 | 382 | 88.6275 | 85.8 | 85.4979 | 0.00086208 | 500 | 1146 | 30 | 65.2829
2125 | 29.1927 | -36.3 | 382.125 | 88.6275 | 85.8 | 85.5183 | 0.00069734 | 500 | 1146 | 30 | 65.3023
2126 | 29.1949 | -35.025 | 382.1875 | 88.6275 | 85.8 | 85.5342 | 0.00054391 | 500 | 1146 | 30 | 65.3072
2127 | 29.197 | -33.75 | 382.25 | 88.6275 | 85.8 | 85.5458 | 0.00039914 | 500 | 1146 | 30 | 65.312
2128 | 29.2014 | -31.2 | 382.375 | 88.6275 | 85.8 | 85.5534 | 0.00026072 | 500 | 1146 | 30 | 65.3218
2129 | 29.2144 | -31.8 | 382.375 | 88.6275 | 85.8 | 85.5571 | 0.00012645 | 500 | 1146 | 30 | 65.3509
2130 | 29.2405 | -32.4 | 382.25 | 88.6275 | 85.8 | 85.557 | -5.6972e-06 | 500 | 1146 | 30 | 65.4091
2131 | 29.2361 | -27.15 | 382.625 | 88.6275 | 85.8 | 85.5529 | -0.00013784 | 500 | 1146 | 30 | 65.3994
2132 | 29.2578 | -25.35 | 382.75 | 88.6275 | 85.759 | 85.5451 | -0.0002664 | 500 | 1146 | 30 | 65.448
2133 | 29.2318 | -25.2 | 382.75 | 88.6275 | 85.759 | 85.5338 | -0.0003885 | 500 | 1146 | 30 | 65.3897
2134 | 29.2101 | -27.6 | 382.625 | 88.6275 | 85.759 | 85.5188 | -0.00051135 | 500 | 1146 | 30 | 65.3412
2135 | 29.1667 | -29.4 | 382.5 | 88.6275 | 85.759 | 85.5001 | -0.000643 | 500 | 1146 | 30 | 65.2441
2136 | 29.1927 | -29.55 | 382.625 | 88.6275 | 85.759 | 85.4772 | -0.0007834 | 500 | 1146 | 30 | 65.3023
2137 | 29.2187 | -28.8 | 382.5 | 88.6275 | 85.759 | 85.4499 | -0.000936 | 500 | 1146 | 30 | 65.3606
2138 | 29.1927 | -29.1 | 382.375 | 88.6275 | 85.759 | 85.4176 | -0.0011052 | 500 | 1146 | 30 | 65.3023
2139 | 29.2188 | -28.5 | 382.5 | 88.6275 | 85.759 | 85.3799 | -0.0012899 | 500 | 1146 | 30 | 65.3606
2140 | 29.1797 | -28.05 | 382.625 | 88.6275 | 85.759 | 85.3362 | -0.0014981 | 500 | 1146 | 30 | 65.2732
2141 | 29.1753 | -31.2 | 382.5 | 88.6275 | 85.759 | 85.2858 | -0.0017287 | 500 | 1146 | 30 | 65.2635
2142 | 29.1319 | -33.7501 | 382.375 | 88.6275 | 84.8 | 85.2316 | -0.0018587 | 500 | 1146 | 30 | 65.1664
2143 | 29.0885 | -40.35 | 381.875 | 88.6275 | 84.8 | 85.1805 | -0.0017566 | 500 | 1146 | 30 | 65.0693
2144 | 29.0972 | -39.6 | 381.875 | 88.6275 | 84.8 | 85.1355 | -0.0015482 | 500 | 1146 | 30 | 65.0887
2145 | 29.0972 | -38.4 | 381.875 | 88.6275 | 84.8 | 85.0958 | -0.0013649 | 500 | 1146 | 30 | 65.0887
2146 | 29.2057 | -37.2 | 381.875 | 88.6275 | 84.8 | 85.0608 | -0.0011989 | 500 | 1146 | 30 | 65.3315
2147 | 29.171 | -36.6 | 382.125 | 88.6275 | 84.8 | 85.0299 | -0.0010582 | 500 | 1146 | 30 | 65.2538
2148 | 29.1363 | -37.65 | 382 | 88.6275 | 84.8 | 85.0027 | -0.00093404 | 500 | 1146 | 30 | 65.1761
2149 | 29.1254 | -38.175 | 381.9375 | 88.6275 | 84.8 | 84.9787 | -0.00082378 | 500 | 1146 | 30 | 65.1518
2150 | 29.1146 | -38.7 | 381.875 | 88.6275 | 84.8 | 84.9575 | -0.00072653 | 500 | 1146 | 30 | 65.1276
2151 | 29.1233 | -39.9 | 381.75 | 88.6275 | 84.8 | 84.9389 | -0.00064034 | 500 | 1146 | 30 | 65.147
2152 | 29.1233 | -41.1 | 381.75 | 88.6275 | 84.8 | 84.9224 | -0.00056454 | 500 | 1146 | 30 | 65.147
2153 | 29.1319 | -41.55 | 381.5 | 88.6275 | 84.8 | 84.9079 | -0.00049756 | 500 | 1146 | 30 | 65.1664
2154 | 29.145 | -40.95 | 381.625 | 88.6275 | 84.8 | 84.8952 | -0.00043847 | 500 | 1146 | 30 | 65.1955
2155 | 29.2057 | -38.1 | 381.875 | 88.6275 | 84.8 | 84.8839 | -0.00038577 | 500 | 1146 | 30 | 65.3315
2156 | 29.2535 | -36 | 381.875 | 88.6275 | 84.8 | 84.874 | -0.00033955 | 500 | 1146 | 30 | 65.4383
2157 | 29.2405 | -30.3 | 382.25 | 88.6275 | 84.8 | 84.8652 | -0.00029949 | 500 | 1146 | 30 | 65.4091
2158 | 29.197 | -30.9 | 382.125 | 88.6275 | 84.8 | 84.8575 | -0.00026444 | 500 | 1146 | 30 | 65.312
2159 | 29.2318 | -30.3 | 382.125 | 88.6275 | 84.8 | 84.8507 | -0.00023287 | 500 | 1146 | 30 | 65.3897
2160 | 29.2405 | -28.95 | 382.25 | 88.6275 | 84.8 | 84.8447 | -0.00020525 | 500 | 1146 | 30 | 65.4091
2161 | 29.2231 | -30.45 | 382.125 | 88.6275 | 84.8 | 84.8394 | -0.00018107 | 500 | 1146 | 30 | 65.3703
2162 | 29.2274 | -28.65 | 382.25 | 88.6275 | 84.8 | 84.8347 | -0.00015963 | 500 | 1146 | 30 | 65.38
2163 | 29.2144 | -28.8 | 382.375 | 88.6275 | 84.8 | 84.8306 | -0.00014081 | 500 | 1146 | 30 | 65.3509
2164 | 29.2014 | -30.6 | 382.25 | 88.6275 | 84.8 | 84.827 | -0.00012421 | 500 | 1146 | 30 | 65.3218
2165 | 29.2057 | -30 | 382.375 | 88.6275 | 84.8 | 84.8238 | -0.00010951 | 500 | 1146 | 30 | 65.3315
2166 | 29.2101 | -28.8 | 382.375 | 88.6275 | 84.8 | 84.821 | -9.6557e-05 | 500 | 1146 | 30 | 65.3412
2167 | 29.2274 | -29.85 | 382.375 | 88.6275 | 84.8 | 84.8185 | -8.5102e-05 | 500 | 1146 | 30 | 65.38
2168 | 29.1753 | -31.5 | 382.125 | 88.6275 | 84.8 | 84.8163 | -7.5191e-05 | 500 | 1146 | 30 | 65.2635
2169 | 29.1406 | -34.8 | 381.875 | 88.6275 | 84.8 | 84.8143 | -6.6402e-05 | 500 | 1146 | 30 | 65.1858
2170 | 29.158 | -38.4 | 381.75 | 88.6275 | 84.8 | 84.8126 | -5.8545e-05 | 500 | 1146 | 30 | 65.2247
2171 | 29.158 | -38.4 | 381.75 | 88.6275 | 84.8 | 84.8111 | -5.1658e-05 | 500 | 1146 | 30 | 65.2247
2172 | 29.0799 | -41.7 | 381.5 | 88.6275 | 84.8 | 84.8098 | -4.5714e-05 | 500 | 1146 | 30 | 65.0499
2173 | 29.145 | -39.3 | 381.75 | 88.6275 | 84.8 | 84.8086 | -4.0268e-05 | 500 | 1146 | 30 | 65.1955
2174 | 29.1319 | -37.95 | 381.625 | 88.6275 | 84.8 | 84.8076 | -3.558e-05 | 500 | 1146 | 30 | 65.1664
2175 | 29.1254 | -38.925 | 381.625 | 88.6275 | 84.8 | 84.8067 | -3.1447e-05 | 500 | 1146 | 30 | 65.1518
2176 | 29.1189 | -39.9 | 381.625 | 88.6275 | 84.8 | 84.8059 | -2.7812e-05 | 500 | 1146 | 30 | 65.1373
2177 | 29.1797 | -39.15 | 381.625 | 88.6275 | 84.8 | 84.8051 | -2.4561e-05 | 500 | 1146 | 30 | 65.2732
2178 | 29.1536 | -38.85 | 381.625 | 88.6275 | 84.8 | 84.8045 | -2.1777e-05 | 500 | 1146 | 30 | 65.215
2179 | 29.2057 | -39.15 | 381.625 | 88.2353 | 84.8 | 84.8039 | -1.9283e-05 | 500 | 1146 | 30 | 65.3315
2180 | 29.1667 | -38.4 | 381.625 | 88.2353 | 84.8 | 84.8034 | -1.7158e-05 | 500 | 1146 | 30 | 65.2441
2181 | 29.197 | -37.2 | 381.625 | 88.2353 | 84.8 | 84.803 | -1.5264e-05 | 898.9939 | 1256.9983 | 30 | 65.312
2182 | 29.2274 | -33.3 | 382 | 88.2353 | 84.8 | 84.8026 | -1.3616e-05 | 899 | 1257 | 30 | 65.38
2183 | 29.2448 | -32.4 | 381.875 | 88.2353 | 84.8 | 84.8022 | -1.2193e-05 | 899 | 1257 | 30 | 65.4188
2184 | 29.1927 | -29.55 | 382 | 88.2353 | 84.8 | 84.8019 | -1.0991e-05 | 899 | 1257 | 30 | 65.3023
2185 | 29.2578 | -29.25 | 382.125 | 88.2353 | 84.8 | 84.8016 | -9.9204e-06 | 899 | 1257 | 30 | 65.448
2186 | 29.2405 | -28.5 | 382.125 | 88.2353 | 84.8 | 84.8014 | -9.0372e-06 | 899 | 1257 | 30 | 65.4091
2187 | 29.2274 | -28.2 | 382.25 | 88.2353 | 84.8 | 84.8011 | -8.2955e-06 | 899 | 1257 | 30 | 65.38
2188 | 29.2188 | -26.7 | 382.25 | 88.2353 | 84.8 | 84.8009 | -7.6839e-06 | 899 | 1257 | 30 | 65.3606
2189 | 29.2057 | -27.6 | 382.25 | 88.2353 | 84.8 | 84.8007 | -7.1951e-06 | 899 | 1257 | 30 | 65.3315
2190 | 29.2057 | -28.95 | 382.125 | 88.2353 | 84.8 | 84.8005 | -6.8173e-06 | 899 | 1257 | 30 | 65.3315
2191 | 29.2057 | -28.95 | 382.125 | 88.2353 | 84.8 | 84.8003 | -6.5479e-06 | 899 | 1257 | 30 | 65.3315
2192 | 29.158 | -29.4 | 382 | 88.2353 | 84.8 | 84.8001 | -6.3931e-06 | 899 | 1257 | 30 | 65.2247
2193 | 29.197 | -29.1 | 382.125 | 88.2353 | 84.8 | 84.7999 | -6.3206e-06 | 899 | 1257 | 30 | 65.312
2194 | 29.197 | -31.2 | 382.125 | 88.2353 | 84.8 | 84.7997 | -6.3572e-06 | 899 | 1257 | 30 | 65.312
2195 | 29.171 | -35.7 | 381.75 | 88.2353 | 84.8 | 84.7996 | -6.5007e-06 | 899 | 1257 | 30 | 65.2538
2196 | 29.1211 | -37.65 | 381.625 | 88.2353 | 84.8 | 84.7994 | -6.7533e-06 | 899 | 1257 | 30 | 65.1421
2197 | 29.0712 | -39.6 | 381.5 | 88.2353 | 84.8 | 84.7992 | -7.1144e-06 | 899 | 1257 | 30 | 65.0305
2198 | 29.0885 | -43.8 | 381.375 | 88.2353 | 84.8 | 84.7989 | -7.5724e-06 | 899 | 1257 | 30 | 65.0693
2199 | 29.1059 | -46.2 | 381.125 | 88.2353 | 84.8 | 84.7987 | -8.1502e-06 | 899 | 1257 | 30 | 65.1082
2200 | 29.1319 | -45.15 | 381.375 | 88.2353 | 84.8 | 84.7984 | -8.8541e-06 | 899 | 1257 | 30 | 65.1664
2201 | 29.1797 | -43.95 | 381.25 | 88.2353 | 84.8 | 84.7982 | -9.6902e-06 | 899 | 1257 | 30 | 65.2732
2202 | 29.1189 | -42.75 | 381.375 | 88.2353 | 84.8 | 84.7978 | -1.0717e-05 | 899 | 1257 | 30 | 65.1373
2203 | 29.1884 | -44.7 | 381.25 | 88.2353 | 84.8 | 84.7975 | -1.1866e-05 | 899 | 1257 | 30 | 65.2926
2204 | 29.1233 | -45 | 381.25 | 88.2353 | 84.8 | 84.7971 | -1.3258e-05 | 899 | 1257 | 30 | 65.147
2205 | 29.1319 | -45.45 | 381 | 88.2353 | 84.8 | 84.7967 | -1.4831e-05 | 899 | 1257 | 30 | 65.1664
2206 | 29.1667 | -45.6 | 381 | 88.2353 | 84.8 | 84.7962 | -1.6623e-05 | 899 | 1257 | 30 | 65.2441
2207 | 29.1667 | -43.95 | 381.25 | 88.2353 | 84.8 | 84.7956 | -1.8697e-05 | 899 | 1257 | 30 | 65.2441
2208 | 29.1927 | -45 | 381.125 | 88.2353 | 84.8 | 84.795 | -2.1049e-05 | 899 | 1257 | 30 | 65.3023
2209 | 29.1319 | -44.4 | 381 | 88.2353 | 84.8 | 84.7943 | -2.3802e-05 | 899 | 1257 | 30 | 65.1664
2210 | 29.145 | -43.05 | 381.25 | 88.2353 | 84.8 | 84.7936 | -2.6878e-05 | 899 | 1257 | 30 | 65.1955
2211 | 29.1927 | -43.8 | 381.25 | 88.2353 | 84.8 | 84.7927 | -3.0342e-05 | 899 | 1257 | 30 | 65.3023
2212 | 29.1406 | -41.3995 | 381.25 | 88.2353 | 84.8 | 84.7917 | -3.4393e-05 | 899 | 1257 | 30 | 65.1858
2213 | 28.8064 | 18.45 | 384.25 | 88.2353 | 84.8 | 84.7905 | -3.9389e-05 | 899 | 1257 | 30 | 64.4382
2214 | 28.4809 | -6 | 383.375 | 88.2353 | 84.8 | 84.7893 | -4.5122e-05 | 899 | 1257 | 30 | 63.7101
2215 | 28.2856 | -12.6 | 383.125 | 88.2353 | 84.8 | 84.7878 | -5.1475e-05 | 899 | 1257 | 30 | 63.2732
2216 | 28.138 | -35.1 | 382 | 88.2353 | 84.8 | 84.7861 | -5.864e-05 | 899 | 1257 | 30 | 62.9431
2217 | 28.1944 | -34.35 | 381.875 | 88.2353 | 84.8 | 84.7843 | -6.6335e-05 | 899 | 1257 | 30 | 63.0693
2218 | 28.2595 | -56.7 | 380.75 | 88.2353 | 84.8 | 84.7822 | -7.5028e-05 | 899 | 1257 | 30 | 63.2149
2219 | 28.3702 | -52.35 | 380.9375 | 88.2353 | 84.8 | 84.7797 | -8.4735e-05 | 899 | 1257 | 30 | 63.4625
2220 | 28.4809 | -48 | 381.125 | 88.2353 | 84.8 | 84.777 | -9.5708e-05 | 899 | 1257 | 30 | 63.7101
2221 | 28.572 | -43.05 | 381.25 | 88.2353 | 84.8 | 84.7739 | -0.00010818 | 899 | 1257 | 30 | 63.914
2222 | 28.6328 | -38.4 | 381.5 | 88.2353 | 84.694 | 84.7708 | -0.00010772 | 899 | 1257 | 30 | 64.0499
2223 | 28.6155 | -34.8 | 381.625 | 88.2353 | 84.694 | 84.7686 | -7.9812e-05 | 899 | 1257 | 30 | 64.011
2224 | 28.6415 | -33.75 | 381.875 | 88.2353 | 84.694 | 84.7675 | -3.8356e-05 | 899 | 1257 | 30 | 64.0693
2225 | 28.7326 | -36.6 | 381.75 | 88.2353 | 84.694 | 84.7675 | 2.4099e-06 | 899 | 1257 | 30 | 64.2732
2226 | 28.8325 | -53.7 | 380.625 | 88.2353 | 84.694 | 84.7688 | 4.2943e-05 | 899 | 1257 | 30 | 64.4965
2227 | 28.9236 | -49.35 | 380.75 | 88.2353 | 84.694 | 84.7712 | 8.3902e-05 | 899 | 1257 | 30 | 64.7004
2228 | 29.0278 | -40.8 | 381.375 | 88.2353 | 84.694 | 84.7749 | 0.00012588 | 899 | 1257 | 30 | 64.9334
2229 | 29.0842 | -37.35 | 381.375 | 88.2353 | 84.694 | 84.7798 | 0.00016982 | 899 | 1257 | 30 | 65.0596
2230 | 29.0104 | -36.6 | 381.5 | 88.2353 | 84.694 | 84.7861 | 0.00021726 | 899 | 1257 | 30 | 64.8946
2231 | 29.0365 | -37.95 | 381.375 | 88.2353 | 84.694 | 84.7939 | 0.00026749 | 899 | 1257 | 30 | 64.9528
2232 | 29.0061 | -39.3 | 381.375 | 88.2353 | 84.815 | 84.8027 | 0.00030592 | 899 | 1257 | 30 | 64.8849
2233 | 28.9931 | -43.5 | 381.125 | 88.2353 | 84.815 | 84.8119 | 0.00031592 | 899 | 1257 | 30 | 64.8557
2234 | 28.9931 | -44.55 | 381 | 88.2353 | 84.815 | 84.821 | 0.00031421 | 899 | 1257 | 30 | 64.8557
2235 | 29.0278 | -45 | 381.125 | 88.2353 | 84.815 | 84.8302 | 0.00031713 | 899 | 1257 | 30 | 64.9334
2236 | 29.0104 | -42.3 | 381.125 | 88.2353 | 84.815 | 84.8397 | 0.00032565 | 899 | 1257 | 30 | 64.8946
2237 | 29.0495 | -44.4 | 381 | 88.2353 | 84.815 | 84.8495 | 0.00033871 | 899 | 1257 | 30 | 64.9819
2238 | 29.0495 | -44.4 | 381 | 87.451 | 84.815 | 84.8599 | 0.00035759 | 899 | 1257 | 30 | 64.9819
2239 | 29.0191 | -47.7 | 380.875 | 87.451 | 84.815 | 84.871 | 0.00038255 | 899 | 1257 | 30 | 64.914
2240 | 29.0191 | -47.7 | 380.875 | 87.451 | 84.815 | 84.883 | 0.00041322 | 899 | 1257 | 30 | 64.914
2241 | 29.0625 | -47.1 | 380.75 | 87.451 | 84.815 | 84.896 | 0.00044978 | 1198.9977 | 1197.0005 | 30 | 65.0111
2242 | 29.0625 | -47.1 | 380.75 | 87.451 | 84.8 | 84.9105 | 0.00049616 | 1199 | 1197 | 30 | 65.0111
2243 | 29.0148 | -47.55 | 380.75 | 87.451 | 84.8 | 84.9266 | 0.00055544 | 1199 | 1197 | 30 | 64.9043
2244 | 29.0451 | -45.9 | 380.75 | 87.451 | 84.8 | 84.9447 | 0.00062414 | 1199 | 1197 | 30 | 64.9722
2245 | 29.0647 | -46.275 | 380.75 | 87.451 | 84.8 | 84.9651 | 0.00070287 | 1199 | 1197 | 30 | 65.0159
2246 | 29.0842 | -46.65 | 380.75 | 87.451 | 84.8 | 84.9882 | 0.00079266 | 1199 | 1197 | 30 | 65.0596
2247 | 29.0495 | -43.5 | 380.875 | 87.451 | 84.8 | 85.0142 | 0.00089658 | 1199 | 1197 | 30 | 64.9819
2248 | 29.0668 | -45.6 | 380.625 | 87.451 | 84.8 | 85.0437 | 0.0010132 | 1199 | 1197 | 30 | 65.0208
2249 | 29.0495 | -45.45 | 380.625 | 87.451 | 84.8 | 85.077 | 0.0011472 | 1199 | 1197 | 30 | 64.9819
2250 | 29.1276 | -44.55 | 380.75 | 87.451 | 84.8 | 85.1147 | 0.0012953 | 1199 | 1197 | 30 | 65.1567
2251 | 29.1059 | -44.25 | 380.875 | 87.451 | 84.8 | 85.1575 | 0.0014681 | 1199 | 1197 | 30 | 65.1082
2252 | 29.0842 | -43.2 | 380.75 | 87.451 | 84.8 | 85.2059 | 0.0016646 | 1199 | 1197 | 30 | 65.0596
2253 | 29.0712 | -42 | 380.875 | 87.451 | 85.8 | 85.2568 | 0.0017506 | 1199 | 1197 | 30 | 65.0305
2254 | 29.0538 | -43.95 | 380.75 | 87.451 | 85.8 | 85.303 | 0.0015912 | 1199 | 1197 | 30 | 64.9917
2255 | 29.1189 | -42.9 | 380.875 | 87.451 | 85.8 | 85.3413 | 0.0013163 | 1199 | 1197 | 30 | 65.1373
2256 | 29.0625 | -40.95 | 380.875 | 87.451 | 85.8 | 85.3724 | 0.001068 | 1199 | 1197 | 30 | 65.0111
2257 | 29.1189 | -43.05 | 380.75 | 87.451 | 85.8 | 85.3966 | 0.00083253 | 1199 | 1197 | 30 | 65.1373
2258 | 29.1406 | -35.7 | 381.25 | 87.451 | 85.8 | 85.4145 | 0.00061187 | 1199 | 1197 | 30 | 65.1858
2259 | 29.1753 | -33.6 | 381.25 | 87.451 | 85.8 | 85.4262 | 0.00040108 | 1199 | 1197 | 30 | 65.2635
2260 | 29.1536 | -32.4 | 381.375 | 87.451 | 85.8 | 85.4319 | 0.00019755 | 1199 | 1197 | 30 | 65.215
2261 | 29.1363 | -29.4 | 381.625 | 87.451 | 85.8 | 85.4318 | -3.1526e-06 | 1199 | 1197 | 30 | 65.1761
2262 | 29.1406 | -29.1 | 381.625 | 87.451 | 85.8 | 85.4259 | -0.00020399 | 1199 | 1197 | 30 | 65.1858
2263 | 29.1319 | -27.9 | 381.625 | 87.451 | 85.8 | 85.414 | -0.00040819 | 1199 | 1197 | 30 | 65.1664
2264 | 29.1276 | -33 | 381.5 | 87.451 | 85.8 | 85.396 | -0.00061891 | 1199 | 1197 | 30 | 65.1567
2265 | 29.1102 | -31.05 | 381.625 | 87.451 | 85.8 | 85.3715 | -0.00083991 | 1199 | 1197 | 30 | 65.1179
2266 | 29.1016 | -30.825 | 381.625 | 87.451 | 85.8 | 85.3403 | -0.0010742 | 1199 | 1197 | 30 | 65.0984
2267 | 29.0929 | -30.6 | 381.625 | 87.451 | 85.8 | 85.3017 | -0.0013257 | 1199 | 1197 | 30 | 65.079
2268 | 29.0885 | -31.2 | 381.625 | 87.451 | 85.8 | 85.2552 | -0.0015982 | 1199 | 1197 | 30 | 65.0693
2269 | 29.0842 | -34.65 | 381.5 | 87.451 | 85.8 | 85.2 | -0.0018962 | 1199 | 1197 | 30 | 65.0596
2270 | 29.0668 | -33.15 | 381.625 | 87.451 | 85.8 | 85.1354 | -0.0022255 | 1199 | 1197 | 30 | 65.0208
2271 | 29.0799 | -31.8 | 381.625 | 87.451 | 85.8 | 85.0601 | -0.0025878 | 1199 | 1197 | 30 | 65.0499
2272 | 29.1059 | -33.75 | 381.5 | 87.451 | 85.8 | 84.9731 | -0.0029896 | 1199 | 1197 | 30 | 65.1082
2273 | 29.0625 | -31.2 | 381.75 | 87.451 | 84.795 | 84.8769 | -0.0033089 | 1199 | 1197 | 30 | 65.0111
2274 | 29.0885 | -31.35 | 381.5 | 87.451 | 84.795 | 84.7781 | -0.0033985 | 1199 | 1197 | 30 | 65.0693
2275 | 29.0842 | -32.1 | 381.625 | 87.451 | 84.795 | 84.6789 | -0.0034083 | 1199 | 1197 | 30 | 65.0596
2276 | 29.0625 | -31.2 | 381.5 | 87.451 | 84.795 | 84.578 | -0.0034743 | 1199 | 1197 | 30 | 65.0111
2277 | 29.0929 | -32.85 | 381.5 | 87.451 | 84.795 | 84.4735 | -0.0035892 | 1199 | 1197 | 30 | 65.079
2278 | 29.0755 | -29.1 | 381.625 | 87.451 | 84.795 | 84.364 | -0.0037671 | 1199 | 1197 | 30 | 65.0402
2279 | 29.0017 | -30.8997 | 381.625 | 87.451 | 84.795 | 84.2476 | -0.0040129 | 1199 | 1197 | 30 | 64.8751
2280 | 28.776 | 2.7 | 383.5 | 87.451 | 84.795 | 84.1225 | -0.0043468 | 1199 | 1197 | 30 | 64.3703
2281 | 28.6458 | -5.4002 | 383 | 87.451 | 84.795 | 83.9868 | -0.0047397 | 1199 | 1197 | 30 | 64.079
2282 | 28.6328 | -26.4 | 382 | 87.451 | 84.795 | 83.8382 | -0.0051906 | 1199 | 1197 | 30 | 64.0499
2283 | 28.6024 | -28.8 | 381.875 | 87.451 | 81.751 | 83.6864 | -0.0053049 | 1199 | 1197 | 30 | 63.9819
2284 | 28.6545 | -47.55 | 380.75 | 87.451 | 81.751 | 83.5534 | -0.0046438 | 1199 | 1197 | 30 | 64.0984
2285 | 28.7891 | -12.6005 | 382.5 | 87.451 | 81.751 | 83.4489 | -0.0036269 | 1199 | 1197 | 30 | 64.3994
2286 | 28.7066 | -20.2501 | 382.125 | 87.451 | 81.751 | 83.3715 | -0.0026971 | 1199 | 1197 | 30 | 64.2149
2287 | 28.6024 | -31.8 | 381.75 | 87.451 | 81.751 | 83.3199 | -0.0018063 | 1199 | 1197 | 30 | 63.9819
2288 | 28.5807 | -33.3 | 381.5625 | 87.451 | 81.751 | 83.2931 | -0.00093508 | 1199 | 1197 | 30 | 63.9334
2289 | 28.559 | -34.8 | 381.375 | 87.451 | 81.751 | 83.2909 | -7.7443e-05 | 1199 | 1197 | 30 | 63.8848
2290 | 28.5764 | -38.7 | 381.25 | 87.451 | 81.751 | 83.3132 | 0.0007792 | 1199 | 1197 | 30 | 63.9237
2291 | 28.5156 | -40.05 | 381 | 87.451 | 81.751 | 83.3603 | 0.0016517 | 1199 | 1197 | 30 | 63.7877
2292 | 28.5243 | -41.4 | 381 | 87.451 | 81.751 | 83.433 | 0.002548 | 1199 | 1197 | 30 | 63.8072
2293 | 28.3984 | -4.05 | 382.875 | 87.451 | 84.8 | 83.5203 | 0.0030741 | 1199 | 1197 | 30 | 63.5256
2294 | 28.2118 | -5.4 | 382.75 | 87.451 | 84.8 | 83.5993 | 0.0028029 | 1199 | 1197 | 30 | 63.1081
2295 | 28.151 | -32.85 | 381.625 | 87.451 | 84.8 | 83.6593 | 0.002131 | 1199 | 1197 | 30 | 62.9722
2296 | 28.2552 | -41.55 | 381 | 87.451 | 84.8 | 83.7012 | 0.0014814 | 1199 | 1197 | 30 | 63.2052
2297 | 28.5373 | -74.7 | 379.375 | 87.451 | 84.8 | 83.7256 | 0.00085468 | 1199 | 1197 | 30 | 63.8363
2298 | 28.763 | -57.3001 | 380 | 87.451 | 84.8 | 83.7329 | 0.00025419 | 1199 | 1197 | 30 | 64.3411
2299 | 28.9453 | -50.85 | 380.25 | 87.451 | 84.8 | 83.7232 | -0.00033344 | 1199 | 1197 | 30 | 64.7489
2300 | 29.0234 | -41.25 | 380.75 | 87.451 | 84.8 | 83.6965 | -0.00092228 | 1199 | 1197 | 30 | 64.9237
2301 | 29.1016 | -36.9 | 381 | 87.451 | 84.8 | 83.6522 | -0.0015226 | 1199 | 1148.0004 | 30 | 65.0984
2302 | 29.2057 | -30.6 | 381.25 | 87.451 | 84.8 | 83.5896 | -0.0021419 | 1199 | 1148 | 30 | 65.3315
2303 | 29.0885 | -32.4 | 381.25 | 87.451 | 82.843 | 83.5156 | -0.0025446 | 1199 | 1148 | 30 | 65.0693
2304 | 29.0321 | -34.5 | 381.125 | 87.451 | 82.843 | 83.4445 | -0.0024492 | 1199 | 1148 | 30 | 64.9431
2305 | 28.9714 | -37.8 | 380.875 | 87.451 | 82.843 | 83.3829 | -0.0021243 | 1199 | 1148 | 30 | 64.8072
2306 | 29.0451 | -40.8 | 380.875 | 87.451 | 82.843 | 83.33 | -0.0018234 | 1199 | 1148 | 30 | 64.9722
2307 | 29.0234 | -37.2 | 381 | 87.451 | 82.843 | 83.2848 | -0.001558 | 1199 | 1148 | 30 | 64.9237
2308 | 29.0668 | -37.65 | 381 | 87.451 | 82.843 | 83.2466 | -0.0013141 | 1199 | 1148 | 30 | 65.0208
2309 | 29.0148 | -39.9 | 380.625 | 87.451 | 82.843 | 83.2148 | -0.0010954 | 1199 | 1148 | 30 | 64.9043
2310 | 29.0582 | -36.9 | 380.875 | 87.451 | 82.843 | 83.1889 | -0.00089035 | 1199 | 1148 | 30 | 65.0014
2311 | 29.0408 | -39.6 | 380.625 | 87.451 | 82.843 | 83.1685 | -0.00070154 | 1199 | 1148 | 30 | 64.9625
2312 | 29.0712 | -38.25 | 380.75 | 87.451 | 83.87 | 83.1493 | -0.0006632 | 1199 | 1148 | 30 | 65.0305
2313 | 29.0625 | -41.1 | 380.625 | 87.451 | 83.87 | 83.1226 | -0.00091718 | 1199 | 1148 | 30 | 65.0111
2314 | 29.0842 | -33 | 381.125 | 87.451 | 83.87 | 83.0841 | -0.001325 | 1199 | 1148 | 30 | 65.0596
2315 | 29.1168 | -30.15 | 381.25 | 87.451 | 83.87 | 83.033 | -0.0017526 | 1199 | 1148 | 30 | 65.1324
2316 | 29.1493 | -27.3 | 381.375 | 87.451 | 83.87 | 82.9687 | -0.002207 | 1199 | 1148 | 30 | 65.2052
2317 | 29.1927 | -22.8 | 381.75 | 87.451 | 83.87 | 82.89 | -0.0026945 | 1199 | 1148 | 30 | 65.3023
2318 | 29.1493 | -21 | 381.75 | 87.451 | 83.87 | 82.7958 | -0.0032329 | 1199 | 1148 | 30 | 65.2052
2319 | 29.1189 | -19.65 | 381.75 | 87.451 | 83.87 | 82.6845 | -0.0038227 | 1199 | 1148 | 30 | 65.1373
2320 | 29.0972 | -23.55 | 381.75 | 87.451 | 83.87 | 82.5543 | -0.0044732 | 1199 | 1148 | 30 | 65.0887
2321 | 29.0712 | -26.7 | 381.5 | 87.451 | 83.87 | 82.4033 | -0.0051966 | 1199 | 1148 | 30 | 65.0305
2322 | 29.0842 | -25.05 | 381.625 | 87.451 | 83.87 | 82.2289 | -0.005996 | 1199 | 1148 | 30 | 65.0596
2323 | 29.0799 | -26.55 | 381.625 | 87.451 | 79.716 | 82.0449 | -0.0063263 | 1199 | 1148 | 30 | 65.0499
2324 | 29.0408 | -25.05 | 381.75 | 87.451 | 79.716 | 81.8815 | -0.0056284 | 1199 | 1148 | 30 | 64.9625
2325 | 29.0365 | -25.8 | 381.625 | 87.451 | 79.716 | 81.7524 | -0.0044438 | 1199 | 1148 | 30 | 64.9528
2326 | 29.0495 | -28.2 | 381.5 | 87.451 | 79.716 | 81.6558 | -0.0033275 | 1199 | 1148 | 30 | 64.9819
2327 | 29.0451 | -29.4 | 381.5 | 87.451 | 79.716 | 81.5899 | -0.0022664 | 1199 | 1148 | 30 | 64.9722
2328 | 29.0582 | -30.9 | 381.25 | 87.451 | 79.716 | 81.5539 | -0.0012402 | 1199 | 1148 | 30 | 65.0014
2329 | 29.0625 | -28.05 | 381.5 | 87.451 | 79.716 | 81.5471 | -0.00023478 | 1199 | 1148 | 30 | 65.0111
2330 | 29.0582 | -28.65 | 381.375 | 87.451 | 79.716 | 81.5694 | 0.00076686 | 1199 | 1148 | 30 | 65.0014
2331 | 29.0885 | -27.15 | 381.5 | 87.451 | 79.716 | 81.6211 | 0.0017789 | 1199 | 1148 | 30 | 65.0693
2332 | 29.0885 | -27.15 | 381.5 | 87.451 | 84.074 | 81.6858 | 0.0022246 | 1199 | 1148 | 30 | 65.0693
2333 | 29.0799 | -28.2 | 381.375 | 87.451 | 84.074 | 81.7299 | 0.0015153 | 1199 | 1148 | 30 | 65.0499
2334 | 29.0625 | -27.75 | 381.5 | 87.451 | 84.074 | 81.7367 | 0.00023409 | 1199 | 1148 | 30 | 65.0111
2335 | 29.0668 | -27.6 | 381.5 | 87.451 | 84.074 | 81.7063 | -0.0010442 | 1199 | 1148 | 30 | 65.0208
2336 | 29.0712 | -28.35 | 381.4375 | 87.451 | 84.074 | 81.6383 | -0.0023386 | 1199 | 1148 | 30 | 65.0305
2337 | 29.0755 | -29.1 | 381.375 | 87.451 | 84.074 | 81.5316 | -0.0036699 | 1199 | 1148 | 30 | 65.0402
2338 | 29.0451 | -28.8 | 381.375 | 87.451 | 84.074 | 81.3845 | -0.0050651 | 1199 | 1148 | 30 | 64.9722
2339 | 29.0234 | -29.7 | 381.375 | 87.451 | 84.074 | 81.1947 | -0.006542 | 1199 | 1148 | 30 | 64.9237
2340 | 29.0582 | -30 | 381.375 | 87.451 | 84.074 | 80.959 | -0.0081093 | 1199 | 1148 | 30 | 65.0014
2341 | 29.0668 | -30.3 | 381.375 | 87.451 | 84.074 | 80.6739 | -0.0098105 | 1199 | 1148 | 30 | 65.0208
2342 | 29.1016 | -28.2 | 381.5 | 87.451 | 84.074 | 80.3347 | -0.011656 | 1199 | 1148 | 30 | 65.0984
2343 | 29.0625 | -26.4 | 381.375 | 87.451 | 84.074 | 79.936 | -0.013717 | 1199 | 1148 | 30 | 65.0111
2344 | 29.0625 | -29.4 | 381.375 | 87.451 | 75.778 | 79.5046 | -0.014846 | 1199 | 1148 | 30 | 65.0111
2345 | 29.0885 | -29.4 | 381.375 | 87.451 | 75.778 | 79.0994 | -0.01393 | 1199 | 1148 | 30 | 65.0693
2346 | 29.0712 | -26.55 | 381.375 | 87.451 | 75.778 | 78.747 | -0.012122 | 1199 | 1148 | 30 | 65.0305
2347 | 29.0712 | -27.3 | 381.375 | 87.451 | 75.778 | 78.4418 | -0.010498 | 1199 | 1148 | 30 | 65.0305
2348 | 29.0582 | -28.05 | 381.375 | 87.451 | 75.778 | 78.179 | -0.0090457 | 1199 | 1148 | 30 | 65.0014
2349 | 28.98 | -31.65 | 381.25 | 87.451 | 75.778 | 77.9543 | -0.0077531 | 1199 | 1148 | 30 | 64.8266
2350 | 29.0017 | -37.2 | 381 | 87.451 | 75.778 | 77.7642 | -0.0065544 | 1199 | 1148 | 30 | 64.8751
2351 | 29.0451 | -35.85 | 381 | 87.451 | 75.778 | 77.6057 | -0.0054576 | 1199 | 1148 | 30 | 64.9722
2352 | 29.0495 | -36.45 | 380.875 | 87.451 | 75.778 | 77.4762 | -0.0044567 | 1199 | 1148 | 30 | 64.9819
2353 | 29.0668 | -33.7499 | 381.125 | 87.451 | 75.778 | 77.3737 | -0.0035253 | 1199 | 1148 | 30 | 65.0208
2354 | 29.0799 | -26.4 | 381.375 | 87.451 | 74.861 | 77.3003 | -0.0025261 | 1199 | 1148 | 30 | 65.0499
2355 | 29.1146 | -26.1 | 381.5 | 87.451 | 74.861 | 77.2619 | -0.0013165 | 1199 | 1148 | 30 | 65.1276
2356 | 29.0668 | -28.5 | 381.25 | 87.451 | 74.861 | 77.2618 | -5.6241e-06 | 1199 | 1148 | 30 | 65.0208
2357 | 29.0972 | -30.45 | 381.125 | 87.451 | 74.861 | 77.2998 | 0.0013059 | 1199 | 1148 | 30 | 65.0887
2358 | 29.0972 | -30.45 | 381.125 | 87.0589 | 74.861 | 77.3765 | 0.0026383 | 1199 | 1148 | 30 | 65.0887
2359 | 29.0104 | -35.325 | 380.875 | 87.0589 | 74.861 | 77.4933 | 0.0040245 | 1199 | 1148 | 30 | 64.8946
2360 | 28.9236 | -40.1998 | 380.625 | 87.0589 | 74.861 | 77.6519 | 0.0054833 | 1199 | 1148.0014 | 30 | 64.7004
2361 | 28.7283 | -10.8 | 382 | 87.0589 | 74.861 | 77.8549 | 0.0070649 | 1199 | 1337 | 30 | 64.2635
2362 | 28.342 | -1.35 | 382.75 | 87.0589 | 74.861 | 78.1054 | 0.0088403 | 1199 | 1337 | 30 | 63.3994
2363 | 28.0642 | -22.4998 | 381.75 | 87.0589 | 74.861 | 78.4075 | 0.010766 | 1199 | 1337 | 30 | 62.778
2364 | 27.8299 | -15.45 | 382.125 | 87.0589 | 79.539 | 78.7474 | 0.012214 | 1199 | 1337 | 30 | 62.2537
2365 | 27.4349 | -4.5001 | 382.75 | 87.0589 | 79.539 | 79.0934 | 0.012609 | 1199 | 1337 | 30 | 61.3702
2366 | 27.2569 | -30.6 | 381.375 | 87.0589 | 79.539 | 79.4322 | 0.012431 | 1199 | 1337 | 30 | 60.9721
2367 | 27.2179 | -47.5501 | 380.5 | 87.0589 | 79.539 | 79.7693 | 0.012387 | 1199 | 1337 | 30 | 60.8848
2368 | 27.1528 | -54.3 | 380 | 87.0589 | 79.539 | 80.1101 | 0.012551 | 1199 | 1337 | 30 | 60.7391
2369 | 27.2266 | -54.75 | 380 | 87.0589 | 79.539 | 80.46 | 0.012851 | 1199 | 1337 | 30 | 60.9042
2370 | 27.2135 | -55.2 | 379.875 | 87.0589 | 79.539 | 80.8245 | 0.013395 | 1199 | 1337 | 30 | 60.8751
2371 | 27.2483 | -52.2 | 379.875 | 87.0589 | 79.539 | 81.2095 | 0.014128 | 1199 | 1337 | 30 | 60.9527
2372 | 27.322 | -50.4 | 379.875 | 87.0589 | 79.539 | 81.621 | 0.015062 | 1199 | 1337 | 30 | 61.1178
2373 | 27.3047 | -47.55 | 380 | 87.0589 | 79.539 | 82.0655 | 0.016283 | 1199 | 1337 | 30 | 61.0789
2374 | 27.3438 | -45 | 380.125 | 87.0589 | 87.105 | 82.5202 | 0.016629 | 1199 | 1337 | 30 | 61.1663
2375 | 27.4045 | -39.45 | 380.375 | 87.0589 | 87.105 | 82.9321 | 0.01503 | 1199 | 1337 | 30 | 61.3023
2376 | 27.3785 | -36.15 | 380.375 | 87.0589 | 87.105 | 83.2777 | 0.012621 | 1199 | 1337 | 30 | 61.244
2377 | 27.3915 | -30 | 380.875 | 87.0589 | 87.105 | 83.5624 | 0.010394 | 1199 | 1337 | 30 | 61.2731
2378 | 27.3785 | -32.4 | 380.75 | 87.0589 | 87.105 | 83.7908 | 0.0083422 | 1199 | 1337 | 30 | 61.244
2379 | 27.3698 | -80.85 | 378.375 | 87.0589 | 87.105 | 83.9665 | 0.0064199 | 1199 | 1337 | 30 | 61.2246
2380 | 27.6085 | -63.6 | 379 | 87.0589 | 87.105 | 84.0923 | 0.0045574 | 1199 | 1337 | 30 | 61.7586
2381 | 27.7908 | -82.95 | 378 | 87.0589 | 87.105 | 84.1702 | 0.0028042 | 1199 | 1337 | 30 | 62.1663
2382 | 28.1076 | -65.7001 | 378.875 | 87.0589 | 87.105 | 84.2015 | 0.0011129 | 1199 | 1337 | 30 | 62.8751
2383 | 28.1076 | -65.6999 | 378.875 | 87.0589 | 83.958 | 84.1991 | -8.4215e-05 | 1199 | 1337 | 30 | 62.8751
2384 | 28.4245 | -54.9 | 379.125 | 87.0589 | 83.958 | 84.1881 | -0.0003884 | 1199 | 1337 | 30 | 63.5839
2385 | 28.5091 | -49.8 | 379.4375 | 87.0589 | 83.958 | 84.1807 | -0.00025895 | 1199 | 1337 | 30 | 63.7732
2386 | 28.5938 | -44.7 | 379.75 | 87.0589 | 83.958 | 84.1769 | -0.00013437 | 1199 | 1337 | 30 | 63.9625
2387 | 28.6241 | -42.45 | 379.75 | 87.0589 | 83.958 | 84.1765 | -1.2674e-05 | 1199 | 1337 | 30 | 64.0305
2388 | 28.6415 | -42 | 379.875 | 87.0589 | 83.958 | 84.1796 | 0.00010861 | 1199 | 1337 | 30 | 64.0693
2389 | 28.6111 | -42.3 | 379.875 | 87.0589 | 83.958 | 84.1863 | 0.00023186 | 1199 | 1337 | 30 | 64.0013
2390 | 28.6458 | -40.8 | 380.125 | 87.0589 | 83.958 | 84.1965 | 0.00035824 | 1199 | 1337 | 30 | 64.079
2391 | 28.6806 | -42.6 | 380 | 87.0589 | 83.958 | 84.2106 | 0.00049 | 1199 | 1337 | 30 | 64.1567
2392 | 28.8411 | -58.8 | 379.125 | 87.0589 | 83.958 | 84.2286 | 0.00062648 | 1199 | 1337 | 30 | 64.5159
2393 | 28.9844 | -56.4 | 379.125 | 87.0589 | 83.958 | 84.251 | 0.00077181 | 1199 | 1337 | 30 | 64.8363
2394 | 29.0538 | -49.5 | 379.5 | 87.0589 | 84.072 | 84.2776 | 0.00091469 | 1199 | 1337 | 30 | 64.9917
2395 | 29.1363 | -40.95 | 379.75 | 87.0589 | 84.072 | 84.3079 | 0.0010398 | 1199 | 1337 | 30 | 65.1761
2396 | 29.171 | -34.65 | 380.125 | 87.0589 | 84.072 | 84.3419 | 0.0011671 | 1199 | 1337 | 30 | 65.2538
2397 | 29.184 | -29.85 | 380.375 | 87.0589 | 84.072 | 84.3803 | 0.0013136 | 1199 | 1337 | 30 | 65.2829
2398 | 29.1623 | -26.7 | 380.625 | 87.0589 | 84.072 | 84.4235 | 0.0014826 | 1199 | 1337 | 30 | 65.2344
2399 | 29.1363 | -25.8 | 380.875 | 87.0589 | 84.072 | 84.4723 | 0.0016757 | 1199 | 1337 | 30 | 65.1761
2400 | 29.1406 | -27 | 380.75 | 87.0589 | 84.072 | 84.5275 | 0.0018938 | 1199 | 1337 | 30 | 65.1858
2401 | 29.1319 | -25.65 | 380.75 | 87.0589 | 84.072 | 84.5899 | 0.002143 | 1199 | 1337 | 30 | 65.1664
2402 | 29.1363 | -25.65 | 380.75 | 87.0589 | 84.072 | 84.6606 | 0.0024252 | 1199 | 1337 | 30 | 65.1761
2403 | 29.1363 | -25.65 | 380.75 | 87.0589 | 84.662 | 84.7383 | 0.0026659 | 1199 | 1337 | 30 | 65.1761
2404 | 29.1146 | -23.55 | 381 | 87.0589 | 84.662 | 84.8195 | 0.00279 | 1199 | 1337 | 30 | 65.1276
2405 | 29.1189 | -24 | 381 | 87.0589 | 84.662 | 84.9032 | 0.0028756 | 1199 | 1337 | 30 | 65.1373
2406 | 29.1059 | -28.5 | 380.625 | 87.0589 | 84.662 | 84.9908 | 0.0030087 | 1199 | 1337 | 30 | 65.1082
2407 | 29.0234 | -31.2 | 380.625 | 87.0589 | 84.662 | 85.0836 | 0.0031973 | 1199 | 1337 | 30 | 64.9237
2408 | 28.9909 | -33 | 380.5 | 87.0589 | 84.662 | 85.1831 | 0.0034321 | 1199 | 1337 | 30 | 64.8509
2409 | 28.9583 | -34.8 | 380.375 | 87.0589 | 84.662 | 85.2909 | 0.003722 | 1199 | 1337 | 30 | 64.7781
2410 | 28.9844 | -39.15 | 380.125 | 87.0589 | 84.662 | 85.4087 | 0.0040635 | 1199 | 1337 | 30 | 64.8363
2411 | 28.9583 | -39.3 | 380.125 | 87.0589 | 84.662 | 85.5383 | 0.0044771 | 1199 | 1337 | 30 | 64.7781
2412 | 28.9974 | -42.3 | 379.875 | 87.0589 | 84.662 | 85.6819 | 0.0049514 | 1199 | 1337 | 30 | 64.8654
2413 | 28.98 | -43.5 | 379.75 | 87.0589 | 84.662 | 85.8417 | 0.0055138 | 1199 | 1337 | 30 | 64.8266
2414 | 29.0538 | -43.2 | 379.75 | 87.0589 | 86.8 | 86.0117 | 0.0058528 | 1199 | 1337 | 30 | 64.9917
2415 | 29.0582 | -40.8 | 380 | 87.0589 | 86.8 | 86.1777 | 0.0057131 | 1199 | 1337 | 30 | 65.0014
2416 | 29.0408 | -38.4 | 380.125 | 87.0589 | 86.8 | 86.3339 | 0.0053759 | 1199 | 1337 | 30 | 64.9625
2417 | 29.0234 | -37.2 | 380.25 | 87.0589 | 86.8 | 86.4826 | 0.0051238 | 1199 | 1337 | 30 | 64.9237
2418 | 29.0538 | -37.35 | 380.125 | 87.0589 | 86.8 | 86.6262 | 0.0049448 | 1199 | 1337 | 30 | 64.9917
2419 | 29.0799 | -37.2 | 380.125 | 86.6667 | 86.8 | 86.7671 | 0.0048454 | 1199 | 1337 | 30 | 65.0499
2420 | 29.0365 | -40.05 | 379.875 | 86.6667 | 86.8 | 86.9075 | 0.0048347 | 1199 | 1336.997 | 30 | 64.9528
2421 | 29.0365 | -40.05 | 379.875 | 86.6667 | 86.8 | 87.0496 | 0.0048935 | 1199 | 1140 | 30 | 64.9528
2422 | 29.0321 | -41.7 | 379.875 | 86.6667 | 86.8 | 87.1957 | 0.0050309 | 600 | 1140 | 30 | 64.9431
2423 | 29.0668 | -40.2 | 379.875 | 86.6667 | 86.8 | 87.348 | 0.0052413 | 600 | 1140 | 30 | 65.0208
2424 | 29.0191 | -39.9 | 379.875 | 86.6667 | 88.364 | 87.5029 | 0.005336 | 600 | 1140 | 30 | 64.914
2425 | 29.0538 | -41.85 | 379.75 | 86.6667 | 88.364 | 87.6502 | 0.0050724 | 600 | 1140 | 30 | 64.9917
2426 | 29.0148 | -40.2 | 379.875 | 86.6667 | 88.364 | 87.7863 | 0.0046881 | 600 | 1140 | 30 | 64.9043
2427 | 29.0495 | -41.1 | 379.75 | 86.6667 | 88.364 | 87.9131 | 0.0043664 | 600 | 1140 | 30 | 64.9819
2428 | 29.0365 | -39.3 | 379.875 | 86.6667 | 88.364 | 88.0328 | 0.0041215 | 600 | 1140 | 30 | 64.9528
2429 | 29.0516 | -39.9 | 379.8125 | 86.6667 | 88.364 | 88.1472 | 0.0039381 | 600 | 1140 | 30 | 64.9868
2430 | 29.0668 | -40.5 | 379.75 | 86.6667 | 88.364 | 88.2581 | 0.0038175 | 600 | 1140 | 30 | 65.0208
2431 | 29.0408 | -40.2 | 379.75 | 86.6667 | 88.364 | 88.3674 | 0.003763 | 600 | 1140 | 30 | 64.9625
2432 | 29.0755 | -40.5 | 379.75 | 86.6667 | 88.364 | 88.4768 | 0.0037604 | 600 | 1140 | 30 | 65.0402
2433 | 29.0495 | -40.2 | 379.75 | 86.6667 | 88.364 | 88.5879 | 0.0038254 | 600 | 1140 | 30 | 64.9819
2434 | 29.0755 | -40.95 | 379.75 | 86.6667 | 89.8 | 88.6969 | 0.0037481 | 600 | 1140 | 30 | 65.0402
2435 | 29.0929 | -38.1 | 380 | 86.6667 | 89.8 | 88.794 | 0.0033393 | 600 | 1140 | 30 | 65.079
2436 | 29.1406 | -34.8 | 380 | 86.6667 | 89.8 | 88.8752 | 0.0027851 | 600 | 1140 | 30 | 65.1858
2437 | 29.1667 | -29.1 | 380.5 | 86.6667 | 89.8 | 88.9416 | 0.0022786 | 600 | 1140 | 30 | 65.2441
2438 | 29.1797 | -26.1 | 380.5 | 86.6667 | 89.8 | 88.9944 | 0.0018099 | 600 | 1140 | 30 | 65.2732
2439 | 29.2187 | -22.95 | 380.875 | 86.6667 | 89.8 | 89.0345 | 0.0013693 | 600 | 1140 | 30 | 65.3606
2440 | 29.1667 | -18.45 | 381 | 86.6667 | 89.8 | 89.0623 | 0.00095449 | 600 | 1140 | 30 | 65.2441
2441 | 29.145 | -16.8 | 381.25 | 86.6667 | 89.8 | 89.0784 | 0.00055285 | 600 | 1140 | 30 | 65.1955
2442 | 29.171 | -16.5 | 381.25 | 86.6667 | 89.8 | 89.083 | 0.00015914 | 600 | 1140 | 30 | 65.2538
2443 | 29.1016 | -17.7 | 381 | 86.6667 | 89.8 | 89.0763 | -0.00023209 | 600 | 1140 | 30 | 65.0984
2444 | 28.0469 | 148.4984 | 389.6249 | 86.6667 | 89.8 | 89.058 | -0.00065099 | 600 | 1140 | 30 | 62.7392
2445 | 28.2118 | -67.0484 | 379.2501 | 86.6667 | 89.8 | 89.028 | -0.0010652 | 600 | 1140 | 30 | 63.1081
2446 | 28.5156 | -56.25 | 379.5 | 86.6667 | 89.8 | 88.9857 | -0.0014843 | 600 | 1140 | 30 | 63.7877
2447 | 28.2943 | 13.2 | 383.125 | 86.6667 | 89.8 | 88.9304 | -0.0019534 | 600 | 1140 | 30 | 63.2926
2448 | 28.0339 | -17.85 | 381.625 | 86.6667 | 89.8 | 88.8613 | -0.0024646 | 600 | 1140 | 30 | 62.71
2449 | 28.0339 | -22.2 | 381.125 | 86.6667 | 89.8 | 88.7773 | -0.0029969 | 600 | 1140 | 30 | 62.71
2450 | 28.0686 | -40.2 | 380.25 | 86.6667 | 89.8 | 88.677 | -0.0035724 | 600 | 1140 | 30 | 62.7877
2451 | 28.2552 | -67.95 | 378.75 | 86.6667 | 89.8 | 88.5589 | -0.0041805 | 600 | 1140 | 30 | 63.2052
2452 | 28.6241 | -90.8998 | 377.5 | 86.6667 | 89.8 | 88.421 | -0.0048159 | 600 | 1140 | 30 | 64.0305
2453 | 28.6241 | -90.9 | 377.5 | 86.6667 | 87.551 | 88.2702 | -0.0052694 | 600 | 1140 | 30 | 64.0305
2454 | 29.158 | -0.15 | 382 | 86.6667 | 87.551 | 88.1219 | -0.0050874 | 600 | 1140 | 30 | 65.2247
2455 | 28.9366 | -11.325 | 381.5625 | 86.6667 | 87.551 | 87.9826 | -0.0048127 | 600 | 1140 | 30 | 64.7295
2456 | 28.7153 | -22.4999 | 381.125 | 86.6667 | 87.551 | 87.8502 | -0.0046109 | 600 | 1140 | 30 | 64.2344
2457 | 28.5113 | -37.6501 | 380.25 | 86.6667 | 87.551 | 87.7226 | -0.0044771 | 600 | 1140 | 30 | 63.778
2458 | 28.4722 | -45.15 | 379.75 | 86.6667 | 87.551 | 87.5976 | -0.0043874 | 600 | 1140 | 30 | 63.6907
2459 | 28.572 | -72.9 | 378.25 | 86.6667 | 87.551 | 87.4735 | -0.0043461 | 600 | 1140 | 30 | 63.914
2460 | 28.7196 | -72.3 | 378.125 | 86.6667 | 87.551 | 87.3481 | -0.0043667 | 600 | 1140 | 30 | 64.2441
2461 | 28.7934 | -68.7 | 378.375 | 86.6667 | 87.551 | 87.2194 | -0.0044676 | 600 | 1140 | 30 | 64.4091
2462 | 28.8845 | -69.3 | 378.25 | 86.6667 | 87.551 | 87.0855 | -0.004636 | 600 | 1140 | 30 | 64.613
2463 | 28.98 | -67.5 | 378.125 | 86.6667 | 87.551 | 86.9442 | -0.004876 | 600 | 1140 | 30 | 64.8266
2464 | 28.9931 | -58.95 | 378.625 | 86.6667 | 84.709 | 86.8045 | -0.004817 | 600 | 1140 | 30 | 64.8557
2465 | 29.0278 | -58.2 | 378.75 | 86.6667 | 84.709 | 86.6869 | -0.0040527 | 600 | 1140 | 30 | 64.9334
2466 | 29.0625 | -56.7 | 378.75 | 86.6667 | 84.709 | 86.6007 | -0.002966 | 600 | 1140 | 30 | 65.0111
2467 | 29.1189 | -54.3 | 378.625 | 86.6667 | 84.709 | 86.5446 | -0.0019276 | 600 | 1140 | 30 | 65.1373
2468 | 29.1319 | -46.8 | 379 | 86.6667 | 84.709 | 86.5176 | -0.00092517 | 600 | 1140 | 30 | 65.1664
2469 | 29.1363 | -46.5 | 379 | 86.6667 | 84.709 | 86.5194 | 6.1698e-05 | 600 | 1140 | 30 | 65.1761
2470 | 29.2361 | -34.2 | 379.625 | 86.6667 | 84.709 | 86.55 | 0.0010458 | 600 | 1140 | 30 | 65.3994
2471 | 29.1927 | -31.5 | 379.875 | 86.6667 | 84.709 | 86.6098 | 0.0020498 | 600 | 1140 | 30 | 65.3023
2472 | 29.197 | -27.15 | 380.125 | 86.6667 | 84.709 | 86.6999 | 0.0030844 | 600 | 1140 | 30 | 65.312
2473 | 29.1927 | -25.5 | 380.25 | 86.6667 | 84.709 | 86.8216 | 0.004169 | 600 | 1140 | 30 | 65.3023
2474 | 29.1927 | -25.5 | 380.25 | 86.6667 | 89.971 | 86.956 | 0.004603 | 600 | 1140 | 30 | 65.3023
2475 | 29.2274 | -17.25 | 380.625 | 86.6667 | 89.971 | 87.0633 | 0.0036732 | 600 | 1140 | 30 | 65.38
2476 | 29.1623 | -16.5 | 380.875 | 86.6667 | 89.971 | 87.1245 | 0.0020965 | 600 | 1140 | 30 | 65.2344
2477 | 29.171 | -12.6 | 381.125 | 86.6667 | 89.971 | 87.1404 | 0.00054472 | 600 | 1140 | 30 | 65.2538
2478 | 29.171 | -12.6 | 381.125 | 85.8824 | 89.971 | 87.1112 | -0.00099777 | 600 | 1140 | 30 | 65.2538
2479 | 29.1884 | -9.9 | 381.25 | 85.8824 | 89.971 | 87.0367 | -0.0025546 | 600 | 1140 | 30 | 65.2926
2480 | 29.2448 | -5.25 | 381.625 | 85.8824 | 89.971 | 86.9155 | -0.0041446 | 600 | 1140 | 30 | 65.4188
2481 | 29.2014 | -1.2 | 381.75 | 85.8824 | 89.971 | 86.7457 | -0.0058141 | 600.0031 | 1290 | 30 | 65.3218
2482 | 29.197 | 2.4 | 382.125 | 85.8824 | 89.971 | 86.5247 | -0.007571 | 1000 | 1290 | 30 | 65.312
2483 | 29.1189 | 4.2 | 382.25 | 85.8824 | 89.971 | 86.2488 | -0.0094727 | 1000 | 1290 | 30 | 65.1373
2484 | 29.1406 | 5.4 | 382.25 | 85.8824 | 89.971 | 85.9138 | -0.011496 | 1000 | 1290 | 30 | 65.1858
2485 | 29.1276 | 4.5 | 382.25 | 85.8824 | 82.244 | 85.545 | -0.012661 | 1000 | 1290 | 30 | 65.1567
2486 | 29.0712 | 1.5 | 382.25 | 85.8824 | 82.244 | 85.198 | -0.011937 | 1000 | 1290 | 30 | 65.0305
2487 | 28.9844 | -3.15 | 382 | 85.8824 | 82.244 | 84.898 | -0.010353 | 1000 | 1290 | 30 | 64.8363
2488 | 28.9887 | -6.6001 | 381.75 | 85.8824 | 82.244 | 84.6401 | -0.0088958 | 1000 | 1290 | 30 | 64.846
2489 | 28.8802 | -23.3999 | 381 | 85.8824 | 82.244 | 84.4203 | -0.0076103 | 1000 | 1290 | 30 | 64.6033
2490 | 28.9323 | -29.4 | 380.625 | 85.8824 | 82.244 | 84.2351 | -0.0064009 | 1000 | 1290 | 30 | 64.7198
2491 | 29.0148 | -33.15 | 380.5 | 85.8824 | 82.244 | 84.0816 | -0.0052918 | 1000 | 1290 | 30 | 64.9043
2492 | 28.8628 | -36.6 | 380.25 | 85.8824 | 82.244 | 83.9572 | -0.0043077 | 1000 | 1290 | 30 | 64.5645
2493 | 28.8932 | -44.6999 | 379.75 | 85.8824 | 82.244 | 83.8601 | -0.0033606 | 1000 | 1290 | 30 | 64.6324
2494 | 28.9323 | -48.15 | 379.5 | 85.8824 | 82.244 | 83.7887 | -0.0024681 | 1000 | 1290 | 30 | 64.7198
2495 | 29.0191 | -49.35 | 379.375 | 85.8824 | 84.08 | 83.7346 | -0.001866 | 1000 | 1290 | 30 | 64.914
2496 | 29.0321 | -44.1 | 379.625 | 85.8824 | 84.08 | 83.6822 | -0.0018029 | 1000 | 1290 | 30 | 64.9431
2497 | 29.0668 | -40.8 | 379.625 | 85.8824 | 84.08 | 83.6236 | -0.0020183 | 1000 | 1290 | 30 | 65.0208
2498 | 29.0972 | -35.25 | 380 | 85.8824 | 84.08 | 83.5577 | -0.0022656 | 1000 | 1290 | 30 | 65.0887
2499 | 29.0799 | -29.1 | 380.25 | 85.8824 | 84.08 | 83.4834 | -0.0025524 | 1000 | 1290 | 30 | 65.0499
2500 | 29.1189 | -27.45 | 380.375 | 85.8824 | 84.08 | 83.3997 | -0.0028747 | 1000 | 1290 | 30 | 65.1373
2501 | 29.158 | -25.8 | 380.5 | 85.8824 | 84.08 | 83.3052 | -0.0032417 | 1000 | 1290 | 30 | 65.2247
2502 | 29.0929 | -26.1 | 380.375 | 85.8824 | 84.08 | 83.1984 | -0.0036723 | 1000 | 1290 | 30 | 65.079
2503 | 29.1059 | -29.7 | 380.25 | 85.8824 | 84.08 | 83.0775 | -0.0041522 | 1000 | 1290 | 30 | 65.1082
2504 | 29.0234 | -31.8 | 380.125 | 85.8824 | 84.08 | 82.9407 | -0.004713 | 1000 | 1290 | 30 | 64.9237
2505 | 28.928 | -35.4 | 379.875 | 85.8824 | 78.973 | 82.8061 | -0.004653 | 1000 | 1290 | 30 | 64.7101
2506 | 28.8759 | -56.25 | 378.875 | 85.8824 | 78.973 | 82.7122 | -0.0032541 | 1000 | 1290 | 30 | 64.5936
2507 | 28.9193 | -62.7 | 378.375 | 85.8824 | 78.973 | 82.6776 | -0.001194 | 1000 | 1290 | 30 | 64.6907
2508 | 28.9844 | -62.4 | 378.375 | 85.8824 | 78.973 | 82.702 | 0.00084044 | 1000 | 1290 | 30 | 64.8363
2509 | 28.9627 | -62.55 | 378.375 | 85.8824 | 78.973 | 82.7856 | 0.0028877 | 1000 | 1290 | 30 | 64.7878
2510 | 29.0321 | -61.5 | 378.375 | 85.8824 | 78.973 | 82.9299 | 0.0049683 | 1000 | 1290 | 30 | 64.9431
2511 | 29.0885 | -59.55 | 378.375 | 85.8824 | 78.973 | 83.137 | 0.007121 | 1000 | 1290 | 30 | 65.0693
2512 | 29.0799 | -54.75 | 378.5 | 85.8824 | 78.973 | 83.4103 | 0.0093994 | 1000 | 1290 | 30 | 65.0499
2513 | 29.0495 | -57.15 | 378.375 | 85.8824 | 78.973 | 83.7542 | 0.011837 | 1000 | 1290 | 30 | 64.9819
2514 | 29.0365 | -57.6 | 378.375 | 85.8824 | 78.973 | 84.1741 | 0.01446 | 1000 | 1290 | 30 | 64.9528
2515 | 29.0365 | -60.6 | 378.25 | 85.8824 | 87.887 | 84.6412 | 0.016088 | 1000 | 1290 | 30 | 64.9528
2516 | 29.0451 | -58.5 | 378.125 | 85.8824 | 87.887 | 85.0921 | 0.015526 | 1000 | 1290 | 30 | 64.9722
2517 | 29.0321 | -57.9 | 378.125 | 85.8824 | 87.887 | 85.4986 | 0.014003 | 1000 | 1290 | 30 | 64.9431
2518 | 29.0582 | -58.65 | 378.125 | 85.8824 | 87.887 | 85.8672 | 0.012684 | 1000 | 1290 | 30 | 65.0014
2519 | 29.0712 | -55.65 | 378.125 | 85.8824 | 87.887 | 86.2037 | 0.011574 | 1000 | 1290 | 30 | 65.0305
2520 | 29.0799 | -56.25 | 378.125 | 85.8824 | 87.887 | 86.5133 | 0.01065 | 1000 | 1290 | 30 | 65.0499
2521 | 29.0755 | -54 | 378.25 | 85.8824 | 87.887 | 86.8012 | 0.0099004 | 1000 | 1290 | 30 | 65.0402
2522 | 29.0972 | -55.65 | 378.125 | 85.8824 | 87.887 | 87.0718 | 0.0092998 | 1000 | 1290 | 30 | 65.0887
2523 | 29.1406 | -51.6 | 378.375 | 85.8824 | 87.887 | 87.3294 | 0.0088412 | 1000 | 1290 | 30 | 65.1858
2524 | 29.1406 | -51.5999 | 378.375 | 85.8824 | 89.8 | 87.5706 | 0.0082762 | 1000 | 1290 | 30 | 65.1858
2525 | 29.1471 | -48.075 | 378.5 | 85.8824 | 89.8 | 87.7839 | 0.0073193 | 1000 | 1290 | 30 | 65.2004
2526 | 29.1536 | -44.55 | 378.625 | 85.8824 | 89.8 | 87.9652 | 0.0062184 | 1000 | 1290 | 30 | 65.215
2527 | 29.1927 | -42.6 | 378.75 | 85.8824 | 89.8 | 88.1173 | 0.005211 | 1000 | 1290 | 30 | 65.3023
2528 | 29.2014 | -40.05 | 378.875 | 85.8824 | 89.8 | 88.2427 | 0.0042934 | 1000 | 1290 | 30 | 65.3218
2529 | 29.2057 | -35.4 | 379.25 | 85.8824 | 89.8 | 88.3433 | 0.0034452 | 1000 | 1290 | 30 | 65.3315
2530 | 29.2144 | -29.85 | 379.625 | 85.8824 | 89.8 | 88.4208 | 0.0026516 | 1000 | 1290 | 30 | 65.3509
2531 | 29.1927 | -23.25 | 379.875 | 85.8824 | 89.8 | 88.4763 | 0.0019025 | 1000 | 1290 | 30 | 65.3023
2532 | 29.184 | -20.55 | 380 | 85.8824 | 89.8 | 88.5108 | 0.0011821 | 1000 | 1290 | 30 | 65.2829
2533 | 29.1667 | -22.2 | 380 | 85.8824 | 89.8 | 88.5248 | 0.00048025 | 1000 | 1290 | 30 | 65.2441
2534 | 29.0972 | -23.7 | 379.875 | 85.8824 | 89.8 | 88.5186 | -0.00021523 | 1000 | 1290 | 30 | 65.0887
2535 | 29.0842 | -26.1 | 379.875 | 85.8824 | 88.202 | 88.4983 | -0.00069734 | 1000 | 1290 | 30 | 65.0596
2536 | 28.9974 | -28.2 | 379.75 | 85.8824 | 88.202 | 88.4764 | -0.000756 | 1000 | 1290 | 30 | 64.8654
2537 | 29.0278 | -33.45 | 379.375 | 85.8824 | 88.202 | 88.4588 | -0.00060495 | 1000 | 1290 | 30 | 64.9334
2538 | 28.9583 | -36.45 | 379.25 | 85.8824 | 88.202 | 88.4453 | -0.00046543 | 1000 | 1290 | 30 | 64.7781
2539 | 28.9931 | -39.6 | 379.25 | 85.4902 | 88.202 | 88.4357 | -0.00033146 | 1000 | 1290 | 30 | 64.8557
2540 | 28.941 | -40.95 | 379 | 85.4902 | 88.202 | 88.4298 | -0.00020368 | 1000 | 1289.999 | 30 | 64.7392
2541 | 28.941 | -40.95 | 379 | 85.4902 | 88.202 | 88.4276 | -7.8539e-05 | 1000 | 1153.001 | 30 | 64.7392
2542 | 29.0191 | -39.6 | 379 | 85.4902 | 88.202 | 88.4289 | 4.523e-05 | 1300 | 1153 | 30 | 64.914
2543 | 29.0668 | -40.95 | 378.875 | 85.4902 | 88.202 | 88.4338 | 0.00016923 | 1300 | 1153 | 30 | 65.0208
2544 | 29.0668 | -40.95 | 378.875 | 85.4902 | 87.855 | 88.4438 | 0.00034343 | 1300 | 1153 | 30 | 65.0208
2545 | 29.0191 | -39.15 | 379.125 | 85.4902 | 87.855 | 88.4617 | 0.00061899 | 1300 | 1153 | 30 | 64.914
2546 | 29.0538 | -39.3 | 379 | 85.4902 | 87.855 | 88.4893 | 0.00095021 | 1300 | 1153 | 30 | 64.9917
2547 | 29.0582 | -40.5 | 379 | 85.4902 | 87.855 | 88.527 | 0.0012971 | 1300 | 1153 | 30 | 65.0014
2548 | 29.069 | -39.6 | 379 | 85.4902 | 87.855 | 88.5754 | 0.0016641 | 1300 | 1153 | 30 | 65.0256
2549 | 29.0799 | -38.7 | 379 | 85.4902 | 87.855 | 88.6352 | 0.0020573 | 1300 | 1153 | 30 | 65.0499
2550 | 29.0755 | -39 | 379.125 | 85.4902 | 87.855 | 88.7075 | 0.0024841 | 1300 | 1153 | 30 | 65.0402
2551 | 29.0365 | -38.25 | 379 | 85.4902 | 87.855 | 88.7932 | 0.0029542 | 1300 | 1153 | 30 | 64.9528
2552 | 29.0668 | -37.5 | 379 | 85.4902 | 87.855 | 88.8939 | 0.0034642 | 1300 | 1153 | 30 | 65.0208
2553 | 29.0538 | -38.1 | 379 | 85.4902 | 87.855 | 89.0111 | 0.0040342 | 1300 | 1153 | 30 | 64.9917
2554 | 29.0712 | -38.7 | 379 | 85.4902 | 87.855 | 89.1467 | 0.0046639 | 1300 | 1153 | 30 | 65.0305
2555 | 29.0408 | -40.5 | 378.875 | 85.4902 | 89.8 | 89.2951 | 0.0051097 | 1300 | 1153 | 30 | 64.9625
2556 | 29.0625 | -38.7 | 378.875 | 85.4902 | 89.8 | 89.4432 | 0.0050957 | 1300 | 1153 | 30 | 65.0111
2557 | 29.0799 | -38.1 | 379.125 | 85.4902 | 89.8 | 89.5856 | 0.0048976 | 1300 | 1153 | 30 | 65.0499
2558 | 29.0799 | -37.8 | 379 | 85.4902 | 89.8 | 89.7246 | 0.0047804 | 1300 | 1153 | 30 | 65.0499
2559 | 29.0885 | -39 | 378.875 | 85.4902 | 89.8 | 89.8625 | 0.0047378 | 1300 | 1153 | 30 | 65.0693
2560 | 29.0495 | -40.2 | 378.75 | 85.4902 | 89.8 | 90.0013 | 0.0047784 | 1300 | 1153 | 30 | 64.9819
2561 | 29.0799 | -39.6 | 378.875 | 85.4902 | 89.8 | 90.1433 | 0.0048834 | 1300 | 1153 | 30 | 65.0499
2562 | 29.0712 | -36.9 | 379.125 | 85.4902 | 89.8 | 90.2907 | 0.0050726 | 1300 | 1153 | 30 | 65.0305
2563 | 29.1016 | -40.05 | 378.875 | 85.4902 | 89.8 | 90.446 | 0.0053353 | 1300 | 1153 | 30 | 65.0984
2564 | 29.1319 | -35.25 | 379.125 | 85.4902 | 89.8 | 90.6115 | 0.0056823 | 1300 | 1153 | 30 | 65.1664
2565 | 29.1667 | -31.65 | 379.25 | 85.4902 | 91.8 | 90.782 | 0.0058453 | 1300 | 1153 | 30 | 65.2441
2566 | 29.1493 | -33.6 | 379.375 | 85.4902 | 91.8 | 90.9443 | 0.0055663 | 1300 | 1153 | 30 | 65.2052
2567 | 29.0668 | -34.65 | 379.25 | 85.4902 | 91.8 | 91.0929 | 0.0051141 | 1300 | 1153 | 30 | 65.0208
2568 | 29.0365 | -40.65 | 378.875 | 85.4902 | 91.8 | 91.2303 | 0.0047324 | 1300 | 1153 | 30 | 64.9528
2569 | 29.0842 | -39.6 | 378.875 | 85.4902 | 91.8 | 91.3587 | 0.0044133 | 1300 | 1153 | 30 | 65.0596
2570 | 29.0734 | -40.2 | 378.875 | 85.4902 | 91.8 | 91.48 | 0.0041736 | 1300 | 1153 | 30 | 65.0353
2571 | 29.0625 | -40.8 | 378.875 | 85.4902 | 91.8 | 91.5963 | 0.0040002 | 1300 | 1153 | 30 | 65.0111
2572 | 29.0191 | -40.5 | 378.75 | 85.4902 | 91.8 | 91.7093 | 0.0038946 | 1300 | 1153 | 30 | 64.914
2573 | 29.0321 | -43.65 | 378.625 | 85.4902 | 91.8 | 91.8209 | 0.0038432 | 1300 | 1153 | 30 | 64.9431
2574 | 29.0538 | -39.3 | 378.75 | 85.4902 | 91.8 | 91.9328 | 0.0038517 | 1300 | 1153 | 30 | 64.9917
2575 | 29.0365 | -39.45 | 378.875 | 85.4902 | 92.8 | 92.0428 | 0.0037899 | 1300 | 1153 | 30 | 64.9528
2576 | 29.0712 | -39.9 | 378.75 | 85.4902 | 92.8 | 92.1448 | 0.003508 | 1300 | 1153 | 30 | 65.0305
2577 | 29.1016 | -39.6 | 378.75 | 85.4902 | 92.8 | 92.2364 | 0.0031465 | 1300 | 1153 | 30 | 65.0984
2578 | 29.0625 | -38.7 | 378.875 | 85.4902 | 92.8 | 92.319 | 0.0028425 | 1300 | 1153 | 30 | 65.0111
2579 | 29.1753 | -38.7 | 378.75 | 85.4902 | 92.8 | 92.394 | 0.0025694 | 1300 | 1153 | 30 | 65.2635
2580 | 29.0842 | -38.1 | 378.875 | 85.4902 | 92.8 | 92.4625 | 0.0023555 | 1300 | 1153 | 30 | 65.0596
2581 | 29.1493 | -37.5 | 378.75 | 85.4902 | 92.8 | 92.5256 | 0.0021662 | 1300 | 1153 | 30 | 65.2052
2582 | 29.1059 | -30.75 | 379.125 | 85.4902 | 92.8 | 92.5844 | 0.0020196 | 1300 | 1153 | 30 | 65.1082
2583 | 29.1059 | -32.4 | 379.25 | 85.4902 | 92.8 | 92.6398 | 0.0019018 | 1300 | 1153 | 30 | 65.1082
2584 | 29.1102 | -31.65 | 379.125 | 85.4902 | 92.8 | 92.6926 | 0.0018141 | 1300 | 1153 | 30 | 65.1179
2585 | 29.0538 | -34.8 | 379.125 | 85.4902 | 93.802 | 92.7397 | 0.0016218 | 1300 | 1153 | 30 | 64.9917
2586 | 29.0755 | -35.7 | 379 | 85.4902 | 93.802 | 92.7739 | 0.0011767 | 1300 | 1153 | 30 | 65.0402
2587 | 29.0365 | -37.35 | 378.875 | 85.4902 | 93.802 | 92.7918 | 0.00061546 | 1300 | 1153 | 30 | 64.9528
2588 | 29.0885 | -37.8 | 378.875 | 85.4902 | 93.802 | 92.7936 | 6.2295e-05 | 1300 | 1153 | 30 | 65.0693
2589 | 29.0191 | -37.35 | 379 | 85.4902 | 93.802 | 92.7794 | -0.00048994 | 1300 | 1153 | 30 | 64.914
2590 | 29.0365 | -38.7 | 378.75 | 85.4902 | 93.802 | 92.7489 | -0.0010495 | 1300 | 1153 | 30 | 64.9528
2591 | 29.0408 | -38.55 | 378.875 | 85.4902 | 93.802 | 92.7017 | -0.0016258 | 1300 | 1153 | 30 | 64.9625
2592 | 29.0538 | -38.25 | 378.75 | 85.4902 | 93.802 | 92.637 | -0.0022271 | 1300 | 1153 | 30 | 64.9917
2593 | 29.0625 | -37.8 | 378.875 | 85.4902 | 93.802 | 92.5537 | -0.0028636 | 1300 | 1153 | 30 | 65.0111
2594 | 29.0625 | -37.8 | 378.875 | 85.4902 | 92.627 | 92.4553 | -0.0033857 | 1300 | 1153 | 30 | 65.0111
2595 | 29.0972 | -36.825 | 378.875 | 85.4902 | 92.627 | 92.3496 | -0.0036359 | 1300 | 1153 | 30 | 65.0887
2596 | 29.1319 | -35.85 | 378.875 | 85.4902 | 92.627 | 92.2393 | -0.003783 | 1300 | 1153 | 30 | 65.1664
2597 | 29.0755 | -33.45 | 379 | 85.4902 | 92.627 | 92.123 | -0.0040022 | 1300 | 1153 | 30 | 65.0402
2598 | 28.993 | -35.849 | 378.8751 | 85.4902 | 92.627 | 91.9986 | -0.00429 | 1300 | 1153 | 30 | 64.8557
2599 | 28.6241 | 28.65 | 382.25 | 85.4902 | 92.627 | 91.8642 | -0.0046942 | 1300 | 1153 | 30 | 64.0305
2600 | 27.9731 | 68.85 | 384.5 | 85.4902 | 92.627 | 91.7177 | -0.0052369 | 1300 | 1152.9999 | 30 | 62.5741
2601 | 27.2266 | 63.15 | 384.375 | 85.4902 | 92.627 | 91.5568 | -0.0059114 | 1300 | 1146 | 30 | 60.9042
2602 | 26.7144 | 74.9999 | 385.375 | 85.4902 | 92.627 | 91.3788 | -0.0066616 | 1199.0008 | 1146 | 30 | 59.7585
2603 | 26.9358 | -32.2492 | 380 | 85.4902 | 92.627 | 91.181 | -0.0073434 | 1199 | 1146 | 30 | 60.2537
2604 | 27.1875 | -28.65 | 380 | 85.4902 | 92.627 | 90.9603 | -0.0081209 | 1199 | 1146 | 30 | 60.8168
2605 | 27.1007 | 22.35 | 382.625 | 85.4902 | 88.884 | 90.7279 | -0.0085757 | 1199 | 1146 | 30 | 60.6226
2606 | 26.9054 | 23.7 | 382.75 | 85.4902 | 88.884 | 90.5099 | -0.0081014 | 1199 | 1146 | 30 | 60.1857
2607 | 26.0894 | 130.199 | 388.25 | 85.4902 | 88.884 | 90.3178 | -0.0073641 | 1199 | 1146 | 30 | 58.3604
2608 | 26.0677 | -3.3 | 381.75 | 85.4902 | 88.884 | 90.1484 | -0.0064959 | 1199 | 1146 | 30 | 58.3119
2609 | 26.2847 | -39.9 | 379.75 | 85.4902 | 88.884 | 89.9992 | -0.0056776 | 1199 | 1146 | 30 | 58.7973
2610 | 26.5408 | -49.7999 | 379.125 | 85.4902 | 88.884 | 89.8677 | -0.0049549 | 1199 | 1146 | 30 | 59.3702
2611 | 26.7231 | 35.7 | 383.25 | 85.4902 | 88.884 | 89.7518 | -0.004336 | 1199 | 1146 | 30 | 59.7779
2612 | 26.3151 | -25.5 | 380.375 | 85.4902 | 88.884 | 89.6497 | -0.003879 | 1199 | 1146 | 30 | 58.8653
2613 | 26.3064 | -28.8 | 380 | 85.4902 | 88.884 | 89.5598 | -0.0034175 | 1199 | 1146 | 30 | 58.8459
2614 | 26.3281 | -36 | 379.625 | 85.4902 | 88.884 | 89.4807 | -0.0030067 | 1199 | 1146 | 30 | 58.8944
2615 | 26.3325 | -38.7 | 379.5 | 85.4902 | 88.294 | 89.4133 | -0.0025569 | 1199 | 1146 | 30 | 58.9041
2616 | 26.3281 | -39.9 | 379.25 | 85.4902 | 88.294 | 89.3615 | -0.0019706 | 1199 | 1146 | 30 | 58.8944
2617 | 26.3672 | -42.3 | 379.125 | 85.4902 | 88.294 | 89.3265 | -0.0013241 | 1199 | 1146 | 30 | 58.9818
2618 | 26.3845 | -41.7 | 379.125 | 85.4902 | 88.294 | 89.308 | -0.00070119 | 1199 | 1146 | 30 | 59.0207
2619 | 26.4019 | -41.1 | 379.125 | 85.4902 | 88.294 | 89.3057 | -9.0194e-05 | 1199 | 1146 | 30 | 59.0595
2620 | 26.3281 | -41.1 | 379.125 | 85.4902 | 88.294 | 89.3194 | 0.00052036 | 1199 | 1146 | 30 | 58.8944
2621 | 26.3325 | -42.75 | 379 | 85.4902 | 88.294 | 89.3494 | 0.0011393 | 1199 | 1146 | 30 | 58.9041
2622 | 26.3498 | -45.9 | 378.75 | 85.4902 | 88.294 | 89.3961 | 0.0017752 | 1199 | 1146 | 30 | 58.943
2623 | 26.3455 | -52.2 | 378.5 | 85.4902 | 88.294 | 89.4604 | 0.0024405 | 1199 | 1146 | 30 | 58.9333
2624 | 26.3976 | -54.75 | 378.25 | 85.4902 | 88.294 | 89.5433 | 0.003138 | 1199 | 1146 | 30 | 59.0498
2625 | 26.4149 | -53.7 | 378.375 | 85.4902 | 89.779 | 89.6401 | 0.0036644 | 1199 | 1146 | 30 | 59.0886
2626 | 26.0417 | 18.6 | 382 | 85.4902 | 89.779 | 89.7406 | 0.0038587 | 1199 | 1146 | 30 | 58.2536
2627 | 26.046 | -37.2 | 379.375 | 85.4902 | 89.779 | 89.8404 | 0.0038346 | 1199 | 1146 | 30 | 58.2634
2628 | 26.0938 | -38.7 | 379.25 | 85.4902 | 89.779 | 89.9413 | 0.003865 | 1199 | 1146 | 30 | 58.3702
2629 | 25.9288 | -6.5999 | 380.625 | 85.4902 | 89.779 | 90.0447 | 0.0039891 | 1199 | 1146 | 30 | 58.0012
2630 | 25.6988 | 6.75 | 381.5 | 85.4902 | 89.779 | 90.1524 | 0.0041891 | 1199 | 1146 | 30 | 57.4866
2631 | 25.5469 | -1.8 | 381.125 | 85.4902 | 89.779 | 90.266 | 0.0044464 | 1199 | 1146 | 30 | 57.1468
2632 | 25.5469 | -25.9498 | 380 | 85.4902 | 89.779 | 90.3873 | 0.0047494 | 1199 | 1146 | 30 | 57.1468
2633 | 25.7595 | -39.3 | 379.375 | 85.4902 | 89.779 | 90.5183 | 0.0050855 | 1199 | 1146 | 30 | 57.6226
2634 | 25.9766 | -42.75 | 379 | 85.4902 | 89.779 | 90.661 | 0.0054955 | 1199 | 1146 | 30 | 58.108
2635 | 26.1675 | -41.849 | 379.0001 | 85.4902 | 89.7791 | 90.8178 | 0.0059912 | 1199 | 1146 | 30 | 58.5352
2636 | 25.7509 | 26.2498 | 382.625 | 85.4902 | 94.812 | 90.9711 | 0.0059526 | 1199 | 1146 | 30 | 57.6031
2637 | 25.3429 | -0.30029 | 381.5 | 85.4902 | 94.812 | 91.0833 | 0.0044285 | 1199 | 1146 | 30 | 56.6905
2638 | 25.0868 | -38.7 | 379.625 | 85.4902 | 94.812 | 91.1363 | 0.0021111 | 1199 | 1146 | 30 | 56.1177
2639 | 25.1128 | -47.1 | 379.125 | 85.4902 | 94.812 | 91.1308 | -0.00021779 | 1199 | 1146 | 30 | 56.1759
2640 | 25.2778 | -47.7 | 379 | 85.4902 | 94.812 | 91.0668 | -0.0025313 | 1199 | 1146 | 30 | 56.5449
2641 | 25.4123 | -48.525 | 378.8125 | 85.4902 | 94.812 | 90.9433 | -0.0048606 | 1199 | 1146 | 30 | 56.8459
2642 | 25.5469 | -49.3503 | 378.625 | 85.4902 | 94.812 | 90.7583 | -0.0072422 | 1199 | 1146 | 30 | 57.1468
2643 | 25.9158 | -69.3 | 377.75 | 85.4902 | 94.812 | 90.5089 | -0.0096256 | 1199 | 1146 | 30 | 57.9721
2644 | 26.237 | -76.95 | 377.125 | 85.4902 | 94.812 | 90.191 | -0.012115 | 1199 | 1146 | 30 | 58.6906
2645 | 26.5148 | -81 | 376.875 | 85.4902 | 94.812 | 89.7997 | -0.014759 | 1199 | 1146 | 30 | 59.3119
2646 | 26.8316 | -79.8 | 376.875 | 85.4902 | 82.041 | 89.3795 | -0.015663 | 1199 | 1146 | 30 | 60.0207
2647 | 26.5104 | 13.9493 | 381.5 | 85.4902 | 82.041 | 89.0251 | -0.013366 | 1199 | 1146 | 30 | 59.3022
2648 | 26.5017 | -43.95 | 378.875 | 85.4902 | 82.041 | 88.7818 | -0.0091812 | 1199 | 1146 | 30 | 59.2828
2649 | 26.684 | -48.3 | 378.625 | 85.4902 | 82.041 | 88.6456 | -0.0051028 | 1199 | 1146 | 30 | 59.6906
2650 | 26.6623 | -52.8 | 378.25 | 85.4902 | 82.041 | 88.6145 | -0.0011693 | 1199 | 1146 | 30 | 59.642
2651 | 26.3932 | -5.1 | 380.625 | 85.4902 | 82.041 | 88.6878 | 0.0027778 | 1199 | 1146 | 30 | 59.0401
2652 | 26.1328 | -7.35 | 380.75 | 85.4902 | 82.041 | 88.8668 | 0.0068486 | 1199 | 1146 | 30 | 58.4575
2653 | 25.8811 | -8.1 | 380.875 | 85.4902 | 82.041 | 89.1542 | 0.011108 | 1199 | 1146 | 30 | 57.8944
2654 | 25.8507 | -32.8498 | 379.625 | 85.4902 | 82.041 | 89.5548 | 0.015495 | 1199 | 1146 | 30 | 57.8265
2655 | 25.9028 | -45.2999 | 378.875 | 85.4902 | 82.041 | 90.0748 | 0.020076 | 1199 | 1146 | 30 | 57.943
2656 | 26.1936 | -49.35 | 378.5 | 85.4902 | 94.6 | 90.6725 | 0.022824 | 1199 | 1146 | 30 | 58.5935
2657 | 25.8941 | -32.1 | 379.5 | 85.4902 | 94.6 | 91.2578 | 0.022604 | 1199 | 1146 | 30 | 57.9235
2658 | 25.8116 | -47.7 | 378.75 | 85.4902 | 94.6 | 91.7899 | 0.020617 | 1199 | 1146 | 30 | 57.7391
2659 | 25.8637 | -48.8999 | 378.5 | 85.0981 | 94.6 | 92.2774 | 0.018848 | 1199 | 1146 | 30 | 57.8556
2660 | 25.9505 | -31.2 | 379.375 | 85.0981 | 94.6 | 92.7279 | 0.017362 | 1199 | 1146 | 30 | 58.0498
2661 | 25.9505 | -31.2 | 379.375 | 85.0981 | 94.6 | 93.1487 | 0.016216 | 1199 | 1345 | 30 | 58.0498
2662 | 25.0695 | 7.0497 | 381.75 | 85.0981 | 94.6 | 93.5464 | 0.015865 | 1299.9992 | 1345 | 30 | 56.0789
2663 | 24.8351 | -60.3 | 378.375 | 85.0981 | 94.6 | 93.9274 | 0.015341 | 1300 | 1345 | 30 | 55.5546
2664 | 25.0781 | -61.95 | 378 | 85.0981 | 94.6 | 94.2977 | 0.014765 | 1300 | 1345 | 30 | 56.0983
2665 | 25.0781 | -61.95 | 378 | 85.0981 | 98.208 | 94.6488 | 0.014002 | 1300 | 1345 | 30 | 56.0983
2666 | 25.3125 | -67.9501 | 377.625 | 85.0981 | 98.208 | 94.9577 | 0.012204 | 1300 | 1345 | 30 | 56.6226
2667 | 25.8898 | -82.1999 | 376.75 | 85.0981 | 98.208 | 95.2149 | 0.0099357 | 1300 | 1345 | 30 | 57.9138
2668 | 26.0503 | -88.8 | 376.25 | 85.0981 | 98.208 | 95.4246 | 0.008048 | 1300 | 1345 | 30 | 58.2731
2669 | 25.9332 | -12.6006 | 380.25 | 85.0981 | 98.208 | 95.59 | 0.0063782 | 1300 | 1345 | 30 | 58.0109
2670 | 26.1241 | -64.7996 | 377.625 | 85.0981 | 98.208 | 95.7138 | 0.0047385 | 1300 | 1345 | 30 | 58.4381
2671 | 26.3889 | -70.8 | 377.25 | 85.0981 | 98.208 | 95.7979 | 0.0031885 | 1300 | 1345 | 30 | 59.0304
2672 | 26.6189 | -72.2995 | 377.125 | 85.0981 | 98.208 | 95.8438 | 0.0017217 | 1300 | 1345 | 30 | 59.5449
2673 | 26.6536 | -41.85 | 378.375 | 85.0981 | 98.208 | 95.852 | 0.00030948 | 1300 | 1345 | 30 | 59.6226
2674 | 26.671 | -43.1996 | 378.375 | 85.0981 | 98.208 | 95.8228 | -0.0010949 | 1300 | 1345 | 30 | 59.6614
2675 | 26.3325 | 11.1 | 381.125 | 85.0981 | 98.208 | 95.7557 | -0.0025488 | 1300 | 1345 | 30 | 58.9041
2676 | 26.072 | -9.3 | 380.25 | 85.0981 | 94.8 | 95.6631 | -0.00355 | 1300 | 1345 | 30 | 58.3216
2677 | 25.8724 | -22.0499 | 379.75 | 85.0981 | 94.8 | 95.5707 | -0.0035706 | 1300 | 1345 | 30 | 57.875
2678 | 25.7943 | -25.6499 | 379.625 | 85.0981 | 94.8 | 95.4906 | -0.0031064 | 1300 | 1345 | 30 | 57.7002
2679 | 25.7726 | -31.5 | 379.25 | 85.0981 | 94.8 | 95.4215 | -0.0026831 | 1300 | 1345 | 30 | 57.6517
2680 | 25.8377 | -41.1 | 378.375 | 85.0981 | 94.8 | 95.3622 | -0.0022939 | 1300 | 1345 | 30 | 57.7973
2681 | 26.0286 | -103.4997 | 375.375 | 85.0981 | 94.8 | 95.3119 | -0.0019338 | 1300 | 1345 | 30 | 58.2245
2682 | 26.5148 | -62.1 | 377.25 | 85.0981 | 94.8 | 95.2697 | -0.0015914 | 1300 | 1345 | 30 | 59.3119
2683 | 26.7101 | -45.3 | 378.25 | 85.0981 | 94.8 | 95.2349 | -0.0013003 | 1300 | 1345 | 30 | 59.7488
2684 | 26.7578 | 2.3996 | 380.625 | 85.0981 | 94.8 | 95.2071 | -0.0010396 | 1300 | 1345 | 30 | 59.8556
2685 | 26.4236 | -3.9 | 380.375 | 85.0981 | 94.8 | 95.1858 | -0.00080783 | 1300 | 1345 | 30 | 59.108
2686 | 26.2066 | -34.2 | 379.125 | 85.0981 | 94.8 | 95.1706 | -0.00058052 | 1300 | 1345 | 30 | 58.6226
2687 | 26.2413 | -91.05 | 376.125 | 85.0981 | 94.8 | 95.1612 | -0.00035528 | 1300 | 1345 | 30 | 58.7003
2688 | 26.4366 | -98.925 | 375.625 | 85.0981 | 94.8 | 95.1577 | -0.00013545 | 1300 | 1345 | 30 | 59.1372
2689 | 26.632 | -106.7997 | 375.125 | 85.0981 | 94.8 | 95.1598 | 7.9024e-05 | 1300 | 1345 | 30 | 59.5741
2690 | 27.5911 | -72.9 | 376.5 | 85.0981 | 94.8 | 95.1676 | 0.00028355 | 1300 | 1345 | 30 | 61.7197
2691 | 28.1293 | -116.3997 | 374.25 | 85.0981 | 94.8 | 95.1813 | 0.00048584 | 1300 | 1345 | 30 | 62.9236
2692 | 28.6154 | -114 | 374.25 | 85.0981 | 94.8 | 95.201 | 0.00068938 | 1300 | 1345 | 30 | 64.011
2693 | 28.941 | -91.05 | 375.25 | 85.0981 | 94.8 | 95.2271 | 0.00090186 | 1300 | 1345 | 30 | 64.7392
2694 | 29.2882 | -90 | 375.25 | 85.0981 | 94.8 | 95.26 | 0.001123 | 1300 | 1345 | 30 | 65.5159
2695 | 29.5747 | -89.1 | 375.375 | 85.0981 | 94.8 | 95.3002 | 0.0013593 | 1300 | 1345 | 30 | 66.1567
2696 | 29.6137 | -40.8 | 377.5 | 85.0981 | 94.8 | 95.3483 | 0.001626 | 1300 | 1345 | 30 | 66.2441
2697 | 29.579 | -41.4 | 377.75 | 85.0981 | 94.8 | 95.4052 | 0.0019226 | 1300 | 1345 | 30 | 66.1664
2698 | 29.5616 | -34.35 | 378.125 | 85.0981 | 94.8 | 95.4717 | 0.0022491 | 1300 | 1345 | 30 | 66.1276
2699 | 29.5139 | -38.4 | 378 | 85.0981 | 94.8 | 95.5488 | 0.0026145 | 1300 | 1345 | 30 | 66.0208
2700 | 29.5052 | -39.6 | 378 | 85.0981 | 94.8 | 95.6379 | 0.0030188 | 1300 | 1345 | 30 | 66.0014
2701 | 29.4922 | -39.9 | 378 | 85.0981 | 94.8 | 95.7403 | 0.0034717 | 1300 | 1345 | 30 | 65.9723
2702 | 29.5009 | -40.5 | 377.875 | 85.0981 | 94.8 | 95.8576 | 0.0039774 | 1300 | 1345 | 30 | 65.9917
2703 | 29.5052 | -37.95 | 378 | 85.0981 | 94.8 | 95.9918 | 0.0045466 | 1300 | 1345 | 30 | 66.0014
2704 | 29.4748 | -39.75 | 378 | 85.0981 | 94.8 | 96.1449 | 0.005194 | 1300 | 1345 | 30 | 65.9334
2705 | 29.4661 | -39.15 | 378 | 85.0981 | 94.8 | 96.3193 | 0.0059211 | 1300 | 1345 | 30 | 65.914
2706 | 29.5009 | -40.8 | 378 | 85.0981 | 97.183 | 96.5085 | 0.0064118 | 1300 | 1345 | 30 | 65.9917
2707 | 29.4965 | -42.3 | 377.875 | 85.0981 | 97.183 | 96.6964 | 0.0063703 | 1300 | 1345 | 30 | 65.982
2708 | 29.4358 | -45.45 | 377.75 | 85.0981 | 97.183 | 96.8766 | 0.0061207 | 1300 | 1345 | 30 | 65.846
2709 | 29.4097 | -44.7 | 377.75 | 85.0981 | 97.183 | 97.0519 | 0.0059604 | 1300 | 1345 | 30 | 65.7878
2710 | 29.4488 | -44.1 | 377.75 | 85.0981 | 97.183 | 97.2251 | 0.0058817 | 1300 | 1345 | 30 | 65.8752
2711 | 29.4661 | -43.05 | 377.875 | 85.0981 | 97.183 | 97.3989 | 0.005901 | 1300 | 1345 | 30 | 65.914
2712 | 29.4835 | -42 | 378 | 85.0981 | 97.183 | 97.5763 | 0.0060139 | 1300 | 1345 | 30 | 65.9528
2713 | 29.4661 | -43.95 | 377.75 | 85.0981 | 97.183 | 97.7598 | 0.0062296 | 1300 | 1345 | 30 | 65.914
2714 | 29.4661 | -42.6 | 377.75 | 85.0981 | 97.183 | 97.9525 | 0.0065408 | 1300 | 1345 | 30 | 65.914
2715 | 29.4965 | -44.4 | 377.875 | 85.0981 | 97.183 | 98.1575 | 0.0069488 | 1300 | 1345 | 30 | 65.982
2716 | 29.4358 | -42.75 | 377.875 | 85.0981 | 99.895 | 98.3672 | 0.0071233 | 1300 | 1345 | 30 | 65.846
2717 | 29.4054 | -45.6 | 377.625 | 85.0981 | 99.895 | 98.5634 | 0.0066712 | 1300 | 1345 | 30 | 65.7781
2718 | 29.4618 | -44.4 | 377.875 | 85.0981 | 99.895 | 98.7384 | 0.00594 | 1300 | 1345 | 30 | 65.9043
2719 | 29.4401 | -45.45 | 377.75 | 84.7059 | 99.895 | 98.895 | 0.0053198 | 1300 | 1345 | 30 | 65.8557
2720 | 29.4531 | -45.6 | 377.75 | 84.7059 | 99.895 | 99.0357 | 0.0047777 | 1300 | 1345 | 30 | 65.8849
2721 | 29.4531 | -45.6 | 377.75 | 84.7059 | 99.895 | 99.1628 | 0.0043139 | 1300 | 1345 | 30 | 65.8849
2722 | 29.5269 | -40.95 | 377.875 | 84.7059 | 99.895 | 99.2782 | 0.003909 | 1500 | 1152 | 30 | 66.0499
2723 | 29.5399 | -39 | 378.125 | 84.7059 | 99.895 | 99.3838 | 0.0035753 | 1500 | 1152 | 30 | 66.0791
2724 | 29.5139 | -38.55 | 378.125 | 84.7059 | 99.895 | 99.4813 | 0.0033031 | 1500 | 1152 | 30 | 66.0208
2725 | 29.4878 | -36.75 | 378.25 | 84.7059 | 99.895 | 99.5722 | 0.003083 | 1500 | 1152 | 30 | 65.9625
2726 | 29.4792 | -38.4 | 378.125 | 84.7059 | 99.895 | 99.658 | 0.0029098 | 1500 | 1152 | 30 | 65.9431
2727 | 29.4748 | -38.85 | 378 | 84.7059 | 99.8 | 99.7404 | 0.0027952 | 1500 | 1152 | 30 | 65.9334
2728 | 29.4227 | -41.4001 | 377.875 | 84.7059 | 99.8 | 99.8214 | 0.0027551 | 1500 | 1152 | 30 | 65.8169
2729 | 29.3229 | -52.0499 | 377.5 | 84.7059 | 99.8 | 99.9028 | 0.0027761 | 1500 | 1152 | 30 | 65.5936
2730 | 29.3663 | -55.8 | 377.125 | 84.7059 | 99.8 | 99.9859 | 0.0028277 | 1500 | 1152 | 30 | 65.6907
2731 | 29.3316 | -63.45 | 376.625 | 84.7059 | 99.8 | 100.0719 | 0.0029317 | 1500 | 1152 | 30 | 65.613
2732 | 29.2535 | -73.2 | 376.25 | 84.7059 | 99.8 | 100.1622 | 0.0030873 | 1500 | 1152 | 30 | 65.4383
2733 | 29.2405 | -82.8 | 375.5 | 84.7059 | 99.8 | 100.2582 | 0.0032856 | 1500 | 1152 | 30 | 65.4091
2734 | 29.2491 | -85.05 | 375.25 | 84.7059 | 99.8 | 100.3616 | 0.0035336 | 1500 | 1152 | 30 | 65.4286
2735 | 29.3142 | -85.95 | 375.25 | 84.7059 | 99.8 | 100.4739 | 0.0038303 | 1500 | 1152 | 30 | 65.5742
2736 | 29.3142 | -85.95 | 375.25 | 84.7059 | 100.66 | 100.5934 | 0.0040791 | 1500 | 1152 | 30 | 65.5742
2737 | 29.3468 | -83.925 | 375.25 | 84.7059 | 100.66 | 100.7154 | 0.004155 | 1500 | 1152 | 30 | 65.647
2738 | 29.3793 | -81.9 | 375.25 | 84.7059 | 100.66 | 100.8382 | 0.0041804 | 1500 | 1152 | 30 | 65.7198
2739 | 29.4488 | -82.65 | 375.125 | 84.7059 | 100.66 | 100.9639 | 0.0042667 | 1500 | 1152 | 30 | 65.8752
2740 | 29.5095 | -77.7 | 375.375 | 84.7059 | 100.66 | 101.0943 | 0.0044216 | 1500 | 1152 | 30 | 66.0111
2741 | 29.5443 | -72.45 | 375.5 | 84.7059 | 100.66 | 101.2317 | 0.0046501 | 1500 | 1152 | 30 | 66.0888
2742 | 29.5443 | -62.4 | 376 | 84.7059 | 100.66 | 101.3782 | 0.0049577 | 1500 | 1152 | 30 | 66.0888
2743 | 29.6094 | -57.6 | 376.375 | 84.7059 | 100.66 | 101.5361 | 0.0053324 | 1500 | 1152 | 30 | 66.2344
2744 | 29.579 | -45.6001 | 376.875 | 84.7059 | 100.66 | 101.7079 | 0.0058087 | 1500 | 1152 | 30 | 66.1664
2745 | 29.4097 | -22.0504 | 378.25 | 84.7059 | 100.66 | 101.8964 | 0.0064085 | 1500 | 1152 | 30 | 65.7878
2746 | 29.3056 | -28.0501 | 378.125 | 84.7059 | 100.66 | 102.1045 | 0.0071019 | 1500 | 1152 | 30 | 65.5548
2747 | 29.3316 | -42.75 | 377.375 | 84.7059 | 104.8 | 102.3191 | 0.0073175 | 1500 | 1152 | 30 | 65.613
2748 | 29.4184 | -33.2999 | 377.75 | 84.7059 | 104.8 | 102.5108 | 0.0065146 | 1500 | 1152 | 30 | 65.8072
2749 | 29.349 | -17.7 | 378.625 | 84.7059 | 104.8 | 102.666 | 0.0052901 | 1500 | 1152 | 30 | 65.6519
2750 | 29.3099 | -16.05 | 378.875 | 84.7059 | 104.8 | 102.7874 | 0.0041398 | 1500 | 1152 | 30 | 65.5645
2751 | 29.3056 | -12 | 379.125 | 84.7059 | 104.8 | 102.8767 | 0.0030487 | 1500 | 1152 | 30 | 65.5548
2752 | 29.2839 | -8.55 | 379.375 | 84.7059 | 104.8 | 102.9355 | 0.002007 | 1500 | 1152 | 30 | 65.5062
2753 | 29.3056 | -3.3 | 379.875 | 84.7059 | 104.8 | 102.9646 | 0.00099411 | 1500 | 1152 | 30 | 65.5548
2754 | 29.3273 | -1.95 | 380 | 84.7059 | 104.8 | 102.9646 | -1.4426e-06 | 1500 | 1152 | 30 | 65.6033
2755 | 29.2274 | -7.2 | 379.75 | 84.7059 | 104.8 | 102.9353 | -0.00099969 | 1500 | 1152 | 30 | 65.38
2756 | 29.2274 | -7.2 | 379.75 | 84.7059 | 101.8 | 102.8884 | -0.0016059 | 1500 | 1152 | 30 | 65.38
2757 | 29.0538 | -29.4 | 378.625 | 84.7059 | 101.8 | 102.8468 | -0.0014304 | 1500 | 1152 | 30 | 64.9917
2758 | 28.9909 | -37.275 | 378.1875 | 84.7059 | 101.8 | 102.8219 | -0.00085946 | 1500 | 1152 | 30 | 64.8509
2759 | 28.928 | -45.15 | 377.75 | 84.7059 | 101.8 | 102.8133 | -0.00029978 | 1500 | 1152 | 30 | 64.7101
2760 | 29.0625 | -43.05 | 377.75 | 84.7059 | 101.8 | 102.8207 | 0.00025582 | 1500 | 1152 | 30 | 65.0111
2761 | 29.1493 | -39.9 | 378 | 84.7059 | 101.8 | 102.8444 | 0.00081167 | 1500 | 1152 | 30 | 65.2052
2762 | 29.2144 | -37.2 | 377.875 | 84.7059 | 101.8 | 102.8846 | 0.0013781 | 1500 | 1152 | 30 | 65.3509
2763 | 29.184 | -34.35 | 378.125 | 84.7059 | 101.8 | 102.9421 | 0.0019703 | 1500 | 1152 | 30 | 65.2829
2764 | 29.2057 | -33.15 | 378.25 | 84.7059 | 101.8 | 103.0178 | 0.0025905 | 1500 | 1152 | 30 | 65.3315
2765 | 29.2144 | -31.35 | 378.25 | 84.7059 | 101.8 | 103.1128 | 0.0032523 | 1500 | 1152 | 30 | 65.3509
2766 | 29.2274 | -29.85 | 378.25 | 84.7059 | 101.8 | 103.2287 | 0.0039649 | 1500 | 1152 | 30 | 65.38
2767 | 29.2101 | -29.1 | 378.25 | 84.7059 | 104.8 | 103.3553 | 0.0043366 | 1500 | 1152 | 30 | 65.3412
2768 | 29.2057 | -29.85 | 378.375 | 84.7059 | 104.8 | 103.471 | 0.0039591 | 1500 | 1152 | 30 | 65.3315
2769 | 29.1797 | -28.8 | 378.375 | 84.7059 | 104.8 | 103.5655 | 0.0032386 | 1500 | 1152 | 30 | 65.2732
2770 | 29.2057 | -28.2 | 378.375 | 84.7059 | 104.8 | 103.6404 | 0.0025638 | 1500 | 1152 | 30 | 65.3315
2771 | 29.1363 | -32.4 | 378.375 | 84.7059 | 104.8 | 103.6968 | 0.0019373 | 1500 | 1152 | 30 | 65.1761
2772 | 29.1363 | -35.7 | 378.125 | 84.7059 | 104.8 | 103.7357 | 0.0013354 | 1500 | 1152 | 30 | 65.1761
2773 | 29.0451 | -38.1 | 378 | 84.7059 | 104.8 | 103.7577 | 0.0007571 | 1500 | 1152 | 30 | 64.9722
2774 | 29.1059 | -42.3 | 377.625 | 84.7059 | 104.8 | 103.7631 | 0.00018627 | 1500 | 1152 | 30 | 65.1082
2775 | 29.0929 | -41.4 | 377.625 | 84.7059 | 104.8 | 103.7521 | -0.00038018 | 1500 | 1152 | 30 | 65.079
2776 | 29.1146 | -43.5 | 377.5 | 84.7059 | 104.8 | 103.7243 | -0.00095205 | 1500 | 1152 | 30 | 65.1276
2777 | 29.1189 | -44.4 | 377.5 | 84.7059 | 102.818 | 103.6874 | -0.0012686 | 1500 | 1152 | 30 | 65.1373
2778 | 29.1667 | -43.05 | 377.625 | 84.7059 | 102.818 | 103.6564 | -0.0010628 | 1500 | 1152 | 30 | 65.2441
2779 | 29.158 | -43.05 | 377.375 | 83.9216 | 102.818 | 103.6387 | -0.00060601 | 1500 | 1152 | 30 | 65.2247
2780 | 29.0799 | -49.5 | 377.125 | 83.9216 | 102.818 | 103.6341 | -0.00015901 | 1500 | 1152 | 30 | 65.0499
2781 | 29.0799 | -49.5 | 377.125 | 83.9216 | 102.818 | 103.6425 | 0.0002871 | 1500 | 1152 | 30 | 65.0499
2782 | 29.0061 | -59.025 | 376.625 | 83.9216 | 102.818 | 103.6639 | 0.00073965 | 949.4979 | 1226.0003 | 30 | 64.8849
2783 | 28.9323 | -68.5501 | 376.125 | 83.9216 | 102.818 | 103.6988 | 0.0012063 | 399 | 1300 | 30 | 64.7198
2784 | 29.0104 | -76.2 | 375.625 | 83.9216 | 102.818 | 103.7477 | 0.0016857 | 399 | 1300 | 30 | 64.8946
2785 | 29.0582 | -77.7 | 375.375 | 83.9216 | 102.818 | 103.8114 | 0.0021915 | 399 | 1300 | 30 | 65.0014
2786 | 29.1363 | -74.7 | 375.5 | 83.9216 | 102.818 | 103.8909 | 0.0027276 | 399 | 1300 | 30 | 65.1761
2787 | 29.2318 | -69.75 | 375.625 | 83.9216 | 104.8 | 103.9795 | 0.0030326 | 399 | 1300 | 30 | 65.3897
2788 | 29.2535 | -65.1 | 375.75 | 83.9216 | 104.8 | 104.063 | 0.0028538 | 399 | 1300 | 30 | 65.4383
2789 | 29.3012 | -57.45 | 376.125 | 83.9216 | 104.8 | 104.1348 | 0.0024493 | 399 | 1300 | 30 | 65.5451
2790 | 29.401 | -44.7 | 376.875 | 83.9216 | 104.8 | 104.196 | 0.0020813 | 399 | 1300 | 30 | 65.7684
2791 | 29.2839 | -42.3 | 377 | 83.9216 | 104.8 | 104.2475 | 0.0017618 | 399 | 1300 | 30 | 65.5062
2792 | 29.362 | -38.9999 | 377.125 | 83.9216 | 104.8 | 104.2904 | 0.001458 | 399 | 1300 | 30 | 65.681
2793 | 29.3229 | -28.5 | 377.75 | 83.9216 | 104.8 | 104.3251 | 0.0011837 | 399 | 1300 | 30 | 65.5936
2794 | 29.3229 | -27.6 | 377.875 | 83.9216 | 104.8 | 104.3522 | 0.00092621 | 399 | 1300 | 30 | 65.5936
2795 | 29.3229 | -26.4 | 377.875 | 83.9216 | 104.8 | 104.3723 | 0.00068347 | 399 | 1300 | 30 | 65.5936
2796 | 29.3056 | -22.2 | 378.125 | 83.9216 | 104.8 | 104.3855 | 0.00045187 | 399 | 1300 | 30 | 65.5548
2797 | 29.3186 | -15.45 | 378.625 | 83.9216 | 104.8 | 104.3922 | 0.00022694 | 399 | 1300 | 30 | 65.5839
2798 | 29.3316 | -9.3 | 379 | 83.9216 | 104.8 | 104.3923 | 5.8146e-06 | 399 | 1300 | 30 | 65.613
2799 | 29.3273 | -6 | 379.125 | 83.9216 | 104.8 | 104.386 | -0.00021515 | 399 | 1300 | 30 | 65.6033
2800 | 29.349 | 1.5 | 379.75 | 83.9216 | 104.8 | 104.3731 | -0.0004392 | 399 | 1300 | 30 | 65.6519
2801 | 29.3229 | 4.5 | 380 | 83.9216 | 104.8 | 104.3535 | -0.000671 | 399 | 1300 | 30 | 65.5936
2802 | 29.2535 | 0.89998 | 379.875 | 83.9216 | 104.8 | 104.3267 | -0.00091524 | 399 | 1300 | 30 | 65.4383
2803 | 29.2448 | -1.2 | 379.75 | 83.9216 | 104.8 | 104.2924 | -0.0011728 | 399 | 1300 | 30 | 65.4188
2804 | 29.158 | -6.9 | 379.625 | 83.9216 | 104.8 | 104.25 | -0.001453 | 399 | 1300 | 30 | 65.2247
2805 | 29.0017 | -27.8998 | 378.5 | 83.9216 | 104.8 | 104.1989 | -0.0017623 | 399 | 1300 | 30 | 64.8751
2806 | 29.0017 | -27.9 | 378.5 | 83.9216 | 103.8 | 104.1422 | -0.0019547 | 399 | 1300 | 30 | 64.8751
2807 | 28.9779 | -36.75 | 377.9375 | 83.9216 | 103.8 | 104.087 | -0.0019057 | 399 | 1300 | 30 | 64.8217
2808 | 28.954 | -45.6 | 377.375 | 83.9216 | 103.8 | 104.0363 | -0.0017497 | 399 | 1300 | 30 | 64.7683
2809 | 29.0234 | -43.95 | 377.375 | 83.9216 | 103.8 | 103.9894 | -0.0016161 | 399 | 1300 | 30 | 64.9237
2810 | 29.0885 | -43.8 | 377.375 | 83.9216 | 103.8 | 103.9455 | -0.001509 | 399 | 1300 | 30 | 65.0693
2811 | 29.0668 | -42.45 | 377.5 | 83.9216 | 103.8 | 103.904 | -0.0014305 | 399 | 1300 | 30 | 65.0208
2812 | 29.1016 | -44.7 | 377.25 | 83.9216 | 103.8 | 103.864 | -0.001372 | 399 | 1300 | 30 | 65.0984
2813 | 29.1623 | -48.9 | 377 | 83.9216 | 103.8 | 103.8251 | -0.0013343 | 399 | 1300 | 30 | 65.2344
2814 | 29.1189 | -44.55 | 377.375 | 83.9216 | 103.8 | 103.7866 | -0.0013225 | 399 | 1300 | 30 | 65.1373
2815 | 29.1319 | -43.65 | 377.25 | 83.9216 | 103.8 | 103.7479 | -0.0013293 | 399 | 1300 | 30 | 65.1664
2816 | 29.1059 | -45 | 377.125 | 83.9216 | 103.8 | 103.7083 | -0.0013589 | 399 | 1300 | 30 | 65.1082
2817 | 29.1363 | -45 | 377.125 | 83.9216 | 102.8 | 103.6713 | -0.0012711 | 399 | 1300 | 30 | 65.1761
2818 | 29.0885 | -47.85 | 377 | 83.9216 | 102.8 | 103.6441 | -0.00093368 | 399 | 1300 | 30 | 65.0693
2819 | 29.2057 | -47.7 | 376.875 | 83.9216 | 102.8 | 103.6304 | -0.00047049 | 399 | 1300 | 30 | 65.3315
2820 | 29.2274 | -41.1 | 377.25 | 83.9216 | 102.8 | 103.6299 | -1.8511e-05 | 399 | 1300 | 30 | 65.38
2821 | 29.2057 | -37.95 | 377.25 | 83.9216 | 102.8 | 103.6425 | 0.00043314 | 399 | 1300 | 30 | 65.3315
2822 | 29.1406 | -43.2001 | 377.25 | 83.9216 | 102.8 | 103.6685 | 0.00089369 | 399 | 1300 | 30 | 65.1858
2823 | 29.0885 | -52.5 | 376.5 | 83.9216 | 102.8 | 103.7084 | 0.0013699 | 399 | 1300 | 30 | 65.0693
2824 | 29.0278 | -61.8 | 376.125 | 83.9216 | 102.8 | 103.7627 | 0.0018702 | 399 | 1300 | 30 | 64.9334
2825 | 29.0191 | -72.4499 | 375.375 | 83.9216 | 102.8 | 103.8323 | 0.0023981 | 399 | 1300 | 30 | 64.914
2826 | 29.0191 | -72.45 | 375.375 | 83.9216 | 104.8 | 103.9103 | 0.0026897 | 399 | 1300 | 30 | 64.914
2827 | 29.0234 | -86.25 | 374.75 | 83.9216 | 104.8 | 103.9822 | 0.0024759 | 399 | 1300 | 30 | 64.9237
2828 | 29.0278 | -86.025 | 374.5625 | 83.9216 | 104.8 | 104.041 | 0.0020277 | 399 | 1300 | 30 | 64.9334
2829 | 29.0321 | -85.8 | 374.375 | 83.9216 | 104.8 | 104.0878 | 0.0016118 | 399 | 1300 | 30 | 64.9431
2830 | 29.1319 | -84.6 | 374.5 | 83.9216 | 104.8 | 104.1233 | 0.0012177 | 399 | 1300 | 30 | 65.1664
2831 | 29.2578 | -85.65 | 374.375 | 83.9216 | 104.8 | 104.148 | 0.00084482 | 399 | 1300 | 30 | 65.448
2832 | 29.0495 | -81.3 | 374.5 | 83.9216 | 104.8 | 104.1624 | 0.00049412 | 399 | 1300 | 30 | 64.9819
2833 | 29.1016 | -88.2 | 374 | 83.9216 | 104.8 | 104.1666 | 0.00014496 | 399 | 1300 | 30 | 65.0984
2834 | 29.158 | -86.7 | 374 | 83.9216 | 104.8 | 104.1608 | -0.00020063 | 399 | 1300 | 30 | 65.2247
2835 | 29.1884 | -82.35 | 374.25 | 83.9216 | 104.8 | 104.1447 | -0.00054855 | 399 | 1300 | 30 | 65.2926
2836 | 29.2361 | -79.8 | 374.375 | 83.9216 | 104.8 | 104.1183 | -0.00090392 | 399 | 1300 | 30 | 65.3994
2837 | 29.1884 | -79.95 | 374.25 | 83.9216 | 103.8 | 104.085 | -0.0011405 | 399 | 1300 | 30 | 65.2926
2838 | 29.2014 | -80.4 | 374.125 | 83.9216 | 103.8 | 104.0523 | -0.0011209 | 399 | 1300 | 30 | 65.3218
2839 | 29.2274 | -76.5 | 374.375 | 83.9216 | 103.8 | 104.0236 | -0.0009827 | 399 | 1300 | 30 | 65.38
2840 | 29.2144 | -75.9 | 374.25 | 83.9216 | 103.8 | 103.9984 | -0.00086149 | 399 | 1300 | 30 | 65.3509
2841 | 29.2144 | -75.9 | 374.25 | 83.9216 | 103.8 | 103.9764 | -0.00075354 | 399 | 1300 | 30 | 65.3509
2842 | 29.197 | -75 | 374.375 | 83.9216 | 103.8 | 103.9572 | -0.00065795 | 1499.9916 | 1175.001 | 30 | 65.312
2843 | 29.1623 | -81.15 | 374 | 83.9216 | 103.8 | 103.9405 | -0.00057306 | 1500 | 1175 | 30 | 65.2344
2844 | 29.2318 | -77.4 | 374.125 | 83.9216 | 103.8 | 103.926 | -0.00049531 | 1500 | 1175 | 30 | 65.3897
2845 | 29.1927 | -75.75 | 374.125 | 83.9216 | 103.8 | 103.9135 | -0.00042737 | 1500 | 1175 | 30 | 65.3023
2846 | 29.184 | -77.25 | 374.125 | 83.9216 | 103.8 | 103.9028 | -0.00036566 | 1500 | 1175 | 30 | 65.2829
2847 | 29.2231 | -75.3 | 374.125 | 83.9216 | 103.545 | 103.8948 | -0.00027456 | 1500 | 1175 | 30 | 65.3703
2848 | 29.2144 | -74.1 | 374.125 | 83.9216 | 103.545 | 103.8913 | -0.00011898 | 1500 | 1175 | 30 | 65.3509
2849 | 29.2405 | -74.1 | 374.25 | 83.9216 | 103.545 | 103.8934 | 6.9404e-05 | 1500 | 1175 | 30 | 65.4091
2850 | 29.2101 | -75.15 | 374 | 83.9216 | 103.545 | 103.9009 | 0.00025906 | 1500 | 1175 | 30 | 65.3412
2851 | 29.1927 | -72.3 | 374 | 83.9216 | 103.545 | 103.9142 | 0.00045303 | 1500 | 1175 | 30 | 65.3023
2852 | 29.2144 | -72.9 | 374 | 83.9216 | 103.545 | 103.9333 | 0.00065356 | 1500 | 1175 | 30 | 65.3509
2853 | 29.2361 | -73.5 | 374 | 83.9216 | 103.545 | 103.9585 | 0.00086418 | 1500 | 1175 | 30 | 65.3994
2854 | 29.2274 | -74.1 | 374 | 83.9216 | 103.545 | 103.9904 | 0.0010893 | 1500 | 1175 | 30 | 65.38
2855 | 29.2231 | -72.75 | 374 | 83.9216 | 103.545 | 104.0293 | 0.0013318 | 1500 | 1175 | 30 | 65.3703
2856 | 29.2318 | -74.7 | 373.875 | 83.9216 | 103.545 | 104.0759 | 0.0015947 | 1500 | 1175 | 30 | 65.3897
2857 | 29.2274 | -76.5 | 373.75 | 83.9216 | 104.8 | 104.126 | 0.001713 | 1500 | 1175 | 30 | 65.38
2858 | 29.1927 | -75.75 | 373.875 | 83.9216 | 104.8 | 104.1703 | 0.0015189 | 1500 | 1175 | 30 | 65.3023
2859 | 29.1797 | -76.5 | 373.625 | 83.9216 | 104.8 | 104.2046 | 0.0011765 | 1500 | 1175 | 30 | 65.2732
2860 | 29.2014 | -74.1 | 373.875 | 83.9216 | 104.8 | 104.2295 | 0.00085158 | 1500 | 1175 | 30 | 65.3218
2861 | 27.8906 | 145.1986 | 384.7499 | 83.9216 | 104.8 | 104.2453 | 0.00056645 | 1500 | 1175 | 30 | 62.3897
2862 | 27.73 | -43.1986 | 375.8751 | 83.9216 | 104.8 | 104.2523 | 0.00025176 | 1500 | 1175 | 30 | 62.0304
2863 | 27.5911 | -48 | 375.625 | 83.9216 | 104.8 | 104.2506 | -6.2524e-05 | 1500 | 1175 | 30 | 61.7197
2864 | 27.4957 | -55.8001 | 375.25 | 83.9216 | 104.8 | 104.2401 | -0.00038039 | 1500 | 1175 | 30 | 61.5061
2865 | 27.4783 | -67.4999 | 374.625 | 83.9216 | 104.8 | 104.2207 | -0.00070452 | 1500 | 1175 | 30 | 61.4673
2866 | 27.296 | -28.5 | 376.375 | 83.9216 | 104.8 | 104.1922 | -0.0010466 | 1500 | 1175 | 30 | 61.0595
2867 | 27.0009 | -24.1503 | 376.75 | 83.9216 | 103.902 | 104.1575 | -0.0012837 | 1500 | 1175 | 30 | 60.3993
2868 | 26.8403 | -44.1 | 375.625 | 83.9216 | 103.902 | 104.1233 | -0.001273 | 1500 | 1175 | 30 | 60.0401
2869 | 26.7665 | -51.2999 | 375.375 | 83.9216 | 103.902 | 104.0927 | -0.001145 | 1500 | 1175 | 30 | 59.875
2870 | 26.6927 | -37.35 | 376 | 83.9216 | 103.902 | 104.0651 | -0.0010346 | 1500 | 1175 | 30 | 59.71
2871 | 26.4931 | -40.5 | 375.875 | 83.9216 | 103.902 | 104.0401 | -0.00094459 | 1500 | 1175 | 30 | 59.2634
2872 | 26.3889 | 3.8997 | 378.25 | 83.9216 | 103.902 | 104.0172 | -0.00086516 | 1500 | 1175 | 30 | 59.0304
2873 | 26.0634 | -44.1 | 375.75 | 83.9216 | 103.902 | 103.9962 | -0.00080569 | 1500 | 1175 | 30 | 58.3022
2874 | 26.1111 | -43.35 | 375.75 | 83.9216 | 103.902 | 103.9767 | -0.00074686 | 1500 | 1175 | 30 | 58.409
2875 | 26.2326 | -44.7 | 375.875 | 83.9216 | 103.902 | 103.9584 | -0.00069812 | 1500 | 1175 | 30 | 58.6808
2876 | 26.3672 | -45.45 | 375.75 | 83.9216 | 103.902 | 103.941 | -0.00066055 | 1500 | 1175 | 30 | 58.9818
2877 | 26.3672 | -45.45 | 375.75 | 83.9216 | 102.594 | 103.9294 | -0.0004399 | 1500 | 1175 | 30 | 58.9818
2878 | 26.4019 | 1.2 | 378.125 | 83.9216 | 102.594 | 103.9338 | 0.00016781 | 1500 | 1175 | 30 | 59.0595
2879 | 26.263 | -5.6999 | 377.875 | 83.9216 | 102.594 | 103.9596 | 0.00097964 | 1500 | 1175 | 30 | 58.7488
2880 | 26.3281 | -12.7502 | 377.625 | 83.9216 | 102.594 | 104.007 | 0.0018017 | 1500 | 1175 | 30 | 58.8944
2881 | 26.6146 | -36 | 376.625 | 83.9216 | 102.594 | 104.0769 | 0.0026262 | 1500 | 1175 | 30 | 59.5352
2882 | 27.066 | -49.05 | 375.75 | 83.9216 | 102.594 | 104.1704 | 0.0034533 | 1500 | 1175 | 30 | 60.545
2883 | 27.5651 | -47.4 | 375.75 | 83.9216 | 102.594 | 104.2889 | 0.0042998 | 1500 | 1175 | 30 | 61.6615
2884 | 27.2786 | 69.8991 | 381.625 | 83.9216 | 102.594 | 104.4343 | 0.0053327 | 1500 | 1175 | 30 | 61.0207
2885 | 27.3264 | -1.5 | 378.5 | 83.9216 | 102.594 | 104.6091 | 0.0063939 | 1500 | 1175 | 30 | 61.1275
2886 | 27.5217 | -23.0997 | 377.5 | 83.9216 | 102.594 | 104.8158 | 0.0075124 | 1500 | 1175 | 30 | 61.5644
2887 | 27.9123 | -35.7001 | 376.625 | 83.9216 | 102.594 | 105.0579 | 0.0086726 | 1500 | 1175 | 30 | 62.4382
2888 | 28.2856 | -49.8 | 376 | 83.9216 | 106.128 | 105.3251 | 0.0094463 | 1500 | 1175 | 30 | 63.2732
2889 | 28.7413 | -56.7 | 375.625 | 83.9216 | 106.128 | 105.5936 | 0.0093411 | 1500 | 1175 | 30 | 64.2926
2890 | 29.2014 | -37.2 | 376.25 | 83.9216 | 106.128 | 105.8535 | 0.008903 | 1500 | 1175 | 30 | 65.3218
2891 | 29.4271 | 1.7999 | 378.5 | 83.9216 | 106.128 | 106.1091 | 0.0086865 | 1500 | 1175 | 30 | 65.8266
2892 | 29.4227 | -8.9999 | 378 | 83.9216 | 106.128 | 106.3645 | 0.0086775 | 1500 | 1175 | 30 | 65.8169
2893 | 29.5312 | -19.95 | 377.5 | 83.9216 | 106.128 | 106.6235 | 0.0087729 | 1500 | 1175 | 30 | 66.0596
2894 | 29.6267 | 22.05 | 379.75 | 83.9216 | 106.128 | 106.8905 | 0.0090106 | 1500 | 1175 | 30 | 66.2732
2895 | 29.4748 | 27.75 | 380.25 | 83.9216 | 106.128 | 107.1695 | 0.0094682 | 1500 | 1175 | 30 | 65.9334
2896 | 29.0582 | 42.6 | 381.125 | 83.9216 | 106.128 | 107.4652 | 0.010174 | 1500 | 1175 | 30 | 65.0014
2897 | 29.0582 | 42.6 | 381.125 | 83.9216 | 108.818 | 107.7714 | 0.010537 | 1500 | 1175 | 30 | 65.0014
2898 | 28.7717 | 28.65 | 380.5 | 83.5294 | 108.818 | 108.0716 | 0.010436 | 1500 | 1175 | 30 | 64.3606
2899 | 28.5634 | -3.5998 | 379.125 | 83.5294 | 108.818 | 108.36 | 0.010096 | 1500 | 1175 | 30 | 63.8945
2900 | 28.6632 | -6.9 | 378.75 | 83.5294 | 108.818 | 108.6411 | 0.0098072 | 1500 | 1175 | 30 | 64.1178
2901 | 28.8194 | -24.3 | 377.875 | 83.5294 | 108.818 | 108.9194 | 0.0096564 | 1500 | 1175 | 30 | 64.4674
2902 | 29.1146 | -27.9 | 377.625 | 83.5294 | 108.818 | 109.1993 | 0.0096139 | 1300.0015 | 1144.0002 | 30 | 65.1276
2903 | 29.1623 | -10.05 | 378.625 | 83.5294 | 108.818 | 109.4852 | 0.009806 | 1300 | 1144 | 30 | 65.2344
2904 | 29.3012 | -10.65 | 378.625 | 83.5294 | 108.818 | 109.7818 | 0.010121 | 1300 | 1144 | 30 | 65.5451
2905 | 29.3142 | -9.3 | 378.75 | 83.5294 | 108.818 | 110.0937 | 0.01064 | 1300 | 1144 | 30 | 65.5742
2906 | 29.4488 | -9.15 | 378.75 | 83.5294 | 108.818 | 110.4259 | 0.01128 | 1300 | 1144 | 30 | 65.8752
2907 | 29.553 | -8.7 | 378.75 | 83.5294 | 108.818 | 110.7836 | 0.012105 | 1300 | 1144 | 30 | 66.1082
2908 | 29.5139 | 8.4 | 379.5 | 83.5294 | 114.894 | 111.1484 | 0.012361 | 1300 | 1144 | 30 | 66.0208
2909 | 29.5356 | 7.05 | 379.5 | 83.5294 | 114.894 | 111.4778 | 0.011154 | 1300 | 1144 | 30 | 66.0693
2910 | 29.4358 | 3.6 | 379.5 | 83.5294 | 114.894 | 111.753 | 0.0093468 | 1300 | 1144 | 30 | 65.846
2911 | 29.4141 | 1.65 | 379.375 | 83.5294 | 114.894 | 111.9782 | 0.0076561 | 1300 | 1144 | 30 | 65.7975
2912 | 29.2925 | 26.85 | 380.75 | 83.5294 | 114.894 | 112.157 | 0.0061055 | 1300 | 1144 | 30 | 65.5256
2913 | 29.2101 | 9.7499 | 380 | 83.5294 | 114.894 | 112.2923 | 0.0046333 | 1300 | 1144 | 30 | 65.3412
2914 | 29.1189 | 1.6501 | 379.625 | 83.5294 | 114.894 | 112.3863 | 0.0032275 | 1300 | 1144 | 30 | 65.1373
2915 | 29.0148 | -2.7 | 379.5 | 83.5294 | 114.894 | 112.4404 | 0.0018653 | 1300 | 1144 | 30 | 64.9043
2916 | 29.0451 | -33.4498 | 377.625 | 83.5294 | 114.894 | 112.4556 | 0.00052052 | 1300 | 1144 | 30 | 64.9722
2917 | 29.0799 | -36.0001 | 377.625 | 83.5294 | 114.894 | 112.4319 | -0.00081302 | 1300 | 1144 | 30 | 65.0499
2918 | 29.0495 | -47.4 | 376.875 | 83.5294 | 110.8 | 112.3854 | -0.0016011 | 1300 | 1144 | 30 | 64.9819
2919 | 29.0842 | -51.15 | 376.5 | 83.5294 | 110.8 | 112.3478 | -0.001292 | 1300 | 1144 | 30 | 65.0596
2920 | 29.1016 | -54.3 | 376.375 | 83.5294 | 110.8 | 112.3349 | -0.00044581 | 1300 | 1144 | 30 | 65.0984
2921 | 29.1189 | -56.7 | 376.125 | 83.5294 | 110.8 | 112.3463 | 0.00039233 | 1300 | 1144 | 30 | 65.1373
2922 | 29.1536 | -59.4 | 375.875 | 83.5294 | 110.8 | 112.3823 | 0.001235 | 1300 | 1144 | 30 | 65.215
2923 | 29.2231 | -57.675 | 376 | 83.5294 | 110.8 | 112.4434 | 0.0020927 | 1300 | 1144 | 30 | 65.3703
2924 | 29.2925 | -55.95 | 376.125 | 83.5294 | 110.8 | 112.5307 | 0.0029796 | 1300 | 1144 | 30 | 65.5256
2925 | 29.3837 | -57.45 | 375.875 | 83.5294 | 110.8 | 112.6455 | 0.0039066 | 1300 | 1144 | 30 | 65.7295
2926 | 29.349 | -49.95 | 376.25 | 83.5294 | 110.8 | 112.7896 | 0.0049108 | 1300 | 1144 | 30 | 65.6519
2927 | 29.4314 | -49.05 | 376.25 | 83.5294 | 110.8 | 112.9654 | 0.0059717 | 1300 | 1144 | 30 | 65.8363
2928 | 29.3924 | -48.3 | 376.125 | 83.5294 | 114.8 | 113.1597 | 0.0066099 | 1300 | 1144 | 30 | 65.7489
2929 | 29.4141 | -48.45 | 376.125 | 83.5294 | 114.8 | 113.3438 | 0.006259 | 1300 | 1144 | 30 | 65.7975
2930 | 29.4141 | -46.65 | 376.375 | 83.5294 | 114.8 | 113.5047 | 0.005472 | 1300 | 1144 | 30 | 65.7975
2931 | 29.375 | -49.5 | 376.125 | 83.5294 | 114.8 | 113.6451 | 0.0047783 | 1300 | 1144 | 30 | 65.7101
2932 | 29.4184 | -50.4 | 376.125 | 83.5294 | 114.8 | 113.7671 | 0.0041472 | 1300 | 1144 | 30 | 65.8072
2933 | 29.3793 | -50.1 | 376.125 | 83.5294 | 114.8 | 113.8727 | 0.0035938 | 1300 | 1144 | 30 | 65.7198
2934 | 29.375 | -53.1 | 375.875 | 83.5294 | 114.8 | 113.9635 | 0.0030926 | 1300 | 1144 | 30 | 65.7101
2935 | 29.3273 | -60.6 | 375.375 | 83.5294 | 114.8 | 114.0411 | 0.0026442 | 1300 | 1144 | 30 | 65.6033
2936 | 29.3186 | -66.15 | 375 | 83.5294 | 114.8 | 114.1065 | 0.0022335 | 1300 | 1144 | 30 | 65.5839
2937 | 29.3186 | -68.7 | 374.875 | 83.5294 | 114.8 | 114.161 | 0.0018575 | 1300 | 1144 | 30 | 65.5839
2938 | 29.3793 | -69.9 | 374.75 | 83.5294 | 114.8 | 114.2053 | 0.0015079 | 1300 | 1144 | 30 | 65.7198
2939 | 29.4358 | -67.35 | 375 | 83.5294 | 114.8 | 114.2402 | 0.0011839 | 1300 | 1144 | 30 | 65.846
2940 | 29.5095 | -25.5 | 376.75 | 83.5294 | 114.8 | 114.2661 | 0.00087936 | 1300 | 1144 | 30 | 66.0111
2941 | 29.4531 | -27.6 | 376.875 | 83.5294 | 114.8 | 114.2836 | 0.0005929 | 1300 | 1144 | 30 | 65.8849
2942 | 29.3012 | -33.6 | 376.625 | 83.5294 | 114.8 | 114.2928 | 0.0003158 | 1300 | 1144 | 30 | 65.5451
2943 | 29.2925 | -40.4999 | 376.125 | 83.5294 | 114.8 | 114.294 | 4.0667e-05 | 1300 | 1144 | 30 | 65.5256
2944 | 29.3533 | -30.75 | 376.875 | 83.5294 | 114.8 | 114.2872 | -0.00023343 | 1300 | 1144 | 30 | 65.6616
2945 | 29.2925 | -19.5 | 377.25 | 83.5294 | 114.8 | 114.2722 | -0.00051222 | 1300 | 1144 | 30 | 65.5256
2946 | 29.3099 | -22.2 | 377.25 | 83.5294 | 114.8 | 114.2488 | -0.00079819 | 1300 | 1144 | 30 | 65.5645
2947 | 29.3099 | -22.2 | 377.25 | 83.5294 | 113.71 | 114.2209 | -0.00094936 | 1300 | 1144 | 30 | 65.5645
2948 | 29.2535 | -24.6 | 377.125 | 83.5294 | 113.71 | 114.1969 | -0.00082163 | 1300 | 1144 | 30 | 65.4383
2949 | 29.2708 | -22.35 | 377.25 | 83.5294 | 113.71 | 114.1806 | -0.00055673 | 1300 | 1144 | 30 | 65.4771
2950 | 29.2144 | -24.6 | 377.125 | 83.5294 | 113.71 | 114.1718 | -0.00030174 | 1300 | 1144 | 30 | 65.3509
2951 | 29.2274 | -24 | 377.25 | 83.5294 | 113.71 | 114.1703 | -5.0457e-05 | 1300 | 1144 | 30 | 65.38
2952 | 29.2014 | -24.15 | 377.25 | 83.5294 | 113.71 | 114.1762 | 0.00020007 | 1300 | 1144 | 30 | 65.3218
2953 | 29.1536 | -26.4 | 377.125 | 83.5294 | 113.71 | 114.1894 | 0.00045457 | 1300 | 1144 | 30 | 65.215
2954 | 29.158 | -25.8 | 377.125 | 83.5294 | 113.71 | 114.2103 | 0.00071585 | 1300 | 1144 | 30 | 65.2247
2955 | 29.1363 | -27.9 | 377.125 | 83.5294 | 113.71 | 114.2391 | 0.00098932 | 1300 | 1144 | 30 | 65.1761
2956 | 29.1753 | -29.55 | 377 | 83.5294 | 113.71 | 114.2763 | 0.0012763 | 1300 | 1144 | 30 | 65.2635
2957 | 29.1884 | -29.4 | 377.125 | 83.5294 | 113.71 | 114.3226 | 0.0015841 | 1300 | 1144 | 30 | 65.2926
2958 | 29.1493 | -30 | 377 | 83.5294 | 114.8 | 114.3742 | 0.0017717 | 1300 | 1144 | 30 | 65.2052
2959 | 29.2535 | -46.5 | 376.125 | 83.1373 | 114.8 | 114.4234 | 0.0016821 | 1300 | 1144 | 30 | 65.4383
2960 | 29.3533 | -42.3001 | 376.25 | 83.1373 | 114.8 | 114.4667 | 0.0014725 | 1300 | 1144 | 30 | 65.6616
2961 | 29.388 | -34.2 | 376.75 | 83.1373 | 114.8 | 114.5046 | 0.0012904 | 1300.0008 | 1326 | 30 | 65.7392
2962 | 29.3924 | -31.5 | 376.875 | 83.1373 | 114.8 | 114.5378 | 0.0011305 | 1399 | 1326 | 30 | 65.7489
2963 | 29.4575 | -30.3 | 376.75 | 83.1373 | 114.8 | 114.5669 | 0.00098647 | 1399 | 1326 | 30 | 65.8946
2964 | 29.362 | -36 | 376.5 | 83.1373 | 114.8 | 114.5922 | 0.00086346 | 1399 | 1326 | 30 | 65.681
2965 | 29.362 | -43.65 | 376.125 | 83.1373 | 114.8 | 114.6143 | 0.00075097 | 1399 | 1326 | 30 | 65.681
2966 | 29.388 | -45 | 376.125 | 83.1373 | 114.8 | 114.6334 | 0.00064984 | 1399 | 1326 | 30 | 65.7392
2967 | 29.388 | -45 | 376.125 | 83.1373 | 114.129 | 114.6525 | 0.00065044 | 1399 | 1326 | 30 | 65.7392
2968 | 29.401 | -41.925 | 376.1875 | 83.1373 | 114.129 | 114.6772 | 0.00084248 | 1399 | 1326 | 30 | 65.7684
2969 | 29.4141 | -38.85 | 376.25 | 83.1373 | 114.129 | 114.7107 | 0.0011384 | 1399 | 1326 | 30 | 65.7975
2970 | 29.4835 | -39.75 | 376.25 | 83.1373 | 114.129 | 114.7535 | 0.0014493 | 1399 | 1326 | 30 | 65.9528
2971 | 29.4054 | -40.2 | 376.125 | 83.1373 | 114.129 | 114.8061 | 0.0017908 | 1399 | 1326 | 30 | 65.7781
2972 | 29.375 | -44.25 | 376.125 | 83.1373 | 114.129 | 114.8695 | 0.002159 | 1399 | 1326 | 30 | 65.7101
2973 | 29.3533 | -45.9 | 375.75 | 83.1373 | 114.129 | 114.9447 | 0.0025617 | 1399 | 1326 | 30 | 65.6616
2974 | 29.375 | -50.7 | 375.625 | 83.1373 | 114.129 | 115.0329 | 0.0030012 | 1399 | 1326 | 30 | 65.7101
2975 | 29.3186 | -52.95 | 375.375 | 83.1373 | 114.129 | 115.1354 | 0.003497 | 1399 | 1326 | 30 | 65.5839
2976 | 29.401 | -53.4 | 375.375 | 83.1373 | 114.129 | 115.2539 | 0.0040314 | 1399 | 1326 | 30 | 65.7684
2977 | 29.4314 | -52.95 | 375.25 | 83.1373 | 114.129 | 115.3904 | 0.0046348 | 1399 | 1326 | 30 | 65.8363
2978 | 29.4835 | -49.8 | 375.5 | 83.1373 | 114.129 | 115.5468 | 0.0053067 | 1399 | 1326 | 30 | 65.9528
2979 | 29.5399 | -44.7 | 375.625 | 83.1373 | 116.8 | 115.7152 | 0.0057002 | 1399 | 1326 | 30 | 66.0791
2980 | 29.5877 | -36.2999 | 376.125 | 83.1373 | 116.8 | 115.8769 | 0.0054669 | 1399 | 1326 | 30 | 66.1859
2981 | 29.579 | -28.65 | 376.5 | 83.1373 | 116.8 | 116.024 | 0.0049725 | 1399 | 1326 | 30 | 66.1664
2982 | 29.5226 | -27.9 | 376.5 | 83.1373 | 116.8 | 116.1588 | 0.0045641 | 1399 | 1326 | 30 | 66.0402
2983 | 29.5356 | -30 | 376.5 | 83.1373 | 116.8 | 116.2833 | 0.004217 | 1399 | 1326 | 30 | 66.0693
2984 | 29.5226 | -28.8 | 376.625 | 83.1373 | 116.8 | 116.3997 | 0.0039407 | 1399 | 1326 | 30 | 66.0402
2985 | 29.5399 | -23.55 | 376.875 | 83.1373 | 116.8 | 116.5096 | 0.0037229 | 1399 | 1326 | 30 | 66.0791
2986 | 29.5226 | -26.55 | 376.875 | 83.1373 | 116.8 | 116.615 | 0.0035688 | 1399 | 1326 | 30 | 66.0402
2987 | 29.4878 | -30.3 | 376.625 | 83.1373 | 116.8 | 116.7174 | 0.0034733 | 1399 | 1326 | 30 | 65.9625
2988 | 29.4488 | -30 | 376.625 | 83.1373 | 115.891 | 116.8221 | 0.003556 | 1399 | 1326 | 30 | 65.8752
2989 | 29.4358 | -29.4 | 376.625 | 83.1373 | 115.891 | 116.938 | 0.0039377 | 1399 | 1326 | 30 | 65.846
2990 | 29.4618 | -32.7 | 376.5 | 83.1373 | 115.891 | 117.0706 | 0.0044991 | 1399 | 1326 | 30 | 65.9043
2991 | 29.3924 | -39.6001 | 376.25 | 83.1373 | 115.891 | 117.2219 | 0.0051477 | 1399 | 1326 | 30 | 65.7489
2992 | 29.2708 | -51 | 375.5 | 83.1373 | 115.891 | 117.3944 | 0.0058918 | 1399 | 1326 | 30 | 65.4771
2993 | 29.273 | -54.6 | 375.375 | 83.1373 | 115.891 | 117.5907 | 0.0067078 | 1399 | 1326 | 30 | 65.482
2994 | 29.2752 | -58.2 | 375.25 | 83.1373 | 115.891 | 117.8141 | 0.0076302 | 1399 | 1326 | 30 | 65.4868
2995 | 29.2708 | -68.55 | 374.625 | 83.1373 | 115.891 | 118.068 | 0.0086757 | 1399 | 1326 | 30 | 65.4771
2996 | 29.2752 | -70.2 | 374.25 | 83.1373 | 115.891 | 118.3566 | 0.0098566 | 1399 | 1326 | 30 | 65.4868
2997 | 29.2665 | -77.3999 | 374 | 83.1373 | 115.891 | 118.6843 | 0.011199 | 1399 | 1326 | 30 | 65.4674
2998 | 29.2925 | -81.75 | 373.5 | 83.1373 | 115.891 | 119.0565 | 0.012705 | 1399 | 1326 | 30 | 65.5256
2999 | 29.3967 | -77.7 | 373.625 | 83.1373 | 119.807 | 119.4634 | 0.013842 | 1399 | 1326 | 30 | 65.7587
3000 | 29.3793 | -76.65 | 373.75 | 83.1373 | 119.807 | 119.8804 | 0.014194 | 1399 | 1326 | 30 | 65.7198
3001 | 29.3142 | -77.7 | 373.5 | 83.1373 | 119.807 | 120.2985 | 0.014265 | 1399 | 1326 | 30 | 65.5742
3002 | 27.9427 | 149.0986 | 384.8749 | 83.1373 | 119.807 | 120.7245 | 0.015245 | 1399 | 1326 | 30 | 62.5062
3003 | 27.6128 | -33.6 | 376.5 | 83.1373 | 119.807 | 121.1651 | 0.015956 | 1399 | 1326 | 30 | 61.7683
3004 | 27.5998 | -50.4 | 375.25 | 83.1373 | 119.807 | 121.6272 | 0.016745 | 1399 | 1326 | 30 | 61.7392
3005 | 27.8168 | -94.2 | 373 | 83.1373 | 119.807 | 122.1183 | 0.017655 | 1399 | 1326 | 30 | 62.2246
3006 | 27.9384 | -94.8 | 372.875 | 83.1373 | 119.807 | 122.6461 | 0.018894 | 1399 | 1326 | 30 | 62.4965
3007 | 27.7431 | -44.4 | 375.25 | 83.1373 | 119.807 | 123.2191 | 0.020654 | 1399 | 1326 | 30 | 62.0596
3008 | 27.6823 | -68.9998 | 374.25 | 83.1373 | 119.807 | 123.8463 | 0.022659 | 1399 | 1326 | 30 | 61.9236
3009 | 27.678 | -74.1 | 373.625 | 83.1373 | 129.482 | 124.4992 | 0.023593 | 1399 | 1326 | 30 | 61.9139
3010 | 27.7951 | -68.7 | 373.875 | 83.1373 | 129.482 | 125.1114 | 0.022027 | 1399 | 1326 | 30 | 62.1761
3011 | 27.8646 | -62.1 | 374.25 | 83.1373 | 129.482 | 125.6542 | 0.019478 | 1399 | 1326 | 30 | 62.3314
3012 | 27.8212 | -60.9002 | 374.25 | 83.1373 | 129.482 | 126.136 | 0.017321 | 1399 | 1326 | 30 | 62.2343
3013 | 27.9687 | -86.8498 | 372.875 | 83.1373 | 129.482 | 126.5647 | 0.015328 | 1399 | 1326 | 30 | 62.5644
3014 | 28.2422 | -93.6 | 372.5 | 83.1373 | 129.482 | 126.947 | 0.013537 | 1399 | 1326 | 30 | 63.1761
3015 | 28.546 | -89.9999 | 372.375 | 83.1373 | 129.482 | 127.2891 | 0.011982 | 1399 | 1326 | 30 | 63.8557
3016 | 28.8281 | -75.3 | 373.25 | 83.1373 | 129.482 | 127.5962 | 0.010655 | 1399 | 1326 | 30 | 64.4868
3017 | 28.9627 | -70.2 | 373.5 | 83.1373 | 129.482 | 127.8734 | 0.0095706 | 1399 | 1326 | 30 | 64.7878
3018 | 29.0972 | -65.1 | 373.75 | 83.1373 | 129.482 | 128.125 | 0.0086475 | 1399 | 1326 | 30 | 65.0887
3019 | 29.362 | -45 | 374.75 | 82.353 | 130.117 | 128.3525 | 0.0077489 | 1399 | 1326 | 30 | 65.681
3020 | 29.388 | -26.4001 | 375.875 | 82.353 | 130.117 | 128.5545 | 0.0068735 | 1399 | 1326 | 30 | 65.7392
3021 | 29.3793 | -17.9999 | 376.125 | 82.353 | 130.117 | 128.7317 | 0.0060302 | 1398.9893 | 1325.9971 | 30 | 65.7198
3022 | 29.3012 | -10.05 | 376.625 | 82.353 | 130.117 | 128.8868 | 0.0052947 | 699 | 1136 | 30 | 65.5451
3023 | 29.2188 | -13.5 | 376.625 | 82.353 | 130.117 | 129.0224 | 0.0046404 | 699 | 1136 | 30 | 65.3606
3024 | 29.2231 | -15.3 | 376.5 | 82.353 | 130.117 | 129.1406 | 0.0040443 | 699 | 1136 | 30 | 65.3703
3025 | 29.2274 | -19.65 | 376.5 | 82.353 | 130.117 | 129.2433 | 0.0035127 | 699 | 1136 | 30 | 65.38
3026 | 29.1406 | -20.1 | 376.5 | 82.353 | 130.117 | 129.3321 | 0.0030465 | 699 | 1136 | 30 | 65.1858
3027 | 29.0234 | -28.6499 | 376 | 82.353 | 130.117 | 129.4084 | 0.0026289 | 699 | 1136 | 30 | 64.9237
3028 | 29.0148 | -38.2501 | 375.625 | 82.353 | 130.117 | 129.4734 | 0.0022415 | 699 | 1136 | 30 | 64.9043
3029 | 28.9497 | -46.65 | 375.25 | 82.353 | 125.773 | 129.5455 | 0.0024894 | 699 | 1136 | 30 | 64.7586
3030 | 28.9497 | -58.8001 | 374.5 | 82.353 | 125.773 | 129.6602 | 0.0039646 | 699 | 1136 | 30 | 64.7586
3031 | 28.954 | -71.25 | 373.625 | 82.353 | 125.773 | 129.8368 | 0.0060981 | 699 | 1136 | 30 | 64.7683
3032 | 29.0278 | -72.9 | 373.5 | 82.353 | 125.773 | 130.078 | 0.0083081 | 699 | 1136 | 30 | 64.9334
3033 | 29.0668 | -70.5 | 373.625 | 82.353 | 125.773 | 130.3876 | 0.010651 | 699 | 1136 | 30 | 65.0208
3034 | 29.1059 | -68.85 | 373.625 | 82.353 | 125.773 | 130.7705 | 0.013157 | 699 | 1136 | 30 | 65.1082
3035 | 29.145 | -69 | 373.5 | 82.353 | 125.773 | 131.2329 | 0.015866 | 699 | 1136 | 30 | 65.1955
3036 | 29.1623 | -63.9 | 373.875 | 82.353 | 125.773 | 131.7821 | 0.018833 | 699 | 1136 | 30 | 65.2344
3037 | 29.1623 | -69 | 373.5 | 82.353 | 125.773 | 132.4268 | 0.022109 | 699 | 1136 | 30 | 65.2344
3038 | 29.1623 | -69 | 373.5 | 82.353 | 133.0849 | 133.1482 | 0.02474 | 699 | 1136 | 30 | 65.2344
3039 | 29.0668 | -84.6 | 372.5 | 82.353 | 133.085 | 133.8996 | 0.025856 | 699 | 1136 | 30 | 65.0208
3040 | 29.0061 | -91.05 | 372.125 | 82.353 | 133.085 | 134.6641 | 0.026357 | 699 | 1136 | 30 | 64.8849
3041 | 28.9453 | -97.5 | 371.75 | 82.353 | 133.085 | 135.4536 | 0.02728 | 699 | 1136 | 30 | 64.7489
3042 | 28.9714 | -105.15 | 371.375 | 82.353 | 133.085 | 136.2807 | 0.028555 | 699 | 1136 | 30 | 64.8072
3043 | 29.1059 | -106.65 | 371.125 | 82.353 | 133.085 | 137.1587 | 0.030169 | 699 | 1136 | 30 | 65.1082
3044 | 29.1016 | -103.35 | 371.125 | 82.353 | 133.085 | 138.1014 | 0.0324 | 699 | 1136 | 30 | 65.0984
3045 | 29.1276 | -102 | 371.25 | 82.353 | 133.085 | 139.1239 | 0.03511 | 699 | 1136 | 30 | 65.1567
3046 | 29.158 | -100.2 | 371.25 | 82.353 | 133.085 | 140.2424 | 0.038368 | 699 | 1136 | 30 | 65.2247
3047 | 29.1146 | -99.45 | 371.125 | 82.353 | 133.085 | 141.4746 | 0.042336 | 699 | 1136 | 30 | 65.1276
3048 | 29.145 | -99.45 | 371.125 | 82.353 | 133.085 | 142.8402 | 0.046872 | 699 | 1136 | 30 | 65.1955
3049 | 29.1233 | -99.6 | 371 | 82.353 | 149.54 | 144.2954 | 0.04999 | 699 | 1136 | 30 | 65.147
3050 | 29.1667 | -100.2 | 371 | 82.353 | 149.54 | 145.7327 | 0.049299 | 699 | 1136 | 30 | 65.2441
3051 | 29.1623 | -100.2 | 370.875 | 82.353 | 149.54 | 147.1095 | 0.047228 | 699 | 1136 | 30 | 65.2344
3052 | 29.1276 | -100.8 | 370.75 | 82.353 | 149.54 | 148.4476 | 0.045957 | 699 | 1136 | 30 | 65.1567
3053 | 29.1233 | -102.3 | 370.625 | 82.353 | 149.54 | 149.7684 | 0.045367 | 699 | 1136 | 30 | 65.147
3054 | 29.0712 | -103.35 | 370.625 | 82.353 | 149.54 | 151.0928 | 0.045573 | 699 | 1136 | 30 | 65.0305
3055 | 29.1406 | -104.7 | 370.25 | 82.353 | 149.54 | 152.4419 | 0.046312 | 699 | 1136 | 30 | 65.1858
3056 | 29.1536 | -103.8 | 370.5 | 82.353 | 149.54 | 153.8371 | 0.047876 | 699 | 1136 | 30 | 65.215
3057 | 29.1536 | -101.4 | 370.5 | 82.353 | 149.54 | 155.3007 | 0.050221 | 699 | 1136 | 30 | 65.215
3058 | 29.1797 | -100.5 | 370.5 | 82.353 | 166.552 | 156.7881 | 0.050999 | 699 | 1136 | 30 | 65.2732
3059 | 29.171 | -98.7 | 370.5 | 82.353 | 166.552 | 158.188 | 0.048008 | 699 | 1136 | 30 | 65.2538
3060 | 29.2144 | -97.2 | 370.5 | 82.353 | 166.552 | 159.455 | 0.04338 | 699 | 1136 | 30 | 65.3509
3061 | 29.2491 | -95.25 | 370.5 | 82.353 | 166.552 | 160.6091 | 0.039469 | 699 | 1136 | 30 | 65.4286
3062 | 29.2361 | -91.5 | 370.75 | 82.353 | 166.552 | 161.6687 | 0.036253 | 699 | 1136 | 30 | 65.3994
3063 | 29.2969 | -88.2 | 370.875 | 82.353 | 166.552 | 162.6508 | 0.033526 | 699 | 1136 | 30 | 65.5354
3064 | 29.2947 | -87.15 | 370.9375 | 82.353 | 166.552 | 163.5708 | 0.031411 | 699 | 1136 | 30 | 65.5305
3065 | 29.2925 | -86.0999 | 371 | 82.353 | 166.552 | 164.4434 | 0.029795 | 699 | 1136 | 30 | 65.5256
3066 | 29.3229 | -75.9 | 371.375 | 82.353 | 166.552 | 165.2825 | 0.02862 | 699 | 1136 | 30 | 65.5936
3067 | 29.2665 | -78.75 | 371.25 | 82.353 | 166.552 | 166.1015 | 0.027985 | 699 | 1136 | 30 | 65.4674
3068 | 29.2622 | -76.8 | 371.375 | 82.353 | 166.552 | 166.9132 | 0.027745 | 699 | 1136 | 30 | 65.4577
3069 | 29.3099 | -73.2 | 371.375 | 82.353 | 171.888 | 167.7095 | 0.027172 | 699 | 1136 | 30 | 65.5645
3070 | 29.3012 | -71.4 | 371.625 | 82.353 | 171.888 | 168.4606 | 0.025636 | 699 | 1136 | 30 | 65.5451
3071 | 29.2361 | -67.5 | 371.875 | 82.353 | 171.888 | 169.1572 | 0.023829 | 699 | 1136 | 30 | 65.3994
3072 | 29.2752 | -64.5 | 372.125 | 82.353 | 171.888 | 169.8104 | 0.022314 | 699 | 1136 | 30 | 65.4868
3073 | 29.2882 | -62.7 | 372.125 | 82.353 | 171.888 | 170.4306 | 0.021177 | 699 | 1136 | 30 | 65.5159
3074 | 29.2231 | -63.6 | 372.125 | 82.353 | 171.888 | 171.0276 | 0.020431 | 699 | 1136 | 30 | 65.3703
3075 | 29.2188 | -63.15 | 372 | 82.353 | 171.888 | 171.611 | 0.019966 | 699 | 1136 | 30 | 65.3606
3076 | 29.197 | -67.05 | 372 | 82.353 | 171.888 | 172.1899 | 0.01983 | 699 | 1136 | 30 | 65.312
3077 | 29.171 | -68.1 | 371.875 | 82.353 | 171.888 | 172.7736 | 0.020012 | 699 | 1136 | 30 | 65.2538
3078 | 29.1753 | -68.85 | 371.875 | 82.353 | 171.888 | 173.3714 | 0.020492 | 699 | 1136 | 30 | 65.2635
3079 | 29.2014 | -51.8985 | 372.6251 | 81.9608 | 176.583 | 173.9741 | 0.020642 | 699 | 1136 | 30 | 65.3217
3080 | 28.7066 | 150.3 | 383 | 81.9608 | 176.583 | 174.5541 | 0.020203 | 699 | 1136 | 30 | 64.2149
3081 | 28.7066 | 150.3 | 383 | 81.9608 | 176.583 | 175.1017 | 0.019079 | 699 | 1136 | 30 | 64.2149
3082 | 27.3611 | -64.7999 | 372.75 | 81.9608 | 176.583 | 175.6258 | 0.019157 | 1300 | 1253 | 30 | 61.2052
3083 | 27.1007 | -56.7 | 373.125 | 81.9608 | 176.583 | 176.1347 | 0.018779 | 1300 | 1253 | 30 | 60.6226
3084 | 27.0486 | -52.65 | 373.125 | 81.9608 | 176.583 | 176.6365 | 0.018552 | 1300 | 1253 | 30 | 60.5061
3085 | 26.9878 | -60.15 | 372.75 | 81.9608 | 176.583 | 177.1392 | 0.018625 | 1300 | 1253 | 30 | 60.3702
3086 | 26.9792 | -58.8001 | 372.875 | 81.9608 | 176.583 | 177.6506 | 0.018959 | 1300 | 1253 | 30 | 60.3508
3087 | 26.9965 | -66.375 | 372.4375 | 81.9608 | 176.583 | 178.1791 | 0.019576 | 1300 | 1253 | 30 | 60.3896
3088 | 27.0139 | -73.95 | 372 | 81.9608 | 176.583 | 178.7329 | 0.020502 | 1300 | 1253 | 30 | 60.4284
3089 | 27.3481 | -73.3499 | 372 | 81.9608 | 182.006 | 179.2993 | 0.020713 | 1300 | 1253 | 30 | 61.176
3090 | 27.3872 | -52.9502 | 372.875 | 81.9608 | 182.006 | 179.8443 | 0.0199 | 1300 | 1253 | 30 | 61.2634
3091 | 27.3438 | -46.5 | 373.125 | 81.9608 | 182.006 | 180.3549 | 0.018674 | 1300 | 1253 | 30 | 61.1663
3092 | 27.4609 | -74.25 | 371.875 | 81.9608 | 182.006 | 180.8392 | 0.017639 | 1300 | 1253 | 30 | 61.4285
3093 | 27.4826 | -60.3 | 372.5 | 81.9608 | 182.006 | 181.305 | 0.01695 | 1300 | 1253 | 30 | 61.477
3094 | 27.7561 | -83.5498 | 371.25 | 81.9608 | 182.006 | 181.7597 | 0.016381 | 1300 | 1253 | 30 | 62.0887
3095 | 28.1424 | -119.9996 | 369.5 | 81.9608 | 182.006 | 182.2104 | 0.016017 | 1300 | 1253 | 30 | 62.9528
3096 | 28.4245 | -95.85 | 370.5 | 81.9608 | 182.006 | 182.6644 | 0.015973 | 1300 | 1253 | 30 | 63.5839
3097 | 28.6762 | -95.9999 | 370.375 | 81.9608 | 182.006 | 183.1289 | 0.016197 | 1300 | 1253 | 30 | 64.147
3098 | 28.8715 | -83.7 | 370.875 | 81.9608 | 182.006 | 183.6112 | 0.016706 | 1300 | 1253 | 30 | 64.5839
3099 | 29.0321 | -76.8001 | 371.125 | 81.9608 | 187.188 | 184.0984 | 0.016783 | 1300 | 1253 | 30 | 64.9431
3100 | 29.1797 | -72 | 371.5 | 81.9608 | 187.188 | 184.5571 | 0.015721 | 1300 | 1253 | 30 | 65.2732
3101 | 29.2882 | -60.9001 | 372 | 81.9608 | 187.188 | 184.974 | 0.014235 | 1300 | 1253 | 30 | 65.5159
3102 | 29.2882 | -39.4498 | 373.375 | 81.9608 | 187.188 | 185.3557 | 0.013033 | 1300 | 1253 | 30 | 65.5159
3103 | 29.3316 | -11.4 | 374.875 | 81.9608 | 187.188 | 185.7083 | 0.012021 | 1300 | 1253 | 30 | 65.613
3104 | 29.0799 | -3.9 | 375.25 | 81.9608 | 187.188 | 186.0373 | 0.011316 | 1300 | 1253 | 30 | 65.0499
3105 | 28.8759 | -8.85 | 375.125 | 81.9608 | 187.188 | 186.3481 | 0.010762 | 1300 | 1253 | 30 | 64.5936
3106 | 28.7196 | -40.2 | 373.75 | 81.9608 | 187.188 | 186.6455 | 0.010356 | 1300 | 1253 | 30 | 64.2441
3107 | 28.6502 | -44.1 | 373.375 | 81.9608 | 187.188 | 186.9343 | 0.01008 | 1300 | 1253 | 30 | 64.0887
3108 | 28.6502 | -44.1 | 373.375 | 81.9608 | 188.848 | 187.2125 | 0.0097089 | 1300 | 1253 | 30 | 64.0887
3109 | 28.6892 | -39.45 | 373.75 | 81.9608 | 188.848 | 187.4712 | 0.0090194 | 1300 | 1253 | 30 | 64.1761
3110 | 28.6784 | -38.925 | 373.75 | 81.9608 | 188.848 | 187.7081 | 0.0082596 | 1300 | 1253 | 30 | 64.1518
3111 | 28.6675 | -38.4 | 373.75 | 81.9608 | 188.848 | 187.9268 | 0.0076307 | 1300 | 1253 | 30 | 64.1276
3112 | 28.6719 | -40.05 | 373.75 | 81.9608 | 188.848 | 188.1309 | 0.0071188 | 1300 | 1253 | 30 | 64.1373
3113 | 28.6545 | -41.85 | 373.5 | 81.9608 | 188.848 | 188.3236 | 0.0067253 | 1300 | 1253 | 30 | 64.0984
3114 | 28.6198 | -41.4 | 373.5 | 81.9608 | 188.848 | 188.508 | 0.0064422 | 1300 | 1253 | 30 | 64.0208
3115 | 28.6545 | -45.3 | 373.375 | 81.9608 | 188.848 | 188.687 | 0.0062458 | 1300 | 1253 | 30 | 64.0984
3116 | 28.737 | -63.6 | 372.625 | 81.9608 | 188.848 | 188.8634 | 0.0061388 | 1300 | 1253 | 30 | 64.2829
3117 | 28.8455 | -62.25 | 372.5 | 81.9608 | 188.848 | 189.0401 | 0.0061242 | 1300 | 1253 | 30 | 64.5256
3118 | 28.8064 | -54.9 | 372.875 | 81.9608 | 188.848 | 189.2198 | 0.0062385 | 1300 | 1253 | 30 | 64.4382
3119 | 28.7717 | -57.6 | 372.75 | 81.9608 | 188.848 | 189.4054 | 0.0064514 | 1300 | 1253 | 30 | 64.3606
3120 | 28.776 | -55.8 | 372.75 | 81.9608 | 189.879 | 189.5958 | 0.006616 | 1300 | 1253 | 30 | 64.3703
3121 | 28.6241 | -40.5 | 373.5 | 81.9608 | 189.879 | 189.7857 | 0.0066369 | 1300 | 1253 | 30 | 64.0305
3122 | 28.5156 | -52.05 | 373 | 81.9608 | 189.879 | 189.9742 | 0.0066102 | 1300 | 1253 | 30 | 63.7877
3123 | 28.4722 | -63 | 372.375 | 81.9608 | 189.879 | 190.1642 | 0.0066734 | 1300 | 1253 | 30 | 63.6907
3124 | 28.2509 | -24.4503 | 374.5 | 81.9608 | 189.879 | 190.3588 | 0.0068862 | 1300 | 1253 | 30 | 63.1955
3125 | 27.9557 | -24 | 374.5 | 81.9608 | 189.879 | 190.5609 | 0.0072317 | 1300 | 1253 | 30 | 62.5353
3126 | 27.8516 | -35.4 | 374.125 | 81.9608 | 189.879 | 190.7739 | 0.007648 | 1300 | 1253 | 30 | 62.3023
3127 | 27.6823 | -53.8499 | 373.125 | 81.9608 | 189.879 | 191.0012 | 0.0082086 | 1300 | 1253 | 30 | 61.9236
3128 | 27.2396 | 61.8 | 379 | 81.9608 | 189.879 | 191.2462 | 0.0089969 | 1300 | 1253 | 30 | 60.9333
3129 | 26.2413 | 71.1 | 380 | 81.9608 | 189.879 | 191.513 | 0.010167 | 1300 | 1253 | 30 | 58.7003
3130 | 25.1736 | 37.35 | 378.375 | 81.9608 | 194.8 | 191.7863 | 0.010854 | 1300 | 1253 | 30 | 56.3119
3131 | 24.5052 | -28.4995 | 375.25 | 81.9608 | 194.8 | 192.0311 | 0.0099928 | 1300 | 1253 | 30 | 54.8167
3132 | 24.3229 | -34.3495 | 374.75 | 81.9608 | 194.8 | 192.232 | 0.008258 | 1300 | 1253 | 30 | 54.4089
3133 | 24.2752 | 35.25 | 378.375 | 81.9608 | 194.8 | 192.392 | 0.0065926 | 1300 | 1253 | 30 | 54.3021
3134 | 24.0799 | 7.95 | 377.0625 | 81.9608 | 194.8 | 192.5138 | 0.0050565 | 1300 | 1253 | 30 | 53.8652
3135 | 23.8845 | -19.35 | 375.75 | 81.9608 | 194.8 | 192.5992 | 0.0035763 | 1300 | 1253 | 30 | 53.4283
3136 | 23.8845 | -42.9 | 374.375 | 81.9608 | 194.8 | 192.6496 | 0.0021116 | 1300 | 1253 | 30 | 53.4283
3137 | 24.2535 | -66 | 373.25 | 81.9608 | 194.8 | 192.6659 | 0.0006701 | 1300 | 1253 | 30 | 54.2536
3138 | 24.7396 | -83.6999 | 372.125 | 81.9608 | 194.8 | 192.6482 | -0.0007143 | 1300 | 1253 | 30 | 55.341
3139 | 25.2865 | -91.2 | 371.625 | 81.1765 | 194.8 | 192.5963 | -0.0020515 | 1300 | 1253 | 30 | 56.5643
3140 | 25.8724 | -91.95 | 371.5 | 81.1765 | 192.598 | 192.5182 | -0.0030208 | 1300 | 1253 | 30 | 57.875
3141 | 26.1458 | -50.55 | 373.375 | 81.1765 | 192.598 | 192.43 | -0.0033724 | 1300.0008 | 1252.9995 | 30 | 58.4867
3142 | 26.1458 | -50.55 | 373.375 | 81.1765 | 192.598 | 192.3392 | -0.0034745 | 1398.9992 | 1194.0005 | 30 | 58.4867
3143 | 26.4887 | -51.3 | 373.375 | 81.1765 | 192.598 | 192.2442 | -0.0035849 | 1399 | 1194 | 30 | 59.2537
3144 | 26.6189 | -54.9 | 373.125 | 81.1765 | 192.598 | 192.1436 | -0.0037786 | 1399 | 1194 | 30 | 59.5449
3145 | 26.4844 | -11.4 | 375.375 | 81.1765 | 192.598 | 192.0358 | -0.0040705 | 1399 | 1194 | 30 | 59.244
3146 | 26.0373 | 37.2 | 378 | 81.1765 | 192.598 | 191.9191 | -0.0044836 | 1399 | 1194 | 30 | 58.2439
3147 | 25.599 | 36.9 | 378.375 | 81.1765 | 192.598 | 191.7916 | -0.004982 | 1399 | 1194 | 30 | 57.2633
3148 | 24.9783 | 35.7 | 378.375 | 81.1765 | 192.598 | 191.6512 | -0.005619 | 1399 | 1194 | 30 | 55.875
3149 | 24.6571 | 0.15027 | 376.875 | 81.1765 | 190.8 | 191.5029 | -0.0060128 | 1399 | 1194 | 30 | 55.1565
3150 | 24.5182 | -55.2 | 374.125 | 81.1765 | 190.8 | 191.3587 | -0.0058826 | 1399 | 1194 | 30 | 54.8458
3151 | 24.7743 | -69.75 | 373.125 | 81.1765 | 190.8 | 191.2234 | -0.0054633 | 1399 | 1194 | 30 | 55.4186
3152 | 25.1259 | -80.55 | 372.375 | 81.1765 | 190.8 | 191.0947 | -0.005119 | 1399 | 1194 | 30 | 56.2051
3153 | 25.5512 | -81.9 | 372.25 | 81.1765 | 190.8 | 190.9708 | -0.0048504 | 1399 | 1194 | 30 | 57.1565
3154 | 25.9418 | -83.4 | 372.125 | 81.1765 | 190.8 | 190.8496 | -0.0046727 | 1399 | 1194 | 30 | 58.0303
3155 | 26.3281 | -84.6 | 371.875 | 81.1765 | 190.8 | 190.7292 | -0.0045742 | 1399 | 1194 | 30 | 58.8944
3156 | 26.6667 | -83.0999 | 371.875 | 81.1765 | 190.8 | 190.6076 | -0.0045583 | 1399 | 1194 | 30 | 59.6517
3157 | 26.7535 | -63.5999 | 372.8125 | 81.1765 | 190.8 | 190.483 | -0.0046578 | 1399 | 1194 | 30 | 59.8459
3158 | 26.8403 | -44.1 | 373.75 | 81.1765 | 190.8 | 190.3533 | -0.0048305 | 1399 | 1194 | 30 | 60.0401
3159 | 26.9358 | -48 | 373.75 | 81.1765 | 190.8 | 190.2166 | -0.005077 | 1399 | 1194 | 30 | 60.2537
3160 | 26.9748 | -52.0496 | 373.5 | 81.1765 | 188.873 | 190.0782 | -0.0051295 | 1399 | 1194 | 30 | 60.3411
3161 | 26.6536 | -5.4004 | 375.75 | 81.1765 | 188.873 | 189.9514 | -0.0047599 | 1399 | 1194 | 30 | 59.6226
3162 | 26.2196 | 9.9 | 376.875 | 81.1765 | 188.873 | 189.8416 | -0.0041849 | 1399 | 1194 | 30 | 58.6517
3163 | 26.0026 | -4.2003 | 376.375 | 81.1765 | 188.873 | 189.7473 | -0.0036277 | 1399 | 1194 | 30 | 58.1663
3164 | 26.0634 | -44.3997 | 374.25 | 81.1765 | 188.873 | 189.6669 | -0.003086 | 1399 | 1194 | 30 | 58.3022
3165 | 26.3498 | -69.75 | 372.875 | 81.1765 | 188.873 | 189.5991 | -0.0025735 | 1399 | 1194 | 30 | 58.943
3166 | 26.3628 | -38.4 | 374.25 | 81.1765 | 188.873 | 189.5428 | -0.0021344 | 1399 | 1194 | 30 | 58.9721
3167 | 26.1675 | -13.5 | 375.5 | 81.1765 | 188.873 | 189.4972 | -0.0017435 | 1399 | 1194 | 30 | 58.5352
3168 | 25.9983 | -17.7 | 375.5 | 81.1765 | 188.873 | 189.4615 | -0.0013732 | 1399 | 1194 | 30 | 58.1566
3169 | 25.9983 | -38.1003 | 374.5 | 81.1765 | 188.873 | 189.4351 | -0.0010134 | 1399 | 1194 | 29.5 | 58.1566
3170 | 26.1762 | -54.6 | 373.75 | 81.1765 | 188.8 | 189.418 | -0.00065408 | 1399 | 1194 | 29.5 | 58.5546
3171 | 26.2934 | -56.3993 | 373.625 | 81.1765 | 188.8 | 189.4104 | -0.00028858 | 1399 | 1194 | 29.5 | 58.8168
3172 | 25.803 | 38.1 | 378.5 | 81.1765 | 188.8 | 189.4125 | 8.1979e-05 | 1399 | 1194 | 29.5 | 57.7197
3173 | 25.2951 | 37.2 | 378.625 | 81.1765 | 188.8 | 189.4244 | 0.00046855 | 1399 | 1194 | 29.5 | 56.5837
3174 | 24.8047 | 36.6 | 378.875 | 81.1765 | 188.8 | 189.4462 | 0.00087794 | 1399 | 1194 | 29.5 | 55.4866
3175 | 24.3186 | -24.4495 | 375.875 | 81.1765 | 188.8 | 189.4782 | 0.0013179 | 1399 | 1194 | 29.5 | 54.3992
3176 | 24.3576 | -44.7 | 374.625 | 81.1765 | 188.8 | 189.521 | 0.0017583 | 1399 | 1194 | 29.5 | 54.4866
3177 | 24.5486 | -48 | 374.375 | 81.1765 | 188.8 | 189.5753 | 0.0022116 | 1399 | 1194 | 29.5 | 54.9138
3178 | 24.796 | -51.3 | 374.125 | 81.1765 | 188.8 | 189.6419 | 0.0026865 | 1399 | 1194 | 29.5 | 55.4672
3179 | 24.796 | -51.3 | 374.125 | 81.1765 | 189.597 | 189.7188 | 0.0030985 | 1399 | 1194 | 29.5 | 55.4672
3180 | 25.0543 | -61.275 | 373.5625 | 81.1765 | 189.597 | 189.8007 | 0.0032703 | 1399 | 1194 | 29.5 | 56.0449
3181 | 25.3125 | -71.25 | 373 | 81.1765 | 189.597 | 189.8859 | 0.0033648 | 1399 | 1194 | 29.5 | 56.6225
3182 | 26.0286 | -71.7 | 373 | 81.1765 | 189.597 | 189.9756 | 0.0034487 | 1399 | 1194 | 29.5 | 58.2245
3183 | 26.25 | -51.4499 | 373.75 | 81.1765 | 189.597 | 190.0714 | 0.0036489 | 1399 | 1194 | 29.5 | 58.7197
3184 | 26.3542 | -32.4 | 374.875 | 81.1765 | 189.597 | 190.1748 | 0.0039206 | 1399 | 1194 | 29.5 | 58.9527
3185 | 26.3802 | -38.85 | 374.375 | 81.1765 | 189.597 | 190.2873 | 0.0042649 | 1399 | 1194 | 29.5 | 59.0109
3186 | 26.4149 | -41.55 | 374.25 | 81.1765 | 189.597 | 190.4107 | 0.0046747 | 1399 | 1194 | 29.5 | 59.0886
3187 | 26.48 | -47.1 | 374.125 | 81.1765 | 189.597 | 190.5472 | 0.0051517 | 1399 | 1194 | 29.5 | 59.2342
3188 | 26.6406 | -54.5999 | 373.625 | 81.1765 | 189.597 | 190.6987 | 0.0056876 | 1399 | 1194 | 29.5 | 59.5935
3189 | 26.697 | -55.35 | 373.375 | 81.1765 | 189.597 | 190.8677 | 0.0063315 | 1399 | 1194 | 29.5 | 59.7197
3190 | 26.3411 | 19.7998 | 377.25 | 81.1765 | 191.695 | 191.0486 | 0.0068674 | 1399 | 1194 | 29.5 | 58.9236
3191 | 26.046 | -4.4998 | 376.25 | 81.1765 | 191.695 | 191.2276 | 0.0068708 | 1399 | 1194 | 29.5 | 58.2634
3192 | 26.1372 | -47.1 | 374.25 | 81.1765 | 191.695 | 191.3991 | 0.0065626 | 1399 | 1194 | 29.5 | 58.4672
3193 | 26.3715 | -60.15 | 373.375 | 81.1765 | 191.695 | 191.5659 | 0.0063259 | 1399 | 1194 | 29.5 | 58.9915
3194 | 26.5929 | -62.55 | 373.25 | 81.1765 | 191.695 | 191.7307 | 0.006196 | 1399 | 1194 | 29.5 | 59.4867
3195 | 26.7795 | -62.1 | 373.125 | 81.1765 | 191.695 | 191.896 | 0.006174 | 1399 | 1194 | 29.5 | 59.9042
3196 | 26.7361 | -61.8 | 373.125 | 81.1765 | 191.695 | 192.0645 | 0.0063036 | 1399 | 1194 | 29.5 | 59.8071
3197 | 26.428 | 5.4 | 376.5 | 81.1765 | 191.695 | 192.2389 | 0.0065994 | 1399 | 1194 | 29.5 | 59.1177
3198 | 26.2023 | -56.8495 | 373.625 | 81.1765 | 191.695 | 192.422 | 0.0069862 | 1399 | 1194 | 29.5 | 58.6129
3199 | 26.3368 | -61.3501 | 373.25 | 80.3922 | 191.695 | 192.6166 | 0.0073893 | 1399 | 1194 | 29.5 | 58.9139
3200 | 26.4844 | -65.1 | 373.125 | 80.3922 | 194.8 | 192.8135 | 0.0074354 | 1399 | 1194 | 29.5 | 59.244
3201 | 26.4844 | -65.1 | 373.125 | 80.3922 | 194.8 | 192.9912 | 0.006709 | 1399 | 1194 | 29.5 | 59.244
3202 | 26.7361 | -48.6 | 373.875 | 80.3922 | 194.8 | 193.1401 | 0.0055704 | 500 | 1148 | 29.5 | 59.8071
3203 | 26.7101 | -32.4001 | 374.75 | 80.3922 | 194.8 | 193.2627 | 0.0045879 | 500 | 1148 | 29.5 | 59.7488
3204 | 26.7101 | -33.3 | 374.75 | 80.3922 | 194.8 | 193.3608 | 0.003673 | 500 | 1148 | 29.5 | 59.7488
3205 | 26.658 | -32.85 | 374.6875 | 80.3922 | 194.8 | 193.436 | 0.002822 | 500 | 1148 | 29.5 | 59.6323
3206 | 26.6059 | -32.3998 | 374.625 | 80.3922 | 194.8 | 193.4896 | 0.0020126 | 500 | 1148 | 29.5 | 59.5158
3207 | 26.4453 | -12.3 | 375.75 | 80.3922 | 194.8 | 193.5223 | 0.0012372 | 500 | 1148 | 29.5 | 59.1566
3208 | 26.4149 | -30.75 | 374.875 | 80.3922 | 194.8 | 193.5347 | 0.00046967 | 500 | 1148 | 29.5 | 59.0886
3209 | 26.3932 | -35.4 | 374.5 | 80.3922 | 194.8 | 193.527 | -0.000292 | 500 | 1148 | 29.5 | 59.0401
3210 | 26.5668 | -52.2 | 373.625 | 80.3922 | 193.759 | 193.5032 | -0.00089607 | 500 | 1148 | 29.5 | 59.4284
3211 | 26.6536 | -43.65 | 374 | 80.3922 | 193.759 | 193.4712 | -0.0012009 | 500 | 1148 | 29.5 | 59.6226
3212 | 26.658 | -37.2 | 374.5 | 80.3922 | 193.759 | 193.4346 | -0.0013724 | 500 | 1148 | 29.5 | 59.6323
3213 | 26.684 | -35.7 | 374.5 | 80.3922 | 193.759 | 193.3928 | -0.0015643 | 500 | 1148 | 29.5 | 59.6906
3214 | 26.7101 | -34.2 | 374.625 | 80.3922 | 193.759 | 193.3453 | -0.0017807 | 500 | 1148 | 29.5 | 59.7488
3215 | 26.645 | -34.5 | 374.5 | 80.3922 | 193.759 | 193.2911 | -0.0020318 | 500 | 1148 | 29.5 | 59.6032
3216 | 26.7231 | -34.2 | 374.625 | 80.3922 | 193.759 | 193.2296 | -0.0023042 | 500 | 1148 | 29.5 | 59.7779
3217 | 26.7231 | -31.05 | 374.875 | 80.3922 | 193.759 | 193.1596 | -0.0026191 | 500 | 1148 | 29.5 | 59.7779
3218 | 26.658 | -30.3 | 375 | 80.3922 | 193.759 | 193.0801 | -0.002983 | 500 | 1148 | 29.5 | 59.6323
3219 | 26.7622 | -30 | 374.75 | 80.3922 | 193.759 | 192.9897 | -0.0033746 | 500 | 1148 | 29.5 | 59.8653
3220 | 26.7014 | -30 | 374.875 | 80.3922 | 191.8 | 192.895 | -0.0035487 | 500 | 1148 | 29.5 | 59.7294
3221 | 26.6927 | -30.75 | 374.75 | 80.3922 | 191.8 | 192.8099 | -0.0031894 | 500 | 1148 | 29.5 | 59.71
3222 | 26.7274 | -30.15 | 374.875 | 80.3922 | 191.8 | 192.7408 | -0.0025847 | 500 | 1148 | 29.5 | 59.7877
3223 | 26.6623 | -29.85 | 374.875 | 80.3922 | 191.8 | 192.6866 | -0.0020301 | 500 | 1148 | 29.5 | 59.642
3224 | 26.671 | -31.2 | 374.75 | 80.3922 | 191.8 | 192.6466 | -0.001501 | 500 | 1148 | 29.5 | 59.6614
3225 | 26.6233 | -33.15 | 374.75 | 80.3922 | 191.8 | 192.62 | -0.0009982 | 500 | 1148 | 29.5 | 59.5546
3226 | 26.6059 | -35.85 | 374.5 | 80.3922 | 191.8 | 192.6065 | -0.00050891 | 500 | 1148 | 29.5 | 59.5158
3227 | 26.6037 | -36.525 | 374.4375 | 80.3922 | 191.8 | 192.6058 | -2.7065e-05 | 500 | 1148 | 29.5 | 59.511
3228 | 26.6016 | -37.2 | 374.375 | 80.3922 | 191.8 | 192.6179 | 0.00045443 | 500 | 1148 | 29.5 | 59.5061
3229 | 26.6102 | -38.1 | 374.375 | 80.3922 | 191.8 | 192.643 | 0.00094284 | 500 | 1148 | 29.5 | 59.5255
3230 | 26.6233 | -38.4 | 374.375 | 80.3922 | 191.8 | 192.6814 | 0.0014457 | 500 | 1148 | 29.5 | 59.5546
3231 | 26.645 | -38.1 | 374.25 | 80.3922 | 191.8 | 192.7339 | 0.0019704 | 500 | 1148 | 29.5 | 59.6032
3232 | 26.6276 | -37.2 | 374.375 | 80.3922 | 191.8 | 192.8013 | 0.0025292 | 500 | 1148 | 29.5 | 59.5644
3233 | 26.645 | -38.1 | 374.25 | 80.3922 | 191.8 | 192.8846 | 0.0031249 | 500 | 1148 | 29.5 | 59.6032
3234 | 26.6363 | -37.5 | 374.25 | 80.3922 | 191.8 | 192.9851 | 0.0037732 | 500 | 1148 | 29.5 | 59.5838
3235 | 26.6363 | -37.35 | 374.375 | 80.3922 | 191.8 | 193.1044 | 0.0044804 | 500 | 1148 | 29.5 | 59.5838
3236 | 26.684 | -37.35 | 374.375 | 80.3922 | 191.8 | 193.2445 | 0.0052494 | 500 | 1148 | 29.5 | 59.6906
3237 | 26.684 | -36.9 | 374.375 | 80.3922 | 191.8 | 193.4075 | 0.0061099 | 500 | 1148 | 29.5 | 59.6906
3238 | 26.6406 | -34.5 | 374.375 | 80.3922 | 191.8 | 193.5961 | 0.0070791 | 500 | 1148 | 29.5 | 59.5935
3239 | 26.6493 | -37.5 | 374.25 | 80.3922 | 191.8 | 193.8132 | 0.0081481 | 500 | 1148 | 29.5 | 59.6129
3240 | 26.6059 | -39.9 | 374.125 | 80.3922 | 191.8 | 194.0624 | 0.0093643 | 500 | 1148 | 29.5 | 59.5158
3241 | 26.5148 | -44.1 | 373.875 | 80.3922 | 195.013 | 194.3347 | 0.010271 | 500 | 1148 | 29.5 | 59.3119
3242 | 26.5495 | -53.8499 | 373.375 | 80.3922 | 195.013 | 194.609 | 0.010333 | 500 | 1148 | 29.5 | 59.3896
3243 | 26.5625 | -58.35 | 373 | 80.3922 | 195.013 | 194.8769 | 0.010086 | 500 | 1148 | 29.5 | 59.4187
3244 | 26.5495 | -57.9 | 372.875 | 80.3922 | 195.013 | 195.1427 | 0.010009 | 500 | 1148 | 29.5 | 59.3896
3245 | 26.6016 | -58.2 | 372.875 | 80.3922 | 195.013 | 195.4105 | 0.010067 | 500 | 1148 | 29.5 | 59.5061
3246 | 26.645 | -55.2 | 373 | 80.3922 | 195.013 | 195.6846 | 0.010288 | 500 | 1148 | 29.5 | 59.6032
3247 | 26.6146 | -54.45 | 372.875 | 80.3922 | 195.013 | 195.9694 | 0.010701 | 500 | 1148 | 29.5 | 59.5352
3248 | 26.671 | -54.75 | 372.875 | 80.3922 | 195.013 | 196.2694 | 0.011248 | 500 | 1148 | 29.5 | 59.6614
3249 | 26.6797 | -53.85 | 373.125 | 80.3922 | 195.013 | 196.5894 | 0.011993 | 500 | 1148 | 29.5 | 59.6809
3250 | 26.6797 | -53.85 | 373.125 | 80.3922 | 200.198 | 196.9138 | 0.01216 | 500 | 1148 | 29.5 | 59.6809
3251 | 26.6233 | -55.2 | 372.875 | 80.3922 | 200.198 | 197.2066 | 0.010999 | 500 | 1148 | 29.5 | 59.5546
3252 | 26.6016 | -61.2 | 372.5 | 80.3922 | 200.198 | 197.4519 | 0.0092202 | 500 | 1148 | 29.5 | 59.5061
3253 | 26.5755 | -64.2 | 372.375 | 80.3922 | 200.198 | 197.6535 | 0.0075866 | 500 | 1148 | 29.5 | 59.4478
3254 | 26.645 | -63.6 | 372.375 | 80.3922 | 200.198 | 197.8146 | 0.0060488 | 500 | 1148 | 29.5 | 59.6032
3255 | 26.7622 | -60.45 | 372.375 | 80.3922 | 200.198 | 197.9379 | 0.0046066 | 500 | 1148 | 29.5 | 59.8653
3256 | 26.7795 | -50.1 | 373 | 80.3922 | 200.198 | 198.0253 | 0.0032621 | 500 | 1148 | 29.5 | 59.9042
3257 | 26.9054 | -42.75 | 373.375 | 80.3922 | 200.198 | 198.0781 | 0.0019631 | 500 | 1148 | 29.5 | 60.1857
3258 | 26.8576 | -37.05 | 373.5 | 80.3922 | 200.198 | 198.0972 | 0.00071193 | 500 | 1148 | 29.5 | 60.0789
3259 | 26.8229 | -27 | 374.25 | 80.3922 | 200.198 | 198.0829 | -0.00053212 | 500 | 1148 | 29.5 | 60.0013
3260 | 26.888 | -27.2999 | 374.25 | 80.3922 | 200.198 | 198.0351 | -0.0017812 | 500 | 1148 | 29.5 | 60.1469
3261 | 26.8576 | -17.25 | 374.75 | 80.3922 | 200.653 | 197.951 | -0.0031307 | 500 | 1148 | 29.5 | 60.0789
3262 | 26.8576 | -17.25 | 374.75 | 80.3922 | 200.653 | 197.8257 | -0.0046627 | 500 | 1324 | 29.5 | 60.0789
3263 | 26.8012 | -9.6001 | 375.25 | 80.3922 | 200.653 | 197.6556 | -0.0063494 | 1299.9939 | 1324 | 29.5 | 59.9527
3264 | 26.8273 | -5.7 | 375.5 | 80.3922 | 200.653 | 197.4378 | -0.0081193 | 1300 | 1324 | 29.5 | 60.011
3265 | 26.8316 | -6.6 | 375.625 | 80.3922 | 200.653 | 197.1688 | -0.010023 | 1300 | 1324 | 29.5 | 60.0207
3266 | 26.7969 | 1.8 | 376 | 80.3922 | 200.653 | 196.8445 | -0.012103 | 1300 | 1324 | 29.5 | 59.943
3267 | 26.7882 | 0.29998 | 376 | 80.3922 | 200.653 | 196.4597 | -0.014367 | 1300 | 1324 | 29.5 | 59.9236
3268 | 26.7318 | -2.55 | 376.125 | 80.3922 | 200.653 | 196.0082 | -0.016891 | 1300 | 1324 | 29.5 | 59.7974
3269 | 26.7318 | -2.55 | 376 | 80.3922 | 200.653 | 195.4828 | -0.019654 | 1300 | 1324 | 29.5 | 59.7974
3270 | 26.7318 | -2.55 | 376 | 80.3922 | 189.4761 | 194.9197 | -0.021067 | 1300 | 1324 | 29.5 | 59.7974
3271 | 26.6319 | -5.25 | 376 | 80.3922 | 189.476 | 194.3987 | -0.019564 | 1300 | 1324 | 29.5 | 59.5741
3272 | 26.6927 | -5.55 | 376 | 80.3922 | 189.476 | 193.956 | -0.016587 | 1300 | 1324 | 29.5 | 59.71
3273 | 26.6363 | -7.8001 | 375.875 | 80.3922 | 189.476 | 193.5845 | -0.013949 | 1300 | 1324 | 29.5 | 59.5838
3274 | 26.6059 | -12 | 375.875 | 80.3922 | 189.476 | 193.2782 | -0.01151 | 1300 | 1324 | 29.5 | 59.5158
3275 | 26.5907 | -16.35 | 375.625 | 80.3922 | 189.476 | 193.0325 | -0.0092432 | 1300 | 1324 | 29.5 | 59.4818
3276 | 26.5755 | -20.7 | 375.375 | 80.3922 | 189.476 | 192.8432 | -0.0071212 | 1300 | 1324 | 29.5 | 59.4478
3277 | 26.5451 | -23.4 | 375.25 | 80.3922 | 189.476 | 192.7075 | -0.0051129 | 1300 | 1324 | 29.5 | 59.3799
3278 | 26.5408 | -27.3 | 374.875 | 80.3922 | 189.476 | 192.6231 | -0.0031783 | 1300 | 1324 | 29.5 | 59.3702
3279 | 26.5321 | -31.65 | 374.75 | 80.3922 | 189.476 | 192.5888 | -0.0012938 | 1300 | 1324 | 29.5 | 59.3508
3280 | 26.6276 | -48.9002 | 373.875 | 80.3922 | 189.476 | 192.604 | 0.00056905 | 1300 | 1324 | 29.5 | 59.5644
3281 | 26.9401 | -76.2 | 372.375 | 80.3922 | 192.739 | 192.6559 | 0.0019267 | 1300 | 1324 | 29.5 | 60.2634
3282 | 27.0703 | -61.9499 | 372.875 | 80.3922 | 192.739 | 192.7194 | 0.0023477 | 1300 | 1324 | 29.5 | 60.5547
3283 | 27.2526 | -54.15 | 373.125 | 80.3922 | 192.739 | 192.7827 | 0.0023205 | 1300 | 1324 | 29.5 | 60.9624
3284 | 27.3264 | -50.25 | 373.25 | 80.3922 | 192.739 | 192.8466 | 0.0023397 | 1300 | 1324 | 29.5 | 61.1275
3285 | 27.4132 | -50.1 | 373.375 | 80.3922 | 192.739 | 192.9122 | 0.0023946 | 1300 | 1324 | 29.5 | 61.3217
3286 | 27.4696 | -42.9 | 373.75 | 80.3922 | 192.739 | 192.9806 | 0.00249 | 1300 | 1324 | 29.5 | 61.4479
3287 | 27.487 | -38.85 | 373.75 | 80.3922 | 192.739 | 193.0529 | 0.0026281 | 1300 | 1324 | 29.5 | 61.4867
3288 | 27.487 | -37.5 | 373.875 | 80.3922 | 192.739 | 193.1301 | 0.0028096 | 1300 | 1324 | 29.5 | 61.4867
3289 | 27.4653 | -37.95 | 373.875 | 80.3922 | 192.739 | 193.2135 | 0.0030382 | 1300 | 1324 | 29.5 | 61.4382
3290 | 27.4913 | -36.3 | 373.875 | 80.3922 | 192.739 | 193.3045 | 0.0033097 | 1300 | 1324 | 29.5 | 61.4964
3291 | 27.4696 | -54.45 | 373 | 80.3922 | 194.352 | 193.3981 | 0.0034063 | 1300 | 1324 | 29.5 | 61.4479
3292 | 27.5738 | -53.25 | 372.875 | 80.3922 | 194.352 | 193.4829 | 0.0030759 | 1300 | 1324 | 29.5 | 61.6809
3293 | 27.6823 | -45.0001 | 373.5 | 80.3922 | 194.352 | 193.5539 | 0.0025648 | 1300 | 1324 | 29.5 | 61.9236
3294 | 27.73 | -41.1 | 373.5 | 80.3922 | 194.352 | 193.6122 | 0.0021029 | 1300 | 1324 | 29.5 | 62.0304
3295 | 27.7691 | -38.1 | 373.75 | 80.3922 | 194.352 | 193.6588 | 0.0016765 | 1300 | 1324 | 29.5 | 62.1178
3296 | 27.8299 | -55.2 | 372.75 | 80.3922 | 194.352 | 193.6943 | 0.0012769 | 1300 | 1324 | 29.5 | 62.2537
3297 | 27.8928 | -55.8 | 372.8125 | 80.3922 | 194.352 | 193.7194 | 0.00089919 | 1300 | 1324 | 29.5 | 62.3945
3298 | 27.9557 | -56.4 | 372.875 | 80.3922 | 194.352 | 193.7344 | 0.00053747 | 1300 | 1324 | 29.5 | 62.5353
3299 | 28.2378 | -55.35 | 372.75 | 80.3922 | 194.352 | 193.7396 | 0.00018445 | 1300 | 1324 | 29.5 | 63.1664
3300 | 28.4158 | -56.4 | 372.75 | 80.3922 | 194.352 | 193.7351 | -0.00015927 | 1300 | 1324 | 29.5 | 63.5644
3301 | 28.546 | -51 | 373 | 80.3922 | 194.124 | 193.7217 | -0.00047032 | 1300 | 1324 | 29.5 | 63.8557
3302 | 28.5938 | -42.75 | 373.25 | 80.3922 | 194.124 | 193.701 | -0.00072488 | 1300 | 1324 | 29.5 | 63.9625
3303 | 28.6502 | -38.7 | 373.5 | 80.3922 | 194.124 | 193.6735 | -0.00095817 | 1300 | 1324 | 29.5 | 64.0887
3304 | 28.6806 | -37.9501 | 373.5 | 80.3922 | 194.124 | 193.6389 | -0.0012068 | 1300 | 1324 | 29.5 | 64.1567
3305 | 28.8021 | -52.2 | 372.625 | 80.3922 | 194.124 | 193.5966 | -0.0014695 | 1300 | 1324 | 29.5 | 64.4285
3306 | 28.8976 | -57 | 372.625 | 80.3922 | 194.124 | 193.5459 | -0.0017548 | 1300 | 1324 | 29.5 | 64.6421
3307 | 29.0234 | -54.9 | 372.5 | 80.3922 | 194.124 | 193.486 | -0.0020638 | 1300 | 1324 | 29.5 | 64.9237
3308 | 29.0929 | -51.6 | 372.75 | 80.3922 | 194.124 | 193.4159 | -0.0024075 | 1300 | 1324 | 29.5 | 65.079
3309 | 29.1667 | -45.6 | 373 | 80.3922 | 194.124 | 193.3346 | -0.0027873 | 1300 | 1324 | 29.5 | 65.2441
3310 | 29.2101 | -41.9999 | 373.125 | 80.3922 | 194.124 | 193.2408 | -0.0032127 | 1300 | 1324 | 29.5 | 65.3412
3311 | 29.2318 | -37.8 | 373.5 | 80.3922 | 193.332 | 193.136 | -0.003583 | 1300 | 1324 | 29.5 | 65.3897
3312 | 29.2231 | -33.45 | 373.625 | 80.3922 | 193.332 | 193.025 | -0.0037983 | 1300 | 1324 | 29.5 | 65.3703
3313 | 29.2361 | -32.7 | 373.875 | 80.3922 | 193.332 | 192.9092 | -0.0039635 | 1300 | 1324 | 29.5 | 65.3994
3314 | 29.2361 | -32.7 | 373.75 | 80.3922 | 193.332 | 192.7866 | -0.0041934 | 1300 | 1324 | 29.5 | 65.3994
3315 | 29.2361 | -33.9 | 373.625 | 80.3922 | 193.332 | 192.6553 | -0.00449 | 1300 | 1324 | 29.5 | 65.3994
3316 | 29.2188 | -33 | 373.75 | 80.3922 | 193.332 | 192.5133 | -0.0048608 | 1300 | 1324 | 29.5 | 65.3606
3317 | 29.2101 | -33.9 | 373.75 | 80.3922 | 193.332 | 192.3582 | -0.0053078 | 1300 | 1324 | 29.5 | 65.3412
3318 | 29.2188 | -31.5 | 373.875 | 80 | 193.332 | 192.1877 | -0.005836 | 1300 | 1324 | 29.5 | 65.3606
3319 | 29.2188 | -31.8 | 373.75 | 80 | 193.332 | 191.999 | -0.0064585 | 1300 | 1324 | 29.5 | 65.3606
3320 | 29.2188 | -31.8 | 373.75 | 80 | 191.026 | 191.7983 | -0.0068701 | 1300 | 1324 | 29.5 | 65.3606
3321 | 29.2318 | -29.7 | 373.875 | 80 | 191.026 | 191.6007 | -0.0067605 | 1300 | 1324 | 29.5 | 65.3897
3322 | 29.2622 | -28.5 | 374.125 | 80 | 191.026 | 191.4122 | -0.0064413 | 1300 | 1324 | 29.5 | 65.4577
3323 | 29.2231 | -27.15 | 374.125 | 80 | 191.026 | 191.2298 | -0.0062399 | 699 | 1138 | 29.5 | 65.3703
3324 | 29.2274 | -27.6 | 374 | 80 | 191.026 | 191.0507 | -0.0061281 | 699 | 1138 | 29.5 | 65.38
3325 | 29.1927 | -28.8 | 374 | 80 | 191.026 | 190.872 | -0.0061219 | 699 | 1138 | 29.5 | 65.3023
3326 | 29.1797 | -28.2 | 374 | 80 | 191.026 | 190.6908 | -0.0062086 | 699 | 1138 | 29.5 | 65.2732
3327 | 29.2014 | -29.7 | 374.125 | 80 | 191.026 | 190.5043 | -0.0063864 | 699 | 1138 | 29.5 | 65.3218
3328 | 29.1884 | -30.3 | 374.125 | 80 | 191.026 | 190.3096 | -0.0066733 | 699 | 1138 | 29.5 | 65.2926
3329 | 29.2144 | -28.95 | 374.125 | 80 | 191.026 | 190.1034 | -0.0070572 | 699 | 1138 | 29.5 | 65.3509
3330 | 29.2187 | -29.55 | 374.125 | 80 | 191.026 | 189.8826 | -0.0075581 | 699 | 1138 | 29.5 | 65.3606
3331 | 29.2361 | -30.3 | 374 | 80 | 189.02 | 189.6515 | -0.0079027 | 699 | 1138 | 29.5 | 65.3994
3332 | 29.2318 | -26.7 | 374.25 | 80 | 189.02 | 189.4225 | -0.0078331 | 699 | 1138 | 29.5 | 65.3897
3333 | 29.1884 | -27.6 | 374.25 | 80 | 189.02 | 189.2 | -0.0076255 | 699 | 1138 | 29.5 | 65.2926
3334 | 29.2101 | -28.5 | 374.125 | 80 | 189.02 | 188.9803 | -0.0075219 | 699 | 1138 | 29.5 | 65.3412
3335 | 29.158 | -28.8 | 374.125 | 80 | 189.02 | 188.7599 | -0.007557 | 699 | 1138 | 29.5 | 65.2247
3336 | 29.1363 | -30.9 | 374 | 80 | 189.02 | 188.5354 | -0.0077046 | 699 | 1138 | 29.5 | 65.1761
3337 | 29.2057 | -31.2 | 374 | 80 | 189.02 | 188.3032 | -0.00795 | 699 | 1138 | 29.5 | 65.3315
3338 | 29.1797 | -29.4 | 374 | 80 | 189.02 | 188.0597 | -0.0083476 | 699 | 1138 | 29.5 | 65.2732
3339 | 29.1927 | -30 | 374 | 80 | 189.02 | 187.8008 | -0.0088668 | 699 | 1138 | 29.5 | 65.3023
3340 | 29.184 | -28.95 | 374 | 80 | 185.866 | 187.5351 | -0.009104 | 699 | 1138 | 29.5 | 65.2829
3341 | 29.171 | -28.05 | 374.125 | 80 | 185.866 | 187.2834 | -0.0086282 | 699 | 1138 | 29.5 | 65.2538
3342 | 29.1927 | -30 | 374 | 80 | 185.866 | 187.0543 | -0.0078499 | 699 | 1138 | 29.5 | 65.3023
3343 | 29.2014 | -28.65 | 374 | 80 | 185.866 | 186.844 | -0.0072007 | 699 | 1138 | 29.5 | 65.3218
3344 | 29.2014 | -30 | 374.125 | 80 | 185.866 | 186.6493 | -0.0066683 | 699 | 1138 | 29.5 | 65.3218
3345 | 29.1927 | -31.8 | 373.875 | 80 | 185.866 | 186.467 | -0.0062437 | 699 | 1138 | 29.5 | 65.3023
3346 | 29.184 | -31.65 | 373.875 | 80 | 185.866 | 186.2943 | -0.0059182 | 699 | 1138 | 29.5 | 65.2829
3347 | 29.1753 | -31.5 | 373.875 | 80 | 185.866 | 186.1284 | -0.0056866 | 699 | 1138 | 29.5 | 65.2635
3348 | 29.1797 | -31.5 | 373.75 | 80 | 185.866 | 185.9667 | -0.0055428 | 699 | 1138 | 29.5 | 65.2732
3349 | 29.1797 | -29.85 | 374 | 80 | 185.866 | 185.8065 | -0.005488 | 699 | 1138 | 29.5 | 65.2732
3350 | 29.1884 | -31.8 | 374 | 80 | 185.866 | 185.6454 | -0.0055187 | 699 | 1138 | 29.5 | 65.2926
3351 | 29.1797 | -30.9 | 374 | 80 | 184.807 | 185.4851 | -0.0054963 | 699 | 1138 | 29.5 | 65.2732
3352 | 29.1753 | -30 | 373.875 | 80 | 184.807 | 185.3313 | -0.0052719 | 699 | 1138 | 29.5 | 65.2635
3353 | 29.1884 | -32.1 | 373.875 | 80 | 184.807 | 185.1858 | -0.0049841 | 699 | 1138 | 29.5 | 65.2926
3354 | 29.1667 | -28.8 | 374.125 | 80 | 184.807 | 185.0463 | -0.0047813 | 699 | 1138 | 29.5 | 65.2441
3355 | 29.1884 | -31.5 | 374 | 80 | 184.807 | 184.9107 | -0.0046474 | 699 | 1138 | 29.5 | 65.2926
3356 | 29.145 | -30.3 | 373.875 | 80 | 184.807 | 184.7767 | -0.0045978 | 699 | 1138 | 29.5 | 65.1955
3357 | 29.1884 | -32.1 | 373.75 | 80 | 184.807 | 184.6422 | -0.0046075 | 699 | 1138 | 29.5 | 65.2926
3358 | 29.1667 | -31.2 | 373.875 | 80 | 184.807 | 184.5051 | -0.0047007 | 699 | 1138 | 29.5 | 65.2441
3359 | 29.158 | -31.35 | 373.875 | 80 | 184.807 | 184.3632 | -0.0048667 | 699 | 1138 | 29.5 | 65.2247
3360 | 29.1623 | -31.5 | 373.875 | 80 | 184.807 | 184.2142 | -0.0051079 | 699 | 1138 | 29.5 | 65.2344
3361 | 29.1059 | -34.35 | 373.75 | 80 | 182.791 | 184.0639 | -0.0051663 | 699 | 1138 | 29.5 | 65.1082
3362 | 29.158 | -36 | 373.625 | 80 | 182.791 | 183.9257 | -0.0047379 | 699 | 1138 | 29.5 | 65.2247
3363 | 29.1406 | -36.6 | 373.625 | 80 | 182.791 | 183.8056 | -0.0041218 | 699 | 1138 | 29.5 | 65.1858
3364 | 29.1667 | -35.25 | 373.625 | 80 | 182.791 | 183.7016 | -0.0035651 | 699 | 1138 | 29.5 | 65.2441
3365 | 29.2014 | -34.8 | 373.625 | 80 | 182.791 | 183.6121 | -0.0030652 | 699 | 1138 | 29.5 | 65.3218
3366 | 29.1536 | -34.2 | 373.625 | 80 | 182.791 | 183.5357 | -0.0026225 | 699 | 1138 | 29.5 | 65.215
3367 | 29.2057 | -34.35 | 373.75 | 80 | 182.791 | 183.471 | -0.0022125 | 699 | 1138 | 29.5 | 65.3315
3368 | 29.2057 | -31.8 | 373.875 | 80 | 182.791 | 183.4172 | -0.0018424 | 699 | 1138 | 29.5 | 65.3315
3369 | 29.1862 | -31.425 | 373.9375 | 80 | 182.791 | 183.3734 | -0.0015026 | 699 | 1138 | 29.5 | 65.2878
3370 | 29.1667 | -31.05 | 374 | 80 | 182.791 | 183.3388 | -0.0011862 | 699 | 1138 | 29.5 | 65.2441
3371 | 29.2187 | -30.9 | 373.875 | 80 | 182.791 | 183.3129 | -0.00088604 | 699 | 1138 | 29.5 | 65.3606
3372 | 29.1667 | -28.5 | 374 | 80 | 184.534 | 183.2884 | -0.00084068 | 699 | 1138 | 29.5 | 65.2441
3373 | 29.2101 | -32.55 | 373.75 | 80 | 184.534 | 183.251 | -0.0012802 | 699 | 1138 | 29.5 | 65.3412
3374 | 29.1927 | -29.1 | 374 | 80 | 184.534 | 183.1932 | -0.0019796 | 699 | 1138 | 29.5 | 65.3023
3375 | 29.1319 | -31.8 | 373.875 | 80 | 184.534 | 183.1141 | -0.0027153 | 699 | 1138 | 29.5 | 65.1664
3376 | 29.0538 | -36.9 | 373.5 | 80 | 184.534 | 183.0124 | -0.0034995 | 699 | 1138 | 29.5 | 64.9917
3377 | 29.1233 | -37.95 | 373.5 | 80 | 184.534 | 182.8865 | -0.0043217 | 699 | 1138 | 29.5 | 65.147
3378 | 29.158 | -39.3 | 373.375 | 80 | 184.534 | 182.7345 | -0.0052147 | 699 | 1138 | 29.5 | 65.2247
3379 | 29.1276 | -37.95 | 373.375 | 79.6079 | 184.534 | 182.5538 | -0.0062022 | 699 | 1138 | 29.5 | 65.1567
3380 | 29.1667 | -37.5 | 373.5 | 79.6079 | 184.534 | 182.3417 | -0.0072731 | 699 | 1138 | 29.5 | 65.2441
3381 | 29.1667 | -38.55 | 373.5 | 79.6079 | 184.534 | 182.0947 | -0.0084679 | 699 | 1138 | 29.5 | 65.2441
3382 | 29.1667 | -38.55 | 373.5 | 79.6079 | 179.798 | 181.8278 | -0.0091521 | 699 | 1127 | 29.5 | 65.2441
3383 | 29.1233 | -36.6 | 373.5 | 79.6079 | 179.798 | 181.5743 | -0.008704 | 399.0046 | 1127 | 29.5 | 65.147
3384 | 29.1059 | -42.15 | 373.25 | 79.6079 | 179.798 | 181.3491 | -0.0077391 | 399 | 1127 | 29.5 | 65.1082
3385 | 29.1146 | -45.9 | 372.875 | 79.6079 | 179.798 | 181.1485 | -0.0068899 | 399 | 1127 | 29.5 | 65.1276
3386 | 29.0842 | -46.8 | 372.875 | 79.6079 | 179.798 | 180.9694 | -0.0061589 | 399 | 1127 | 29.5 | 65.0596
3387 | 29.1189 | -46.2 | 372.875 | 79.6079 | 179.798 | 180.8088 | -0.0055122 | 399 | 1127 | 29.5 | 65.1373
3388 | 29.1319 | -43.95 | 373 | 79.6079 | 179.798 | 180.6644 | -0.0049581 | 399 | 1127 | 29.5 | 65.1664
3389 | 29.1493 | -45.3 | 372.75 | 79.6079 | 179.798 | 180.5337 | -0.0044827 | 399 | 1127 | 29.5 | 65.2052
3390 | 29.1558 | -44.7 | 372.875 | 79.6079 | 179.798 | 180.4148 | -0.0040805 | 399 | 1127 | 29.5 | 65.2198
3391 | 29.1623 | -44.1 | 373 | 79.6079 | 179.798 | 180.3056 | -0.0037434 | 399 | 1127 | 29.5 | 65.2344
3392 | 29.1233 | -44.25 | 372.75 | 79.6079 | 179.8 | 180.2045 | -0.0034717 | 399 | 1127 | 29.5 | 65.147
3393 | 29.1536 | -46.5 | 372.875 | 79.6079 | 179.8 | 180.1098 | -0.0032472 | 399 | 1127 | 29.5 | 65.215
3394 | 29.2057 | -43.35 | 372.875 | 79.6079 | 179.8 | 180.0201 | -0.0030728 | 399 | 1127 | 29.5 | 65.3315
3395 | 29.2188 | -40.5 | 373 | 79.6079 | 179.8 | 179.9338 | -0.0029517 | 399 | 1127 | 29.5 | 65.3606
3396 | 29.2101 | -39.9 | 373 | 79.6079 | 179.8 | 179.8497 | -0.0028797 | 399 | 1127 | 29.5 | 65.3412
3397 | 29.2448 | -37.35 | 373.25 | 79.6079 | 179.8 | 179.7664 | -0.0028493 | 399 | 1127 | 29.5 | 65.4188
3398 | 29.2361 | -37.65 | 373.25 | 79.6079 | 179.8 | 179.6825 | -0.0028684 | 399 | 1127 | 29.5 | 65.3994
3399 | 29.2188 | -37.05 | 373.125 | 79.6079 | 179.8 | 179.5968 | -0.002934 | 399 | 1127 | 29.5 | 65.3606
3400 | 29.2622 | -38.1 | 373.125 | 79.6079 | 179.8 | 179.5078 | -0.0030401 | 399 | 1127 | 29.5 | 65.4577
3401 | 29.2448 | -36.6 | 373.25 | 79.6079 | 179.8 | 179.4142 | -0.0032007 | 399 | 1127 | 29.5 | 65.4188
3402 | 29.2231 | -34.2 | 373.375 | 79.6079 | 179.682 | 179.315 | -0.0033968 | 399 | 1127 | 29.5 | 65.3703
3403 | 29.2404 | -33.4498 | 373.375 | 79.6079 | 179.682 | 179.2094 | -0.0036104 | 399 | 1127 | 29.5 | 65.4091
3404 | 29.0538 | -5.7002 | 374.625 | 79.6079 | 179.682 | 179.0963 | -0.0038921 | 399 | 1127 | 29.5 | 64.9917
3405 | 28.8411 | -0.3 | 375 | 79.6079 | 179.682 | 178.9739 | -0.0042436 | 399 | 1127 | 29.5 | 64.5159
3406 | 28.6285 | -6.6 | 375 | 79.6079 | 179.682 | 178.8403 | -0.0046683 | 399 | 1127 | 29.5 | 64.0402
3407 | 28.4766 | -3 | 375.125 | 79.6079 | 179.682 | 178.6933 | -0.0051631 | 399 | 1127 | 29.5 | 63.7004
3408 | 28.3377 | -30.3 | 373.75 | 79.6079 | 179.682 | 178.5305 | -0.005743 | 399 | 1127 | 29.5 | 63.3897
3409 | 28.3811 | -31.8 | 373.75 | 79.6079 | 179.682 | 178.3495 | -0.0063792 | 399 | 1127 | 29.5 | 63.4868
3410 | 28.3116 | -32.55 | 373.75 | 79.6079 | 179.682 | 178.1473 | -0.007143 | 399 | 1127 | 29.5 | 63.3314
3411 | 28.3116 | -32.55 | 373.75 | 79.6079 | 176.8 | 177.9321 | -0.0076002 | 399 | 1127 | 29.5 | 63.3314
3412 | 28.3854 | -29.4 | 373.75 | 79.6079 | 176.8 | 177.7235 | -0.0073499 | 399 | 1127 | 29.5 | 63.4965
3413 | 28.3767 | -29.4 | 373.75 | 79.6079 | 176.8 | 177.5295 | -0.0068349 | 399 | 1127 | 29.5 | 63.4771
3414 | 28.3724 | -30.5999 | 373.75 | 79.6079 | 176.8 | 177.3471 | -0.0064272 | 399 | 1127 | 29.5 | 63.4673
3415 | 28.3464 | -12.6 | 374.625 | 79.6079 | 176.8 | 177.1735 | -0.0061263 | 399 | 1127 | 29.5 | 63.4091
3416 | 28.3051 | -8.55 | 374.8125 | 79.6079 | 176.8 | 177.0058 | -0.0059254 | 399 | 1127 | 29.5 | 63.3169
3417 | 28.2639 | -4.5 | 375 | 79.6079 | 176.8 | 176.8413 | -0.0058184 | 399 | 1127 | 29.5 | 63.2246
3418 | 28.112 | -21.2999 | 374.375 | 79.6079 | 176.8 | 176.6775 | -0.0058264 | 399 | 1127 | 29.5 | 62.8848
3419 | 28.125 | -26.1 | 374.125 | 79.6079 | 176.8 | 176.5118 | -0.005893 | 399 | 1127 | 29.5 | 62.9139
3420 | 28.1207 | -27.15 | 374 | 79.6079 | 176.8 | 176.3415 | -0.0060568 | 399 | 1127 | 29.5 | 62.9042
3421 | 28.1076 | -24.3 | 374.125 | 79.6079 | 176.8 | 176.1639 | -0.0063189 | 399 | 1127 | 29.5 | 62.8751
3422 | 28.0816 | -25.65 | 374.125 | 79.6079 | 174.8 | 175.9841 | -0.0064018 | 399 | 1127 | 29.5 | 62.8168
3423 | 28.0946 | -25.5 | 374 | 79.6079 | 174.8 | 175.8152 | -0.0060118 | 399 | 1127 | 29.5 | 62.846
3424 | 28.0469 | -24.9 | 374.125 | 79.6079 | 174.8 | 175.6624 | -0.0054466 | 399 | 1127 | 29.5 | 62.7392
3425 | 28.0642 | -27.15 | 374 | 79.6079 | 174.8 | 175.5234 | -0.0049548 | 399 | 1127 | 29.5 | 62.778
3426 | 28.125 | -27.3 | 373.875 | 79.6079 | 174.8 | 175.3958 | -0.0045352 | 399 | 1127 | 29.5 | 62.9139
3427 | 28.2292 | -42.6 | 373.125 | 79.6079 | 174.8 | 175.2777 | -0.004183 | 399 | 1127 | 29.5 | 63.147
3428 | 28.3116 | -36.6 | 373.5 | 79.6079 | 174.8 | 175.1673 | -0.0039025 | 399 | 1127 | 29.5 | 63.3314
3429 | 28.2943 | -31.8 | 373.75 | 79.6079 | 174.8 | 175.0626 | -0.0036986 | 399 | 1127 | 29.5 | 63.2926
3430 | 28.355 | -33.0001 | 373.5 | 79.6079 | 174.8 | 174.9621 | -0.0035434 | 399 | 1127 | 29.5 | 63.4285
3431 | 28.4071 | -46.95 | 372.75 | 79.6079 | 174.8 | 174.8642 | -0.0034462 | 399 | 1127 | 29.5 | 63.545
3432 | 28.4809 | -49.35 | 372.625 | 79.6079 | 174.477 | 174.7687 | -0.0033564 | 399 | 1127 | 29.5 | 63.7101
3433 | 28.4809 | -51.3 | 372.5 | 79.6079 | 174.477 | 174.6764 | -0.0032387 | 399 | 1127 | 29.5 | 63.7101
3434 | 28.5243 | -46.5 | 372.625 | 79.6079 | 174.477 | 174.5873 | -0.0031226 | 399 | 1127 | 29.5 | 63.8072
3435 | 28.4939 | -49.8 | 372.375 | 79.6079 | 174.477 | 174.5 | -0.0030644 | 399 | 1127 | 29.5 | 63.7392
3436 | 28.5373 | -49.05 | 372.375 | 79.6079 | 174.477 | 174.4131 | -0.0030469 | 399 | 1127 | 29.5 | 63.8363
3437 | 28.52 | -49.5 | 372.375 | 79.6079 | 174.477 | 174.3251 | -0.0030844 | 399 | 1127 | 29.5 | 63.7975
3438 | 28.5417 | -50.1 | 372.375 | 79.2157 | 174.477 | 174.2347 | -0.0031666 | 399 | 1127 | 29.5 | 63.846
3439 | 28.5438 | -50.55 | 372.3125 | 79.2157 | 174.477 | 174.1405 | -0.0033013 | 399 | 1127 | 29.5 | 63.8509
3440 | 28.546 | -51 | 372.25 | 79.2157 | 174.477 | 174.0409 | -0.0034884 | 399 | 1127 | 29.5 | 63.8557
3441 | 28.5981 | -48.9 | 372.375 | 79.2157 | 174.477 | 173.9344 | -0.0037245 | 399 | 1127 | 29.5 | 63.9722
3442 | 28.6675 | -43.65 | 372.5 | 79.2157 | 174.784 | 173.818 | -0.0040589 | 399 | 1127 | 29.5 | 64.1276
3443 | 28.7023 | -39.3 | 372.75 | 79.2157 | 174.784 | 173.6876 | -0.0045464 | 1398.9924 | 1250.9991 | 29.5 | 64.2052
3444 | 28.6936 | -35.7 | 372.875 | 79.2157 | 174.784 | 173.5396 | -0.0051552 | 1399 | 1251 | 29.5 | 64.1858
3445 | 28.7326 | -34.8 | 373 | 79.2157 | 174.784 | 173.3719 | -0.0058367 | 1399 | 1251 | 29.5 | 64.2732
3446 | 28.6979 | -31.2 | 373.125 | 79.2157 | 174.784 | 173.1818 | -0.0066259 | 1399 | 1251 | 29.5 | 64.1955
3447 | 28.6632 | -30.75 | 373.25 | 79.2157 | 174.784 | 172.9662 | -0.0075225 | 1399 | 1251 | 29.5 | 64.1178
3448 | 28.737 | -32.4 | 373.25 | 79.2157 | 174.784 | 172.7217 | -0.0085087 | 1399 | 1251 | 29.5 | 64.2829
3449 | 28.6936 | -30.6 | 373.375 | 79.2157 | 174.784 | 172.4444 | -0.0096642 | 1399 | 1251 | 29.5 | 64.1858
3450 | 28.6285 | -30.75 | 373.25 | 79.2157 | 174.784 | 172.1299 | -0.010985 | 1399 | 1251 | 29.5 | 64.0402
3451 | 28.7891 | -50.25 | 372.375 | 79.2157 | 174.784 | 171.7732 | -0.01239 | 1399 | 1251 | 29.5 | 64.3994
3452 | 28.8498 | -45.9 | 372.375 | 79.2157 | 174.8 | 171.3686 | -0.014025 | 1399 | 1251 | 29.5 | 64.5353
3453 | 28.941 | -39.75 | 372.625 | 79.2157 | 174.8 | 170.9095 | -0.015863 | 1399 | 1251 | 29.5 | 64.7392
3454 | 28.9019 | -36.45 | 372.875 | 79.2157 | 174.8 | 170.3886 | -0.018025 | 1399 | 1251 | 29.5 | 64.6518
3455 | 28.9236 | -34.2 | 373.125 | 79.2157 | 174.8 | 169.7975 | -0.020436 | 1399 | 1251 | 29.5 | 64.7004
3456 | 28.9193 | -35.85 | 372.875 | 79.2157 | 174.8 | 169.127 | -0.02319 | 1399 | 1251 | 29.5 | 64.6907
3457 | 28.8585 | -37.35 | 372.875 | 79.2157 | 174.8 | 168.3662 | -0.026364 | 1399 | 1251 | 29.5 | 64.5548
3458 | 28.8759 | -39.6 | 372.625 | 79.2157 | 174.8 | 167.5032 | -0.029892 | 1399 | 1251 | 29.5 | 64.5936
3459 | 28.7847 | -45.6 | 372.375 | 79.2157 | 174.8 | 166.5242 | -0.034018 | 1399 | 1251 | 29.5 | 64.3897
3460 | 28.763 | -52.2 | 372 | 79.2157 | 174.8 | 165.4137 | -0.03862 | 1399 | 1251 | 29.5 | 64.3412
3461 | 28.7413 | -58.8 | 371.625 | 79.2157 | 174.8 | 164.1539 | -0.043845 | 1399 | 1251 | 29.5 | 64.2926
3462 | 28.7196 | -65.7001 | 371.25 | 79.2157 | 141.58 | 162.8569 | -0.045175 | 1399 | 1251 | 29.5 | 64.2441
3463 | 28.6979 | -73.4999 | 370.75 | 79.2157 | 141.58 | 161.7662 | -0.038018 | 1399 | 1251 | 29.5 | 64.1955
3464 | 28.763 | -80.85 | 370.25 | 79.2157 | 141.58 | 160.9963 | -0.02677 | 1399 | 1251 | 29.5 | 64.3412
3465 | 28.7153 | -51.9001 | 371.5 | 79.2157 | 141.58 | 160.535 | -0.016064 | 1399 | 1251 | 29.5 | 64.2344
3466 | 28.5547 | -67.35 | 370.875 | 79.2157 | 141.58 | 160.3751 | -0.0056015 | 1399 | 1251 | 29.5 | 63.8751
3467 | 28.546 | -76.8 | 370.375 | 79.2157 | 141.58 | 160.5139 | 0.0048629 | 1399 | 1251 | 29.5 | 63.8557
3468 | 28.5069 | -77.4 | 370.125 | 79.2157 | 141.58 | 160.9537 | 0.015428 | 1399 | 1251 | 29.5 | 63.7683
3469 | 28.3941 | -63.9 | 370.875 | 79.2157 | 141.58 | 161.7014 | 0.026338 | 1399 | 1251 | 29.5 | 63.5159
3470 | 28.3116 | -69.3 | 370.625 | 79.2157 | 141.58 | 162.769 | 0.037718 | 1399 | 1251 | 29.5 | 63.3314
3471 | 28.1727 | -31.8 | 372.375 | 79.2157 | 141.58 | 164.1734 | 0.049871 | 1399 | 1251 | 29.5 | 63.0207
3472 | 28.1076 | -29.7 | 372.5 | 79.2157 | 180.557 | 165.7821 | 0.057264 | 1399 | 1251 | 29.5 | 62.8751
3473 | 28.1163 | -24.9 | 373 | 79.2157 | 180.557 | 167.3108 | 0.054397 | 1399 | 1251 | 29.5 | 62.8945
3474 | 28.2335 | -11.55 | 373.75 | 79.2157 | 180.557 | 168.6289 | 0.046704 | 1399 | 1251 | 29.5 | 63.1567
3475 | 28.2422 | -1.9499 | 374.125 | 79.2157 | 180.557 | 169.7575 | 0.03997 | 1399 | 1251 | 29.5 | 63.1761
3476 | 28.1901 | 4.8 | 374.625 | 79.2157 | 180.557 | 170.7143 | 0.03395 | 1399 | 1251 | 29.5 | 63.0596
3477 | 28.1337 | 3.9001 | 374.75 | 79.2157 | 180.557 | 171.5147 | 0.028454 | 1399 | 1251 | 29.5 | 62.9334
3478 | 28.0773 | 19.4999 | 375.75 | 79.2157 | 180.557 | 172.1714 | 0.02339 | 1399 | 1251 | 29.5 | 62.8071
3479 | 27.9601 | 0 | 374.75 | 79.2157 | 180.557 | 172.6948 | 0.01872 | 1399 | 1251 | 29.5 | 62.545
3480 | 27.8819 | -9.2999 | 374.375 | 79.2157 | 180.557 | 173.0932 | 0.014289 | 1399 | 1251 | 29.5 | 62.3702
3481 | 27.9601 | -3.9 | 374.625 | 79.2157 | 180.557 | 173.3729 | 0.010006 | 1399 | 1251 | 29.5 | 62.545
3482 | 27.9601 | -3.9 | 374.625 | 79.2157 | 174.778 | 173.5615 | 0.0067426 | 1399 | 1251 | 29.5 | 62.545
3483 | 27.9036 | 1.5 | 375.125 | 79.2157 | 174.778 | 173.7077 | 0.0052401 | 1399 | 1251 | 29.5 | 62.4188
3484 | 27.8038 | -4.2 | 374.875 | 79.2157 | 174.778 | 173.8369 | 0.004647 | 1399 | 1251 | 29.5 | 62.1955
3485 | 27.678 | -14.6999 | 374.25 | 79.2157 | 174.778 | 173.9511 | 0.0041277 | 1399 | 1251 | 29.5 | 61.9139
3486 | 27.6389 | -21.8999 | 373.9375 | 79.2157 | 174.778 | 174.0522 | 0.0036579 | 1399 | 1251 | 29.5 | 61.8265
3487 | 27.5998 | -29.0999 | 373.625 | 79.2157 | 174.778 | 174.1418 | 0.0032451 | 1399 | 1251 | 29.5 | 61.7392
3488 | 27.5781 | -38.25 | 373 | 79.2157 | 174.778 | 174.2213 | 0.002881 | 1399 | 1251 | 29.5 | 61.6906
3489 | 27.6259 | -42.3 | 372.875 | 79.2157 | 174.778 | 174.2919 | 0.0025556 | 1399 | 1251 | 29.5 | 61.7974
3490 | 27.691 | -46.5 | 372.625 | 79.2157 | 174.778 | 174.3547 | 0.0022706 | 1399 | 1251 | 29.5 | 61.943
3491 | 27.704 | -43.5 | 372.625 | 79.2157 | 174.778 | 174.4109 | 0.0020266 | 1399 | 1251 | 29.5 | 61.9722
3492 | 27.7604 | -42 | 372.75 | 79.2157 | 174.778 | 174.4612 | 0.0018123 | 1399 | 1251 | 29.5 | 62.0984
3493 | 27.7387 | -41.1 | 372.625 | 79.2157 | 174.8 | 174.5064 | 0.001629 | 1399 | 1251 | 29.5 | 62.0498
3494 | 27.7474 | -38.4 | 372.75 | 79.2157 | 174.8 | 174.547 | 0.0014634 | 1399 | 1251 | 29.5 | 62.0693
3495 | 27.7604 | -38.7 | 372.75 | 79.2157 | 174.8 | 174.5836 | 0.0013179 | 1399 | 1251 | 29.5 | 62.0984
3496 | 27.7734 | -37.8 | 372.75 | 79.2157 | 174.8 | 174.6167 | 0.0011934 | 1399 | 1251 | 29.5 | 62.1275
3497 | 27.8168 | -38.7 | 372.625 | 79.2157 | 174.8 | 174.6469 | 0.0010868 | 1399 | 1251 | 29.5 | 62.2246
3498 | 27.8038 | -35.4 | 372.875 | 79.2157 | 174.8 | 174.6747 | 0.00099975 | 1399 | 1251 | 29.5 | 62.1955
3499 | 27.7995 | -35.4 | 372.75 | 79.2157 | 174.8 | 174.7005 | 0.00092828 | 1399 | 1251 | 29.5 | 62.1858
3500 | 27.7821 | -35.25 | 372.75 | 79.2157 | 174.8 | 174.7248 | 0.00087195 | 1399 | 1251 | 29.5 | 62.1469
3501 | 27.7995 | -37.35 | 372.875 | 79.2157 | 174.8 | 174.7478 | 0.00082838 | 1399 | 1251 | 29.5 | 62.1858
3502 | 27.7995 | -37.35 | 372.875 | 79.2157 | 174.8 | 174.77 | 0.00079853 | 1399 | 1251 | 29.5 | 62.1858
3503 | 27.8689 | -29.1001 | 373.125 | 79.2157 | 174.8 | 174.7917 | 0.00077942 | 600.0061 | 1137.0009 | 29.5 | 62.3411
3504 | 27.7865 | -4.5 | 374.5 | 79.2157 | 174.8 | 174.8133 | 0.00077699 | 600 | 1137 | 29.5 | 62.1566
3505 | 27.5911 | 0.45 | 374.625 | 79.2157 | 174.8 | 174.8351 | 0.00079015 | 600 | 1137 | 29.5 | 61.7197
3506 | 27.3611 | -6.6 | 374.5 | 79.2157 | 174.8 | 174.8575 | 0.00081719 | 600 | 1137 | 29.5 | 61.2052
3507 | 27.2483 | -28.7998 | 373.375 | 79.2157 | 174.8 | 174.8807 | 0.0008541 | 600 | 1137 | 29.5 | 60.9527
3508 | 27.2526 | -29.55 | 373.375 | 79.2157 | 174.8 | 174.9053 | 0.00090105 | 600 | 1137 | 29.5 | 60.9624
3509 | 27.2244 | -31.5 | 373.25 | 79.2157 | 174.8 | 174.9315 | 0.00096346 | 600 | 1137 | 29.5 | 60.8993
3510 | 27.1962 | -33.45 | 373.125 | 79.2157 | 174.8 | 174.9598 | 0.0010413 | 600 | 1137 | 29.5 | 60.8362
3511 | 27.2135 | -33.3 | 373.125 | 79.2157 | 174.8 | 174.9907 | 0.001134 | 600 | 1137 | 29.5 | 60.8751
3512 | 27.0269 | -23.85 | 373.5 | 79.2157 | 174.8 | 175.0246 | 0.001254 | 600 | 1137 | 29.5 | 60.4576
3513 | 26.9965 | -24.9 | 373.625 | 79.2157 | 176.244 | 175.0563 | 0.0011751 | 600 | 1137 | 29.5 | 60.3896
3514 | 26.8793 | -30.7501 | 373.125 | 79.2157 | 176.244 | 175.0749 | 0.00069135 | 600 | 1137 | 29.5 | 60.1275
3515 | 26.9314 | -37.35 | 372.875 | 79.2157 | 176.244 | 175.0749 | -3.2788e-08 | 600 | 1137 | 29.5 | 60.244
3516 | 27.0139 | -57 | 371.75 | 79.2157 | 176.244 | 175.0563 | -0.00068797 | 600 | 1137 | 29.5 | 60.4284
3517 | 27.1398 | -55.2 | 371.875 | 79.2157 | 176.244 | 175.0189 | -0.0013804 | 600 | 1137 | 29.5 | 60.71
3518 | 27.1267 | -49.35 | 372.125 | 79.2157 | 176.244 | 174.9619 | -0.002099 | 600 | 1137 | 29.5 | 60.6809
3519 | 27.1918 | -43.05 | 372.375 | 79.2157 | 176.244 | 174.8846 | -0.0028435 | 600 | 1137 | 29.5 | 60.8265
3520 | 27.1701 | -40.95 | 372.375 | 79.2157 | 176.244 | 174.7857 | -0.0036411 | 600 | 1137 | 29.5 | 60.778
3521 | 27.1484 | -43.2 | 372.375 | 79.2157 | 176.244 | 174.6636 | -0.0044979 | 600 | 1137 | 29.5 | 60.7294
3522 | 27.2179 | -44.7 | 372.25 | 79.2157 | 176.244 | 174.5163 | -0.0054094 | 600 | 1137 | 29.5 | 60.8848
3523 | 27.1832 | -43.2 | 372.25 | 79.2157 | 179.8 | 174.3275 | -0.0069465 | 600 | 1137 | 29.5 | 60.8071
3524 | 27.2396 | -43.05 | 372.25 | 79.2157 | 179.8 | 174.0658 | -0.009607 | 600 | 1137 | 29.5 | 60.9333
3525 | 27.3047 | -38.55 | 372.375 | 79.2157 | 179.8 | 173.713 | -0.012923 | 600 | 1137 | 29.5 | 61.0789
3526 | 27.2569 | -37.35 | 372.5 | 79.2157 | 179.8 | 173.2634 | -0.016495 | 600 | 1137 | 29.5 | 60.9721
3527 | 27.2873 | -32.25 | 372.75 | 79.2157 | 179.8 | 172.7099 | -0.020286 | 600 | 1137 | 29.5 | 61.0401
3528 | 27.3872 | -26.1 | 373.125 | 79.2157 | 179.8 | 172.0437 | -0.024328 | 600 | 1137 | 29.5 | 61.2634
3529 | 27.3611 | -20.1 | 373.5 | 79.2157 | 179.8 | 171.2542 | -0.028859 | 600 | 1137 | 29.5 | 61.2052
3530 | 27.372 | -16.2 | 373.625 | 79.2157 | 179.8 | 170.3288 | -0.033813 | 600 | 1137 | 29.5 | 61.2294
3531 | 27.3828 | -12.3001 | 373.75 | 79.2157 | 179.8 | 169.2529 | -0.039301 | 600 | 1137 | 29.5 | 61.2537
3532 | 27.4045 | -10.05 | 374 | 79.2157 | 179.7998 | 168.0094 | -0.045393 | 600 | 1137 | 29.5 | 61.3023
3533 | 27.296 | -11.4 | 374 | 79.2157 | 158.748 | 166.6621 | -0.049379 | 600 | 1137 | 29.5 | 61.0595
3534 | 27.322 | -14.7 | 373.75 | 79.2157 | 158.748 | 165.3569 | -0.047788 | 600 | 1137 | 29.5 | 61.1178
3535 | 27.2222 | -16.2 | 373.75 | 79.2157 | 158.748 | 164.1568 | -0.0441 | 600 | 1137 | 29.5 | 60.8945
3536 | 27.296 | -16.2 | 373.875 | 79.2157 | 158.748 | 163.0426 | -0.040828 | 600 | 1137 | 29.5 | 61.0595
3537 | 27.3264 | -13.5 | 374 | 79.2157 | 158.748 | 161.9968 | -0.038283 | 600 | 1137 | 29.5 | 61.1275
3538 | 27.2396 | -8.25 | 374.25 | 79.2157 | 158.748 | 161.0025 | -0.036508 | 600 | 1137 | 29.5 | 60.9333
3539 | 27.2613 | -9.6001 | 374.25 | 79.2157 | 158.748 | 160.0441 | -0.035163 | 600 | 1137 | 29.5 | 60.9819
3540 | 27.1615 | -20.5499 | 373.75 | 79.2157 | 158.748 | 159.1063 | -0.034533 | 600 | 1137 | 29.5 | 60.7586
3541 | 27.2309 | -54.9 | 372 | 79.2157 | 158.748 | 158.1743 | -0.034236 | 600 | 1137 | 29.5 | 60.9139
3542 | 27.3741 | -53.7001 | 372 | 79.2157 | 158.7477 | 157.233 | -0.03439 | 600 | 1137 | 29.5 | 61.2343
3543 | 27.6172 | -61.2 | 371.5 | 79.2157 | 137.311 | 156.3529 | -0.031873 | 600 | 1137 | 29.5 | 61.778
3544 | 27.8342 | -71.6999 | 371 | 79.2157 | 137.311 | 155.6903 | -0.023807 | 600 | 1137 | 29.5 | 62.2634
3545 | 28.0035 | -57.9 | 371.5 | 79.2157 | 137.311 | 155.3199 | -0.013229 | 600 | 1137 | 29.5 | 62.6421
3546 | 28.1814 | -51.15 | 371.75 | 79.2157 | 137.311 | 155.2357 | -0.0029869 | 600 | 1137 | 29.5 | 63.0402
3547 | 28.2682 | -47.7 | 371.875 | 79.2157 | 137.311 | 155.4365 | 0.0071019 | 600 | 1137 | 29.5 | 63.2343
3548 | 28.3637 | -37.2 | 372.375 | 79.2157 | 137.311 | 155.9254 | 0.017237 | 600 | 1137 | 29.5 | 63.4479
3549 | 28.2899 | -39.45 | 372.25 | 79.2157 | 137.311 | 156.7101 | 0.027744 | 600 | 1137 | 29.5 | 63.2829
3550 | 28.2552 | -45.6 | 371.875 | 79.2157 | 137.311 | 157.8033 | 0.038698 | 600 | 1137 | 29.5 | 63.2052
3551 | 28.1944 | -51.9 | 371.5 | 79.2157 | 137.3113 | 159.2221 | 0.050346 | 600 | 1137 | 29.5 | 63.0693
3552 | 28.1944 | -51.9 | 371.5 | 79.2157 | 173.8947 | 160.8439 | 0.057554 | 600 | 1137 | 29.5 | 63.0693
3553 | 28.2465 | -52.65 | 371.375 | 79.2157 | 173.895 | 162.4037 | 0.055246 | 600 | 1137 | 29.5 | 63.1858
3554 | 28.3594 | -51.6 | 371.5 | 79.2157 | 173.895 | 163.7807 | 0.048576 | 600 | 1137 | 29.5 | 63.4382
3555 | 28.2595 | -51 | 371.5 | 79.2157 | 173.895 | 164.997 | 0.043053 | 600 | 1137 | 29.5 | 63.2149
3556 | 28.2595 | -52.2 | 371.375 | 79.2157 | 173.895 | 166.0718 | 0.038044 | 600 | 1137 | 29.5 | 63.2149
3557 | 28.2595 | -53.4 | 371.25 | 79.2157 | 173.895 | 167.0223 | 0.03364 | 600 | 1137 | 29.5 | 63.2149
3558 | 28.2856 | -52.2 | 371.375 | 79.2157 | 173.895 | 167.8635 | 0.029745 | 600 | 1137 | 29.5 | 63.2732
3559 | 28.355 | -48 | 371.5 | 78.4314 | 173.895 | 168.6089 | 0.02629 | 600 | 1137 | 29.5 | 63.4285
3560 | 28.3854 | -47.1 | 371.625 | 78.4314 | 173.895 | 169.2702 | 0.0233 | 600 | 1137 | 29.5 | 63.4965
3561 | 28.3941 | -46.05 | 371.5 | 78.4314 | 173.895 | 169.858 | 0.020703 | 600 | 1137 | 29.5 | 63.5159
3562 | 28.3941 | -46.05 | 371.5 | 78.4314 | 173.895 | 170.3817 | 0.018443 | 600.0046 | 1137.001 | 29.5 | 63.5159
3563 | 28.3637 | -48 | 371.625 | 78.4314 | 173.514 | 170.851 | 0.016547 | 1199 | 1266 | 29.5 | 63.4479
3564 | 28.4028 | -46.05 | 371.625 | 78.4314 | 173.514 | 171.2765 | 0.01498 | 1199 | 1266 | 29.5 | 63.5353
3565 | 28.3594 | -45.9 | 371.625 | 78.4314 | 173.514 | 171.6664 | 0.013749 | 1199 | 1266 | 29.5 | 63.4382
3566 | 28.342 | -45 | 371.625 | 78.4314 | 173.514 | 172.0269 | 0.012721 | 1199 | 1266 | 29.5 | 63.3994
3567 | 28.3464 | -47.1 | 371.5 | 78.4314 | 173.514 | 172.3638 | 0.011885 | 1199 | 1266 | 29.5 | 63.4091
3568 | 28.355 | -47.4 | 371.375 | 78.4314 | 173.514 | 172.6824 | 0.011237 | 1199 | 1266 | 29.5 | 63.4285
3569 | 28.3724 | -47.1 | 371.5 | 78.4314 | 173.514 | 172.9878 | 0.010764 | 1199 | 1266 | 29.5 | 63.4673
3570 | 28.3811 | -45.9 | 371.5 | 78.4314 | 173.514 | 173.2848 | 0.010466 | 1199 | 1266 | 29.5 | 63.4868
3571 | 28.3247 | -46.65 | 371.375 | 78.4314 | 173.514 | 173.5782 | 0.010358 | 1199 | 1266 | 29.5 | 63.3605
3572 | 28.3247 | -46.65 | 371.375 | 78.4314 | 175.8 | 173.8635 | 0.010073 | 1199 | 1266 | 29.5 | 63.3605
3573 | 28.3898 | -44.55 | 371.5 | 78.4314 | 175.8 | 174.1271 | 0.0092857 | 1199 | 1266 | 29.5 | 63.5062
3574 | 28.3681 | -43.95 | 371.375 | 78.4314 | 175.8 | 174.3641 | 0.0083553 | 1199 | 1266 | 29.5 | 63.4576
3575 | 28.3941 | -44.25 | 371.5 | 78.4314 | 175.8 | 174.5783 | 0.0075438 | 1199 | 1266 | 29.5 | 63.5159
3576 | 28.3767 | -42.6 | 371.5 | 78.4314 | 175.8 | 174.7731 | 0.006864 | 1199 | 1266 | 29.5 | 63.4771
3577 | 28.4071 | -40.8 | 371.625 | 78.4314 | 175.8 | 174.9515 | 0.0062821 | 1199 | 1266 | 29.5 | 63.545
3578 | 28.3811 | -41.1 | 371.625 | 78.4314 | 175.8 | 175.1165 | 0.0058126 | 1199 | 1266 | 29.5 | 63.4868
3579 | 28.3984 | -40.05 | 371.625 | 78.4314 | 175.8 | 175.2706 | 0.0054265 | 1199 | 1266 | 29.5 | 63.5256
3580 | 28.4158 | -39 | 371.625 | 78.4314 | 175.8 | 175.4163 | 0.005127 | 1199 | 1266 | 29.5 | 63.5644
3581 | 28.4201 | -36.45 | 371.875 | 78.4314 | 175.8 | 175.5559 | 0.0049116 | 1199 | 1266 | 29.5 | 63.5741
3582 | 28.3724 | -36.9 | 371.875 | 78.4314 | 175.8 | 175.6916 | 0.0047831 | 1199 | 1266 | 29.5 | 63.4673
3583 | 28.4115 | -37.2 | 371.75 | 78.4314 | 176.53 | 175.8227 | 0.0046138 | 1199 | 1266 | 29.5 | 63.5547
3584 | 28.3811 | -34.65 | 372 | 78.4314 | 176.53 | 175.9454 | 0.0043248 | 1199 | 1266 | 29.5 | 63.4868
3585 | 28.3464 | -37.2 | 371.875 | 78.4314 | 176.53 | 176.0589 | 0.0040023 | 1199 | 1266 | 29.5 | 63.4091
3586 | 28.3333 | -40.2 | 371.75 | 78.4314 | 176.53 | 176.1648 | 0.0037398 | 1199 | 1266 | 29.5 | 63.38
3587 | 28.3681 | -40.05 | 371.75 | 78.4314 | 176.53 | 176.265 | 0.0035306 | 1199 | 1266 | 29.5 | 63.4576
3588 | 28.3854 | -38.85 | 371.625 | 78.4314 | 176.53 | 176.3609 | 0.00338 | 1199 | 1266 | 29.5 | 63.4965
3589 | 28.3854 | -38.85 | 371.625 | 78.4314 | 176.53 | 176.4542 | 0.0032854 | 1199 | 1266 | 29 | 63.4965
3590 | 28.3594 | -36.9 | 371.875 | 78.4314 | 176.53 | 176.5462 | 0.0032459 | 1199 | 1266 | 29 | 63.4382
3591 | 28.3507 | -36.6 | 371.75 | 78.4314 | 176.53 | 176.6386 | 0.003256 | 1199 | 1266 | 29 | 63.4188
3592 | 28.355 | -36.9 | 371.875 | 78.4314 | 176.53 | 176.7326 | 0.0033163 | 1199 | 1266 | 29 | 63.4285
3593 | 28.3464 | -38.55 | 371.75 | 78.4314 | 176.8 | 176.8288 | 0.0033931 | 1199 | 1266 | 29 | 63.4091
3594 | 28.3637 | -38.4 | 371.625 | 78.4314 | 176.8 | 176.9265 | 0.003445 | 1199 | 1266 | 29 | 63.4479
3595 | 28.3247 | -40.5 | 371.625 | 78.4314 | 176.8 | 177.0262 | 0.0035207 | 1199 | 1266 | 29 | 63.3605
3596 | 28.3724 | -40.05 | 371.625 | 78.4314 | 176.8 | 177.1295 | 0.0036415 | 1199 | 1266 | 29 | 63.4673
3597 | 28.3594 | -39.6 | 371.625 | 78.4314 | 176.8 | 177.2381 | 0.0038279 | 1199 | 1266 | 29 | 63.4382
3598 | 28.3377 | -46.4999 | 371.25 | 78.4314 | 176.8 | 177.3536 | 0.0040766 | 1199 | 1266 | 29 | 63.3897
3599 | 28.3333 | -48.15 | 371.125 | 78.4314 | 176.8 | 177.4779 | 0.0043878 | 1199 | 1266 | 29 | 63.38
3600 | 28.3312 | -48.075 | 371.1875 | 78.4314 | 176.8 | 177.613 | 0.0047685 | 1199 | 1266 | 29 | 63.3751
3601 | 28.329 | -48 | 371.25 | 78.4314 | 176.8 | 177.761 | 0.0052251 | 1199 | 1266 | 29 | 63.3703
3602 | 28.2943 | -44.7 | 371.5 | 78.4314 | 176.8 | 177.9243 | 0.0057714 | 1199 | 1266 | 29 | 63.2926
3603 | 28.3116 | -44.4 | 371.375 | 78.4314 | 179.8 | 178.0936 | 0.0059781 | 1199 | 1266 | 29 | 63.3314
3604 | 28.3116 | -43.5 | 371.25 | 78.4314 | 179.8 | 178.2476 | 0.005441 | 1199 | 1266 | 29 | 63.3314
3605 | 28.342 | -42.45 | 371.5 | 78.4314 | 179.8 | 178.377 | 0.0045645 | 1199 | 1266 | 29 | 63.3994
3606 | 28.3116 | -42 | 371.25 | 78.4314 | 179.8 | 178.4837 | 0.0037705 | 1199 | 1266 | 29 | 63.3314
3607 | 28.2986 | -42.3 | 371.375 | 78.4314 | 179.8 | 178.5696 | 0.0030328 | 1199 | 1266 | 29 | 63.3023
3608 | 28.3377 | -42.3 | 371.25 | 78.4314 | 179.8 | 178.6358 | 0.0023384 | 1199 | 1266 | 29 | 63.3897
3609 | 28.3854 | -39.6 | 371.5 | 78.4314 | 179.8 | 178.6836 | 0.0016826 | 1199 | 1266 | 29 | 63.4965
3610 | 28.3724 | -38.85 | 371.5 | 78.4314 | 179.8 | 178.7136 | 0.0010579 | 1199 | 1266 | 29 | 63.4673
3611 | 28.3898 | -39.9 | 371.5 | 78.4314 | 179.8 | 178.7264 | 0.00044892 | 1199 | 1266 | 29 | 63.5062
3612 | 28.3984 | -38.4 | 371.75 | 78.4314 | 179.8 | 178.722 | -0.00015219 | 1199 | 1266 | 29 | 63.5256
3613 | 28.3767 | -34.2 | 371.875 | 78.4314 | 179.8 | 178.7006 | -0.00075616 | 1199 | 1266 | 29 | 63.4771
3614 | 28.3941 | -35.4 | 371.75 | 78.4314 | 178.8 | 178.6656 | -0.0012312 | 1199 | 1266 | 29 | 63.5159
3615 | 28.4071 | -35.4 | 371.875 | 78.4314 | 178.8 | 178.6245 | -0.0014458 | 1199 | 1266 | 29 | 63.545
3616 | 28.3811 | -35.4 | 371.875 | 78.4314 | 178.8 | 178.5807 | -0.0015454 | 1199 | 1266 | 29 | 63.4868
3617 | 28.3203 | -33.9 | 371.875 | 78.4314 | 178.8 | 178.5333 | -0.0016718 | 1199 | 1266 | 29 | 63.3508
3618 | 28.3507 | -37.2 | 371.75 | 78.4314 | 178.8 | 178.4818 | -0.0018195 | 1199 | 1266 | 29 | 63.4188
3619 | 28.3507 | -37.2 | 371.75 | 78.0392 | 178.8 | 178.4251 | -0.0019979 | 1199 | 1266 | 29 | 63.4188
3620 | 28.3681 | -36.6 | 371.625 | 78.0392 | 178.8 | 178.3625 | -0.0022068 | 1199 | 1266 | 29 | 63.4576
3621 | 28.3724 | -35.85 | 371.75 | 78.0392 | 178.8 | 178.293 | -0.0024515 | 1199 | 1266 | 29 | 63.4673
3622 | 28.3724 | -35.85 | 371.75 | 78.0392 | 178.8 | 178.2153 | -0.0027356 | 1199 | 1266 | 29 | 63.4673
3623 | 28.3984 | -35.7 | 371.75 | 78.0392 | 177.8 | 178.1324 | -0.0029204 | 600 | 1146 | 29 | 63.5256
3624 | 28.3811 | -33.9 | 371.75 | 78.0392 | 177.8 | 178.0508 | -0.0028761 | 600 | 1146 | 29 | 63.4868
3625 | 28.3637 | -35.1 | 371.625 | 78.0392 | 177.8 | 177.9731 | -0.0027373 | 600 | 1146 | 29 | 63.4479
3626 | 28.3702 | -34.35 | 371.75 | 78.0392 | 177.8 | 177.8982 | -0.0026397 | 600 | 1146 | 29 | 63.4625
3627 | 28.3767 | -33.6 | 371.875 | 78.0392 | 177.8 | 177.8249 | -0.002584 | 600 | 1146 | 29 | 63.4771
3628 | 28.3724 | -34.2 | 371.75 | 78.0392 | 177.8 | 177.752 | -0.0025704 | 600 | 1146 | 29 | 63.4673
3629 | 28.3941 | -40.2 | 371.5 | 78.0392 | 177.8 | 177.6783 | -0.0025954 | 600 | 1146 | 29 | 63.5159
3630 | 28.4071 | -37.35 | 371.75 | 78.0392 | 177.8 | 177.6027 | -0.0026623 | 600 | 1146 | 29 | 63.545
3631 | 28.355 | -37.2 | 371.75 | 78.0392 | 177.8 | 177.5239 | -0.0027778 | 600 | 1146 | 29 | 63.4285
3632 | 28.3724 | -38.7 | 371.625 | 78.0392 | 177.8 | 177.4408 | -0.0029308 | 600 | 1146 | 29 | 63.4673
3633 | 28.4201 | -36.9 | 371.75 | 78.0392 | 177.8 | 177.3519 | -0.0031268 | 600 | 1146 | 29 | 63.5741
3634 | 28.4071 | -33.6 | 371.75 | 78.0392 | 176.8 | 177.2599 | -0.0032391 | 600 | 1146 | 29 | 63.545
3635 | 28.3984 | -33.3 | 372 | 78.0392 | 176.8 | 177.1712 | -0.0031226 | 600 | 1146 | 29 | 63.5256
3636 | 28.3898 | -32.4 | 372 | 78.0392 | 176.8 | 177.0884 | -0.0029157 | 600 | 1146 | 29 | 63.5062
3637 | 28.3681 | -33.3 | 372 | 78.0392 | 176.8 | 177.0102 | -0.0027563 | 600 | 1146 | 29 | 63.4576
3638 | 28.3594 | -33.3 | 372 | 78.0392 | 176.8 | 176.9354 | -0.0026393 | 600 | 1146 | 29 | 63.4382
3639 | 28.342 | -34.35 | 371.875 | 78.0392 | 176.8 | 176.8627 | -0.002565 | 600 | 1146 | 29 | 63.3994
3640 | 28.3464 | -32.7 | 372 | 78.0392 | 176.8 | 176.791 | -0.0025294 | 600 | 1146 | 29 | 63.4091
3641 | 28.3464 | -36.3 | 371.875 | 78.0392 | 176.8 | 176.7191 | -0.0025345 | 600 | 1146 | 29 | 63.4091
3642 | 28.3507 | -36.9 | 371.75 | 78.0392 | 176.8 | 176.646 | -0.0025794 | 600 | 1146 | 29 | 63.4188
3643 | 28.3377 | -38.85 | 371.625 | 78.0392 | 176.8 | 176.5704 | -0.002667 | 600 | 1146 | 29 | 63.3897
3644 | 28.2943 | -40.8 | 371.5 | 78.0392 | 175.8 | 176.4952 | -0.0026596 | 600 | 1146 | 29 | 63.2926
3645 | 28.2552 | -44.7 | 371.375 | 78.0392 | 175.8 | 176.427 | -0.0024128 | 600 | 1146 | 29 | 63.2052
3646 | 28.2682 | -45 | 371.25 | 78.0392 | 175.8 | 176.3688 | -0.0020591 | 600 | 1146 | 29 | 63.2343
3647 | 28.2769 | -46.5 | 371.125 | 78.0392 | 175.8 | 176.3196 | -0.0017387 | 600 | 1146 | 29 | 63.2538
3648 | 28.2812 | -48 | 371.125 | 78.0392 | 175.8 | 176.2787 | -0.0014464 | 600 | 1146 | 29 | 63.2635
3649 | 28.2812 | -48 | 371.125 | 78.0392 | 175.8 | 176.2454 | -0.0011773 | 600 | 1146 | 28.5 | 63.2635
3650 | 28.2682 | -48.3 | 371.125 | 78.0392 | 175.8 | 176.2192 | -0.00092735 | 600 | 1146 | 28.5 | 63.2343
3651 | 28.2812 | -48.15 | 371.125 | 78.0392 | 175.8 | 176.1997 | -0.00069129 | 600 | 1146 | 28.5 | 63.2635
3652 | 28.303 | -47.1 | 371.125 | 78.0392 | 175.8 | 176.1865 | -0.00046628 | 600 | 1146 | 28.5 | 63.312
3653 | 28.355 | -46.5 | 371.125 | 78.0392 | 175.8 | 176.1794 | -0.00024876 | 600 | 1146 | 28.5 | 63.4285
3654 | 28.3854 | -44.7 | 371.125 | 78.0392 | 175.8 | 176.1784 | -3.6015e-05 | 600 | 1146 | 28.5 | 63.4965
3655 | 28.3637 | -42 | 371.25 | 78.0392 | 175.8 | 176.1834 | 0.00017603 | 600 | 1146 | 28.5 | 63.4479
3656 | 28.342 | -42.9 | 371.125 | 78.0392 | 175.8 | 176.1945 | 0.0003912 | 600 | 1146 | 28.5 | 63.3994
3657 | 28.3681 | -45.45 | 371.125 | 78.0392 | 175.8 | 176.2118 | 0.00061189 | 600 | 1146 | 28.5 | 63.4576
3658 | 28.3724 | -43.2 | 371.25 | 78.0392 | 175.8 | 176.2357 | 0.00084253 | 600 | 1146 | 28.5 | 63.4673
3659 | 28.3507 | -42.6 | 371.25 | 78.0392 | 175.8 | 176.2666 | 0.0010875 | 600 | 1146 | 28.5 | 63.4188
3660 | 28.342 | -43.05 | 371.125 | 78.0392 | 175.8 | 176.3048 | 0.0013495 | 600 | 1146 | 28.5 | 63.3994
3661 | 28.355 | -44.4 | 371.125 | 78.0392 | 175.8 | 176.3511 | 0.0016319 | 600 | 1146 | 28.5 | 63.4285
3662 | 28.329 | -44.55 | 371 | 78.0392 | 175.8 | 176.4061 | 0.0019426 | 600 | 1146 | 28.5 | 63.3703
3663 | 28.3377 | -44.25 | 371.125 | 78.0392 | 175.8 | 176.4708 | 0.0022821 | 600 | 1146 | 28.5 | 63.3897
3664 | 28.3637 | -38.25 | 371.5 | 78.0392 | 176.8 | 176.5422 | 0.0025158 | 600 | 1146 | 28.5 | 63.4479
3665 | 28.3811 | -37.35 | 371.25 | 78.0392 | 176.8 | 176.6134 | 0.0025099 | 600 | 1146 | 28.5 | 63.4868
3666 | 28.3507 | -38.7 | 371.25 | 78.0392 | 176.8 | 176.6817 | 0.0024079 | 600 | 1146 | 28.5 | 63.4188
3667 | 28.3203 | -37.8 | 371.375 | 78.0392 | 176.8 | 176.748 | 0.0023441 | 600 | 1146 | 28.5 | 63.3508
3668 | 28.3724 | -38.7 | 371.25 | 78.0392 | 176.8 | 176.8136 | 0.0023107 | 600 | 1146 | 28.5 | 63.4673
3669 | 28.355 | -38.85 | 371.375 | 78.0392 | 176.8 | 176.8794 | 0.0023197 | 600 | 1146 | 28.5 | 63.4285
3670 | 28.3594 | -39.3 | 371.375 | 78.0392 | 176.8 | 176.9464 | 0.0023639 | 600 | 1146 | 28.5 | 63.4382
3671 | 28.3377 | -40.2 | 371.25 | 78.0392 | 176.8 | 177.0158 | 0.0024478 | 600 | 1146 | 28.5 | 63.3897
3672 | 28.316 | -40.875 | 371.1875 | 78.0392 | 176.8 | 177.0886 | 0.0025708 | 600 | 1146 | 28.5 | 63.3411
3673 | 28.2943 | -41.55 | 371.125 | 78.0392 | 176.8 | 177.166 | 0.0027349 | 600 | 1146 | 28.5 | 63.2926
3674 | 28.3203 | -42.15 | 371.125 | 78.0392 | 177.8 | 177.2452 | 0.0027975 | 600 | 1146 | 28.5 | 63.3508
3675 | 28.342 | -40.05 | 371.25 | 78.0392 | 177.8 | 177.3196 | 0.0026244 | 600 | 1146 | 28.5 | 63.3994
3676 | 28.3594 | -39.6 | 371.125 | 78.0392 | 177.8 | 177.3863 | 0.0023535 | 600 | 1146 | 28.5 | 63.4382
3677 | 28.3594 | -36.9 | 371.375 | 78.0392 | 177.8 | 177.4465 | 0.0021216 | 600 | 1146 | 28.5 | 63.4382
3678 | 28.342 | -37.5 | 371.375 | 78.0392 | 177.8 | 177.501 | 0.0019246 | 600 | 1146 | 28.5 | 63.3994
3679 | 28.342 | -37.5 | 371.375 | 77.6471 | 177.8 | 177.5508 | 0.0017569 | 600 | 1146 | 28.5 | 63.3994
3680 | 28.355 | -39.3 | 371.25 | 77.6471 | 177.8 | 177.5967 | 0.0016164 | 600 | 1146 | 28.5 | 63.4285
3681 | 28.342 | -39.3 | 371.25 | 77.6471 | 177.8 | 177.6393 | 0.0015031 | 600 | 1146 | 28.5 | 63.3994
3682 | 28.342 | -39.3 | 371.25 | 77.6471 | 177.8 | 177.6793 | 0.001413 | 600 | 1146 | 28.5 | 63.3994
3683 | 28.3464 | -38.1 | 371.25 | 77.6471 | 177.8 | 177.7174 | 0.0013451 | 600 | 1121.0002 | 28.5 | 63.4091
3684 | 28.329 | -38.25 | 371.375 | 77.6471 | 177.8 | 177.7542 | 0.0012995 | 600 | 1121 | 28.5 | 63.3703
3685 | 28.3681 | -42.45 | 371 | 77.6471 | 177.8 | 177.7903 | 0.0012721 | 600 | 1121 | 28.5 | 63.4576
3686 | 28.3464 | -41.7 | 371.125 | 77.6471 | 177.8 | 177.8263 | 0.0012677 | 600 | 1121 | 28.5 | 63.4091
3687 | 28.329 | -43.05 | 371 | 77.6471 | 177.8 | 177.8626 | 0.0012832 | 600 | 1121 | 28.5 | 63.3703
3688 | 28.2943 | -44.1 | 371.125 | 77.6471 | 177.8 | 177.9 | 0.0013199 | 600 | 1121 | 28.5 | 63.2926
3689 | 28.3116 | -40.35 | 371.125 | 77.6471 | 177.8 | 177.9389 | 0.0013752 | 600 | 1121 | 28.5 | 63.3314
3690 | 28.3767 | -37.8 | 371.25 | 77.6471 | 177.8 | 177.98 | 0.0014499 | 600 | 1121 | 28.5 | 63.4771
3691 | 28.3854 | -36.6 | 371.25 | 77.6471 | 177.8 | 178.024 | 0.0015503 | 600 | 1121 | 28.5 | 63.4965
3692 | 28.3594 | -38.1 | 371.25 | 77.6471 | 177.8 | 178.0716 | 0.0016773 | 600 | 1121 | 28.5 | 63.4382
3693 | 28.3333 | -40.2 | 371.125 | 77.6471 | 178.5 | 178.1207 | 0.001733 | 600 | 1121 | 28.5 | 63.38
3694 | 28.316 | -40.05 | 371.125 | 77.6471 | 178.5 | 178.1666 | 0.0016194 | 600 | 1121 | 28.5 | 63.3411
3695 | 28.3594 | -38.7 | 371.125 | 77.6471 | 178.5 | 178.2071 | 0.00143 | 600 | 1121 | 28.5 | 63.4382
3696 | 28.3637 | -37.5 | 371.125 | 77.6471 | 178.5 | 178.243 | 0.0012657 | 600 | 1121 | 28.5 | 63.4479
3697 | 28.3464 | -39.15 | 371.125 | 77.6471 | 178.5 | 178.2748 | 0.0011223 | 600 | 1121 | 28.5 | 63.4091
3698 | 28.3247 | -39.675 | 371.125 | 77.6471 | 178.5 | 178.3031 | 0.00099682 | 600 | 1121 | 28.5 | 63.3605
3699 | 28.303 | -40.2 | 371.125 | 77.6471 | 178.5 | 178.3282 | 0.00088697 | 600 | 1121 | 28.5 | 63.312
3700 | 28.3464 | -40.05 | 371.125 | 77.6471 | 178.5 | 178.3505 | 0.00078926 | 600 | 1121 | 28.5 | 63.4091
3701 | 28.3724 | -37.8 | 371.25 | 77.6471 | 178.5 | 178.3705 | 0.0007048 | 600 | 1121 | 28.5 | 63.4673
3702 | 28.342 | -37.35 | 371.25 | 77.6471 | 178.5 | 178.3885 | 0.00063294 | 600 | 1121 | 28.5 | 63.3994
3703 | 28.3377 | -38.85 | 371.125 | 77.6471 | 178.5 | 178.4046 | 0.00057048 | 600 | 1121 | 28.5 | 63.3897
3704 | 28.316 | -39.45 | 371 | 77.6471 | 178.474 | 178.4194 | 0.00052104 | 600 | 1121 | 28.5 | 63.3411
3705 | 28.355 | -39.6 | 371.125 | 77.6471 | 178.474 | 178.4332 | 0.00048607 | 600 | 1121 | 28.5 | 63.4285
3706 | 28.3594 | -37.5 | 371.125 | 77.6471 | 178.474 | 178.4463 | 0.00046311 | 600 | 1121 | 28.5 | 63.4382
3707 | 28.3681 | -38.55 | 371.125 | 77.6471 | 178.474 | 178.459 | 0.00044746 | 600 | 1121 | 28.5 | 63.4576
3708 | 28.3464 | -39.45 | 371.125 | 77.6471 | 178.474 | 178.4715 | 0.00043939 | 600 | 1121 | 28.5 | 63.4091
3709 | 28.3247 | -39.9 | 371 | 77.6471 | 178.474 | 178.4839 | 0.00043831 | 600 | 1121 | 28.5 | 63.3605
3710 | 28.3333 | -39.9 | 371.125 | 77.6471 | 178.474 | 178.4964 | 0.00044371 | 600 | 1121 | 28.5 | 63.38
3711 | 28.3724 | -43.8 | 370.875 | 77.6471 | 178.474 | 178.5094 | 0.00045568 | 600 | 1121 | 28.5 | 63.4673
3712 | 28.3724 | -44.55 | 370.75 | 77.6471 | 178.474 | 178.5229 | 0.0004755 | 600 | 1121 | 28.5 | 63.4673
3713 | 28.3594 | -44.55 | 370.75 | 77.6471 | 178.66 | 178.5364 | 0.00047705 | 600 | 1121 | 28.5 | 63.4382
3714 | 28.3724 | -39.3 | 371.125 | 77.6471 | 178.66 | 178.5487 | 0.00043363 | 600 | 1121 | 28.5 | 63.4673
3715 | 28.3377 | -40.8 | 371 | 77.6471 | 178.66 | 178.5592 | 0.00037173 | 600 | 1121 | 28.5 | 63.3897
3716 | 28.3767 | -41.4 | 371 | 77.6471 | 178.66 | 178.5682 | 0.00031477 | 600 | 1121 | 28.5 | 63.4771
3717 | 28.3507 | -41.4 | 371 | 77.6471 | 178.66 | 178.5756 | 0.00026357 | 600 | 1121 | 28.5 | 63.4188
3718 | 28.3116 | -43.95 | 370.625 | 77.6471 | 178.66 | 178.5818 | 0.00021657 | 600 | 1121 | 28.5 | 63.3314
3719 | 28.329 | -43.125 | 370.75 | 77.6471 | 178.66 | 178.5867 | 0.00017254 | 600 | 1121 | 28.5 | 63.3703
3720 | 28.3464 | -42.3 | 370.875 | 77.6471 | 178.66 | 178.5904 | 0.00013131 | 600 | 1121 | 28.5 | 63.4091
3721 | 28.3767 | -41.4 | 370.875 | 77.6471 | 178.66 | 178.593 | 9.2171e-05 | 600 | 1121 | 28.5 | 63.4771
3722 | 28.3854 | -43.05 | 370.75 | 77.6471 | 178.66 | 178.5945 | 5.4621e-05 | 600 | 1121 | 28.5 | 63.4965
3723 | 28.3811 | -41.1 | 370.875 | 77.6471 | 178.66 | 178.5951 | 1.797e-05 | 600 | 1121 | 28.5 | 63.4868
3724 | 28.3333 | -40.95 | 370.875 | 77.6471 | 178.8 | 178.594 | -3.8071e-05 | 600 | 1121 | 28.5 | 63.38
3725 | 28.342 | -42.6 | 370.75 | 77.6471 | 178.8 | 178.5902 | -0.00013398 | 600 | 1121 | 28.5 | 63.3994
3726 | 28.3203 | -43.95 | 370.75 | 77.6471 | 178.8 | 178.583 | -0.00025185 | 600 | 1121 | 28.5 | 63.3508
3727 | 28.355 | -45.9 | 370.625 | 77.6471 | 178.8 | 178.5725 | -0.00037317 | 600 | 1121 | 28.5 | 63.4285
3728 | 28.303 | -45.9 | 370.625 | 77.6471 | 178.8 | 178.5583 | -0.00050164 | 600 | 1121 | 28.5 | 63.312
3729 | 28.2986 | -46.5 | 370.375 | 77.6471 | 178.8 | 178.5402 | -0.0006375 | 600 | 1121 | 28.5 | 63.3023
3730 | 28.3247 | -46.65 | 370.5 | 77.6471 | 178.8 | 178.5181 | -0.0007827 | 600 | 1121 | 28.5 | 63.3605
3731 | 28.3464 | -46.5 | 370.375 | 77.6471 | 178.8 | 178.4914 | -0.00094021 | 600 | 1121 | 28.5 | 63.4091
3732 | 28.3941 | -44.4 | 370.625 | 77.6471 | 178.8 | 178.4599 | -0.0011114 | 600 | 1121 | 28.5 | 63.5159
3733 | 28.3681 | -43.2 | 370.625 | 77.6471 | 178.8 | 178.4229 | -0.001303 | 600 | 1121 | 28.5 | 63.4576
3734 | 28.342 | -42.15 | 370.625 | 77.6471 | 178.38 | 178.3816 | -0.0014568 | 600 | 1121 | 28.5 | 63.3994
3735 | 28.3637 | -43.05 | 370.75 | 77.6471 | 178.38 | 178.3387 | -0.0015137 | 600 | 1121 | 28.5 | 63.4479
3736 | 28.3854 | -42.3 | 370.75 | 77.6471 | 178.38 | 178.2951 | -0.0015356 | 600 | 1121 | 28.5 | 63.4965
3737 | 28.4158 | -39.3 | 370.875 | 77.6471 | 178.38 | 178.2501 | -0.0015815 | 600 | 1121 | 28.5 | 63.5644
3738 | 28.3811 | -40.5 | 370.75 | 77.6471 | 178.38 | 178.2031 | -0.0016562 | 600 | 1121 | 28.5 | 63.4868
3739 | 28.3811 | -40.5 | 370.75 | 76.8628 | 178.38 | 178.1533 | -0.0017552 | 600 | 1121 | 28.5 | 63.4868
3740 | 28.4115 | -38.1 | 371.125 | 76.8628 | 178.38 | 178.0999 | -0.0018802 | 600 | 1121 | 28.5 | 63.5547
3741 | 28.3681 | -38.7 | 370.875 | 76.8628 | 178.38 | 178.042 | -0.00204 | 600 | 1121 | 28.5 | 63.4576
3742 | 28.3681 | -38.7 | 370.875 | 76.8628 | 178.38 | 177.9788 | -0.0022294 | 600.0046 | 1247 | 28.5 | 63.4576
3743 | 28.4028 | -37.5 | 370.875 | 76.8628 | 178.38 | 177.9092 | -0.0024512 | 1198.9954 | 1247 | 28.5 | 63.5353
3744 | 28.3333 | -40.2 | 370.875 | 76.8628 | 176.8 | 177.8383 | -0.0024998 | 1199 | 1247 | 28.5 | 63.38
3745 | 28.3203 | -42.45 | 370.75 | 76.8628 | 176.8 | 177.7777 | -0.0021398 | 1199 | 1247 | 28.5 | 63.3508
3746 | 28.3116 | -42.45 | 370.625 | 76.8628 | 176.8 | 177.7327 | -0.0015915 | 1199 | 1247 | 28.5 | 63.3314
3747 | 28.2943 | -42 | 370.75 | 76.8628 | 176.8 | 177.7024 | -0.0010685 | 1199 | 1247 | 28.5 | 63.2926
3748 | 28.3073 | -44.4 | 370.625 | 76.8628 | 176.8 | 177.6866 | -0.00056128 | 1199 | 1247 | 28.5 | 63.3217
3749 | 28.2205 | -48.45 | 370.375 | 76.8628 | 176.8 | 177.6848 | -6.363e-05 | 1199 | 1247 | 28.5 | 63.1275
3750 | 28.2769 | -50.4 | 370 | 76.8628 | 176.8 | 177.697 | 0.00043386 | 1199 | 1247 | 28.5 | 63.2537
3751 | 28.2639 | -52.35 | 370.125 | 76.8628 | 176.8 | 177.7236 | 0.00093856 | 1199 | 1247 | 28.5 | 63.2246
3752 | 28.2726 | -54.6 | 369.875 | 76.8628 | 176.8 | 177.7648 | 0.0014575 | 1199 | 1247 | 28.5 | 63.244
3753 | 28.2899 | -51.45 | 370 | 76.8628 | 176.8 | 177.8213 | 0.0019987 | 1199 | 1247 | 28.5 | 63.2829
3754 | 28.3203 | -52.95 | 369.875 | 76.8628 | 176.8 | 177.8941 | 0.0025698 | 1199 | 1247 | 28.5 | 63.3508
3755 | 28.3116 | -53.25 | 370 | 76.8628 | 178.8 | 177.9763 | 0.0029042 | 1199 | 1247 | 28.5 | 63.3314
3756 | 28.2899 | -51.3 | 370 | 76.8628 | 178.8 | 178.0534 | 0.0027245 | 1199 | 1247 | 28.5 | 63.2829
3757 | 28.3464 | -51.15 | 369.875 | 76.8628 | 178.8 | 178.1186 | 0.0023004 | 1199 | 1247 | 28.5 | 63.4091
3758 | 28.3507 | -49.8 | 370 | 76.8628 | 178.8 | 178.173 | 0.001918 | 1199 | 1247 | 28.5 | 63.4188
3759 | 28.3767 | -49.5 | 369.875 | 76.8628 | 178.8 | 178.2174 | 0.001565 | 1199 | 1247 | 28.5 | 63.4771
3760 | 28.3724 | -46.65 | 370.25 | 76.8628 | 178.8 | 178.2525 | 0.0012388 | 1199 | 1247 | 28.5 | 63.4673
3761 | 28.3464 | -45.3 | 370.25 | 76.8628 | 178.8 | 178.279 | 0.00093291 | 1199 | 1247 | 28.5 | 63.4091
3762 | 28.3811 | -45.45 | 370.125 | 76.8628 | 178.8 | 178.2971 | 0.00063994 | 1199 | 1247 | 28.5 | 63.4868
3763 | 28.4158 | -43.95 | 370.375 | 76.8628 | 178.8 | 178.3073 | 0.00035785 | 1199 | 1247 | 28.5 | 63.5644
3764 | 28.4158 | -43.95 | 370.375 | 76.8628 | 179.293 | 178.3077 | 1.328e-05 | 1199 | 1247 | 28.5 | 63.5644
3765 | 28.342 | -48 | 370 | 76.8628 | 179.293 | 178.2943 | -0.00047019 | 1199 | 1247 | 28.5 | 63.3994
3766 | 28.329 | -48.9 | 370 | 76.8628 | 179.293 | 178.2651 | -0.0010308 | 1199 | 1247 | 28.5 | 63.3703
3767 | 28.3377 | -48.75 | 370.125 | 76.8628 | 179.293 | 178.2196 | -0.001607 | 1199 | 1247 | 28.5 | 63.3897
3768 | 28.3355 | -48.375 | 370.0625 | 76.8628 | 179.293 | 178.157 | -0.0022093 | 1199 | 1247 | 28.25 | 63.3848
3769 | 28.3333 | -48 | 370 | 76.8628 | 179.293 | 178.0763 | -0.0028468 | 1199 | 1247 | 28 | 63.38
3770 | 28.3464 | -47.7 | 370 | 76.8628 | 179.293 | 177.9763 | -0.0035278 | 1199 | 1247 | 28 | 63.4091
3771 | 28.355 | -45 | 370.125 | 76.8628 | 179.293 | 177.8554 | -0.0042648 | 1199 | 1247 | 28 | 63.4285
3772 | 28.3811 | -42.9 | 370.25 | 76.8628 | 179.293 | 177.7116 | -0.0050661 | 1199 | 1247 | 28 | 63.4868
3773 | 28.3898 | -38.85 | 370.25 | 76.8628 | 179.293 | 177.5427 | -0.00595 | 1199 | 1247 | 28 | 63.5062
3774 | 28.3724 | -38.4 | 370.375 | 76.8628 | 179.293 | 177.346 | -0.0069343 | 1199 | 1247 | 28 | 63.4673
3775 | 28.3637 | -39.6 | 370.5 | 76.8628 | 175.714 | 177.1325 | -0.0075262 | 1199 | 1247 | 28 | 63.4479
3776 | 28.3203 | -40.35 | 370.375 | 76.8628 | 175.714 | 176.9274 | -0.0072437 | 1199 | 1247 | 28 | 63.3508
3777 | 28.342 | -41.25 | 370.375 | 76.8628 | 175.714 | 176.7415 | -0.0065576 | 1199 | 1247 | 28 | 63.3994
3778 | 28.3507 | -40.2 | 370.25 | 76.8628 | 175.714 | 176.572 | -0.0059795 | 1199 | 1247 | 28 | 63.4188
3779 | 28.3333 | -41.1 | 370.25 | 76.8628 | 175.714 | 176.4161 | -0.0055018 | 1199 | 1247 | 28 | 63.38
3780 | 28.342 | -42 | 370.125 | 76.8628 | 175.714 | 176.2714 | -0.0051063 | 1199 | 1247 | 28 | 63.3994
3781 | 28.3377 | -41.7 | 370.25 | 76.8628 | 175.714 | 176.1355 | -0.0047944 | 1199 | 1247 | 28 | 63.3897
3782 | 28.3594 | -40.05 | 370.125 | 76.8628 | 175.714 | 176.0064 | -0.0045545 | 1199 | 1247 | 28 | 63.4382
3783 | 28.3767 | -39.9 | 370.375 | 76.8628 | 175.714 | 175.8818 | -0.0043879 | 1199 | 1247 | 28 | 63.4771
3784 | 28.3767 | -39.9 | 370.375 | 76.8628 | 174.781 | 175.7637 | -0.0041632 | 1199 | 1247 | 28 | 63.4771
3785 | 28.3333 | -42 | 370.125 | 76.8628 | 174.781 | 175.6575 | -0.0037491 | 1199 | 1247 | 28 | 63.38
3786 | 28.3247 | -41.4 | 370.125 | 76.8628 | 174.781 | 175.5652 | -0.0032584 | 1199 | 1247 | 28 | 63.3605
3787 | 28.3507 | -40.5 | 370.125 | 76.8628 | 174.781 | 175.4854 | -0.0028157 | 1199 | 1247 | 28 | 63.4188
3788 | 28.3811 | -39.75 | 370.125 | 76.8628 | 174.781 | 175.4167 | -0.0024182 | 1199 | 1247 | 28 | 63.4868
3789 | 28.3832 | -39.3 | 370.1875 | 76.8628 | 174.781 | 175.3582 | -0.002062 | 1199 | 1247 | 28 | 63.4916
3790 | 28.3854 | -38.85 | 370.25 | 76.8628 | 174.781 | 175.3089 | -0.0017386 | 1199 | 1247 | 28 | 63.4965
3791 | 28.3767 | -38.85 | 370.375 | 76.8628 | 174.781 | 175.2679 | -0.0014434 | 1199 | 1247 | 28 | 63.4771
3792 | 28.355 | -36.6 | 370.5 | 76.8628 | 174.781 | 175.2347 | -0.0011716 | 1199 | 1247 | 28 | 63.4285
3793 | 28.3767 | -36.9 | 370.375 | 76.8628 | 174.781 | 175.2087 | -0.00091656 | 1199 | 1247 | 28 | 63.4771
3794 | 28.3247 | -37.05 | 370.25 | 76.8628 | 174.781 | 175.1894 | -0.00067824 | 1199 | 1247 | 28 | 63.3605
3795 | 28.303 | -40.2 | 370.125 | 76.8628 | 174.8 | 175.1767 | -0.00045202 | 1199 | 1247 | 28 | 63.312
3796 | 28.329 | -43.05 | 370.125 | 76.8628 | 174.8 | 175.1699 | -0.00023759 | 1199 | 1247 | 28 | 63.3703
3797 | 28.316 | -42.6 | 370 | 76.8628 | 174.8 | 175.1691 | -3.0036e-05 | 1199 | 1247 | 28 | 63.3411
3798 | 28.329 | -41.4 | 370 | 76.8628 | 174.8 | 175.1741 | 0.00017707 | 1199 | 1247 | 28 | 63.3703
3799 | 28.329 | -41.4 | 370 | 76.4706 | 174.8 | 175.1851 | 0.00038698 | 1199 | 1247 | 28 | 63.3703
3800 | 28.3377 | -41.1 | 370 | 76.4706 | 174.8 | 175.2021 | 0.00060286 | 1199 | 1247 | 28 | 63.3897
3801 | 28.355 | -37.2 | 370.25 | 76.4706 | 174.8 | 175.2256 | 0.00082793 | 1199 | 1247 | 28 | 63.4285
3802 | 28.355 | -37.2 | 370.25 | 76.4706 | 174.8 | 175.2559 | 0.0010665 | 1199 | 1247 | 28 | 63.4285
3803 | 28.3724 | -38.1 | 370.25 | 76.4706 | 174.8 | 175.2933 | 0.0013213 | 800 | 1101 | 28 | 63.4673
3804 | 28.3594 | -39.45 | 370.25 | 76.4706 | 174.8 | 175.3387 | 0.0015984 | 800 | 1101 | 28 | 63.4382
3805 | 28.3507 | -38.7 | 370.125 | 76.4706 | 175.578 | 175.3895 | 0.0017919 | 800 | 1101 | 28 | 63.4188
3806 | 28.355 | -40.5 | 370.125 | 76.4706 | 175.578 | 175.4404 | 0.0017949 | 800 | 1101 | 28 | 63.4285
3807 | 28.3681 | -39.6 | 370.125 | 76.4706 | 175.578 | 175.4891 | 0.001717 | 800 | 1101 | 28 | 63.4576
3808 | 28.329 | -38.85 | 370.125 | 76.4706 | 175.578 | 175.5364 | 0.0016695 | 800 | 1101 | 28 | 63.3703
3809 | 28.3767 | -37.2 | 370.25 | 76.4706 | 175.578 | 175.583 | 0.0016433 | 800 | 1101 | 28 | 63.4771
3810 | 28.3203 | -38.85 | 370.125 | 76.4706 | 175.578 | 175.6297 | 0.0016494 | 800 | 1101 | 28 | 63.3508
3811 | 28.3116 | -39.6 | 370.25 | 76.4706 | 175.578 | 175.6773 | 0.001679 | 800 | 1101 | 28 | 63.3314
3812 | 28.3355 | -39.6 | 370.25 | 76.4706 | 175.578 | 175.7264 | 0.0017332 | 800 | 1101 | 28 | 63.3848
3813 | 28.3594 | -39.6 | 370.25 | 76.4706 | 175.578 | 175.7778 | 0.0018149 | 800 | 1101 | 28 | 63.4382
3814 | 28.3637 | -39.3 | 370.125 | 76.4706 | 175.578 | 175.8325 | 0.0019267 | 800 | 1101 | 28 | 63.4479
3815 | 28.342 | -40.2 | 370 | 76.4706 | 175.8 | 175.8903 | 0.0020397 | 800 | 1101 | 28 | 63.3994
3816 | 28.3247 | -38.4002 | 370.25 | 76.4706 | 175.8 | 175.9504 | 0.0021228 | 800 | 1101 | 28 | 63.3606
3817 | 28.5069 | -60.5998 | 369.125 | 76.4706 | 175.8 | 176.0129 | 0.0021931 | 800 | 1101 | 28 | 63.7683
3818 | 28.7283 | -75.9 | 368.125 | 76.4706 | 175.8 | 176.0788 | 0.002294 | 800 | 1101 | 28 | 64.2635
3819 | 28.8672 | -66 | 368.625 | 76.4706 | 175.8 | 176.1492 | 0.0024365 | 800 | 1101 | 28 | 64.5742
3820 | 29.0061 | -61.05 | 368.875 | 76.4706 | 175.8 | 176.2251 | 0.0026162 | 800 | 1101 | 28 | 64.8849
3821 | 29.0799 | -56.85 | 369 | 76.4706 | 175.8 | 176.3077 | 0.0028419 | 800 | 1101 | 28 | 65.0499
3822 | 29.145 | -52.05 | 369.25 | 76.4706 | 175.8 | 176.3984 | 0.0031125 | 800 | 1101 | 28 | 65.1955
3823 | 29.171 | -47.55 | 369.375 | 76.4706 | 175.8 | 176.4986 | 0.0034358 | 800 | 1101 | 28 | 65.2538
3824 | 29.184 | -45 | 369.625 | 76.4706 | 175.8 | 176.61 | 0.0038148 | 800 | 1101 | 28 | 65.2829
3825 | 29.1884 | -45.3 | 369.625 | 76.4706 | 177.447 | 176.7276 | 0.0040311 | 800 | 1101 | 28 | 65.2926
3826 | 29.145 | -43.65 | 369.625 | 76.4706 | 177.447 | 176.8404 | 0.0038694 | 800 | 1101 | 28 | 65.1955
3827 | 29.1927 | -45 | 369.5 | 76.4706 | 177.447 | 176.9435 | 0.0035327 | 800 | 1101 | 28 | 65.3023
3828 | 29.2187 | -42.75 | 369.625 | 76.4706 | 177.447 | 177.0387 | 0.0032557 | 800 | 1101 | 28 | 65.3606
3829 | 29.1667 | -42 | 369.75 | 76.4706 | 177.447 | 177.1273 | 0.003039 | 800 | 1101 | 28 | 65.2441
3830 | 29.184 | -44.7 | 369.625 | 76.4706 | 177.447 | 177.2109 | 0.002863 | 800 | 1101 | 28 | 65.2829
3831 | 29.1536 | -45.45 | 369.5 | 76.4706 | 177.447 | 177.2907 | 0.0027373 | 800 | 1101 | 28 | 65.215
3832 | 29.1884 | -44.25 | 369.625 | 76.4706 | 177.447 | 177.368 | 0.0026489 | 800 | 1101 | 28 | 65.2926
3833 | 29.1884 | -43.65 | 369.625 | 76.4706 | 177.447 | 177.444 | 0.0026058 | 800 | 1101 | 28 | 65.2926
3834 | 29.1884 | -43.65 | 369.625 | 76.4706 | 178.8 | 177.5147 | 0.00242 | 800 | 1101 | 28 | 65.2926
3835 | 29.1623 | -44.1 | 369.5 | 76.4706 | 178.8 | 177.5703 | 0.0019059 | 800 | 1101 | 28 | 65.2344
3836 | 29.1319 | -45.45 | 369.625 | 76.4706 | 178.8 | 177.6063 | 0.0012369 | 800 | 1101 | 28 | 65.1664
3837 | 29.1927 | -45.45 | 369.375 | 76.4706 | 178.8 | 177.6233 | 0.00058433 | 800 | 1101 | 28 | 65.3023
3838 | 29.1992 | -44.025 | 369.5 | 76.4706 | 178.8 | 177.6217 | -5.6367e-05 | 800 | 1101 | 28 | 65.3169
3839 | 29.2057 | -42.6 | 369.625 | 76.4706 | 178.8 | 177.6013 | -0.00069767 | 800 | 1101 | 28 | 65.3315
3840 | 29.2057 | -42.75 | 369.625 | 76.4706 | 178.8 | 177.5619 | -0.0013501 | 800 | 1101 | 28 | 65.3315
3841 | 29.1406 | -44.4 | 369.5 | 76.4706 | 178.8 | 177.5028 | -0.0020285 | 800 | 1101 | 28 | 65.1858
3842 | 29.2014 | -43.2 | 369.625 | 76.4706 | 178.8 | 177.4231 | -0.0027304 | 800 | 1101 | 28 | 65.3218
3843 | 29.1927 | -42.6 | 369.625 | 76.4706 | 178.8 | 177.3214 | -0.003481 | 800 | 1101 | 28 | 65.3023
3844 | 29.171 | -42.45 | 369.5 | 76.4706 | 178.8 | 177.1963 | -0.0042893 | 800 | 1101 | 28 | 65.2538
3845 | 29.171 | -44.55 | 369.375 | 76.4706 | 176.294 | 177.0557 | -0.0048218 | 800 | 1101 | 28 | 65.2538
3846 | 29.145 | -45.3 | 369.375 | 76.4706 | 176.294 | 176.9171 | -0.0047524 | 800 | 1101 | 28 | 65.1955
3847 | 29.1667 | -46.2 | 369.375 | 76.4706 | 176.294 | 176.7885 | -0.0044092 | 800 | 1101 | 28 | 65.2441
3848 | 29.2144 | -47.1 | 369.25 | 76.4706 | 176.294 | 176.6678 | -0.0041329 | 800 | 1101 | 28 | 65.3509
3849 | 29.158 | -46.65 | 369.25 | 76.4706 | 176.294 | 176.553 | -0.0039371 | 800 | 1101 | 28 | 65.2247
3850 | 29.184 | -45.6 | 369.375 | 76.4706 | 176.294 | 176.4423 | -0.0037925 | 800 | 1101 | 28 | 65.2829
3851 | 29.158 | -45.6 | 369.375 | 76.4706 | 176.294 | 176.334 | -0.003715 | 800 | 1101 | 28 | 65.2247
3852 | 29.197 | -44.7 | 369.375 | 76.4706 | 176.294 | 176.2263 | -0.0036883 | 800 | 1101 | 28 | 65.312
3853 | 29.2057 | -43.5 | 369.375 | 76.4706 | 176.294 | 176.1176 | -0.003724 | 800 | 1101 | 28 | 65.3315
3854 | 29.2057 | -43.5 | 369.375 | 76.4706 | 174.8 | 176.0119 | -0.0036168 | 800 | 1101 | 28 | 65.3315
3855 | 29.1493 | -47.4 | 369.25 | 76.4706 | 174.8 | 175.9196 | -0.0031666 | 800 | 1101 | 28 | 65.2052
3856 | 29.1319 | -47.7 | 369.25 | 76.4706 | 174.8 | 175.8451 | -0.0025575 | 800 | 1101 | 28 | 65.1664
3857 | 29.145 | -49.8 | 369 | 76.4706 | 174.8 | 175.7872 | -0.0019863 | 800 | 1101 | 28 | 65.1955
3858 | 29.1753 | -46.65 | 369.25 | 76.4706 | 174.8 | 175.745 | -0.0014464 | 800 | 1101 | 28 | 65.2635
3859 | 29.1753 | -46.65 | 369.25 | 76.0785 | 174.8 | 175.7179 | -0.0009315 | 800 | 1101 | 28 | 65.2635
3860 | 29.1102 | -48.9 | 369 | 76.0785 | 174.8 | 175.7053 | -0.00043239 | 800 | 1101 | 28 | 65.1179
3861 | 29.158 | -48.15 | 369 | 76.0785 | 174.8 | 175.7071 | 6.1842e-05 | 800 | 1101 | 28 | 65.2247
3862 | 29.1753 | -47.85 | 369 | 76.0785 | 174.8 | 175.7233 | 0.00055601 | 800 | 1101 | 28 | 65.2635
3863 | 29.2491 | -46.8 | 369 | 76.0785 | 174.8 | 175.7542 | 0.0010564 | 1299.9924 | 1091.0002 | 28 | 65.4286
3864 | 29.2057 | -43.2 | 369.25 | 76.0785 | 174.8 | 175.8003 | 0.0015773 | 1300 | 1091 | 28 | 65.3315
3865 | 29.2101 | -43.5 | 369.25 | 76.0785 | 175.608 | 175.859 | 0.0020115 | 1300 | 1091 | 28 | 65.3412
3866 | 29.1884 | -43.2 | 369.375 | 76.0785 | 175.608 | 175.925 | 0.0022597 | 1300 | 1091 | 28 | 65.2926
3867 | 29.1667 | -43.5 | 369.25 | 76.0785 | 175.608 | 175.996 | 0.0024341 | 1300 | 1091 | 28 | 65.2441
3868 | 29.2491 | -45.45 | 369.25 | 76.0785 | 175.608 | 176.0731 | 0.0026381 | 1300 | 1091 | 28 | 65.4286
3869 | 29.1667 | -45 | 369.125 | 76.0785 | 175.608 | 176.1577 | 0.002899 | 1300 | 1091 | 28 | 65.2441
3870 | 29.2057 | -45 | 369.25 | 76.0785 | 175.608 | 176.251 | 0.0031943 | 1300 | 1091 | 28 | 65.3315
3871 | 29.2014 | -44.55 | 369.25 | 76.0785 | 175.608 | 176.3545 | 0.0035448 | 1300 | 1091 | 28 | 65.3218
3872 | 29.1797 | -43.5 | 369.125 | 76.0785 | 175.608 | 176.4699 | 0.0039541 | 1300 | 1091 | 28 | 65.2732
3873 | 29.2231 | -45.6 | 369 | 76.0785 | 175.608 | 176.5989 | 0.0044171 | 1300 | 1091 | 28 | 65.3703
3874 | 29.184 | -44.55 | 369.125 | 76.0785 | 175.608 | 176.7438 | 0.0049627 | 1300 | 1091 | 28 | 65.2829
3875 | 29.1884 | -44.1 | 369.25 | 76.0785 | 175.608 | 176.9067 | 0.0055805 | 1300 | 1091 | 28 | 65.2926
3876 | 29.2274 | -45.45 | 369.125 | 76.0785 | 179.782 | 177.0736 | 0.0057119 | 1300 | 1091 | 28 | 65.38
3877 | 29.1797 | -43.05 | 369.125 | 76.0785 | 179.782 | 177.2141 | 0.0048142 | 1300 | 1091 | 28 | 65.2732
3878 | 29.2274 | -42.3 | 369.25 | 76.0785 | 179.782 | 177.3137 | 0.0034097 | 1300 | 1091 | 28 | 65.38
3879 | 29.2318 | -38.85 | 369.375 | 76.0785 | 179.782 | 177.3742 | 0.002067 | 1300 | 1091 | 28 | 65.3897
3880 | 29.2318 | -37.95 | 369.375 | 76.0785 | 179.782 | 177.3963 | 0.00075766 | 1300 | 1091 | 28 | 65.3897
3881 | 29.2643 | -35.625 | 369.5625 | 76.0785 | 179.782 | 177.3805 | -0.00053906 | 1300 | 1091 | 28 | 65.4625
3882 | 29.2969 | -33.3 | 369.75 | 76.0785 | 179.782 | 177.3266 | -0.0018415 | 1300 | 1091 | 28 | 65.5354
3883 | 29.2318 | -33.45 | 369.625 | 76.0785 | 179.782 | 177.2336 | -0.0031808 | 1300 | 1091 | 28 | 65.3897
3884 | 29.1536 | -38.1 | 369.5 | 76.0785 | 179.782 | 177.1001 | -0.0045788 | 1300 | 1091 | 28 | 65.215
3885 | 29.1884 | -37.5 | 369.5 | 76.0785 | 179.782 | 176.924 | -0.0060339 | 1300 | 1091 | 28 | 65.2926
3886 | 29.1927 | -38.25 | 369.5 | 76.0785 | 175.465 | 176.7196 | -0.0070016 | 1300 | 1091 | 28 | 65.3023
3887 | 29.1927 | -39.3 | 369.375 | 76.0785 | 175.465 | 176.518 | -0.0069062 | 1300 | 1091 | 28 | 65.3023
3888 | 29.1623 | -38.7 | 369.375 | 76.0785 | 175.465 | 176.3331 | -0.0063394 | 1300 | 1091 | 28 | 65.2344
3889 | 29.1623 | -38.7 | 369.375 | 76.0785 | 175.465 | 176.1621 | -0.0058662 | 1300 | 1091 | 27.5 | 65.2344
3890 | 29.1927 | -39.3 | 369.375 | 76.0785 | 175.465 | 176.0021 | -0.0054805 | 1300 | 1091 | 27.5 | 65.3023
3891 | 29.1363 | -40.05 | 369.375 | 76.0785 | 175.465 | 175.8506 | -0.0051981 | 1300 | 1091 | 27.5 | 65.1761
3892 | 29.1319 | -42 | 369.25 | 76.0785 | 175.465 | 175.7053 | -0.0049884 | 1300 | 1091 | 27.5 | 65.1664
3893 | 29.1146 | -43.2 | 369.25 | 76.0785 | 175.465 | 175.5638 | -0.0048602 | 1300 | 1091 | 27.5 | 65.1276
3894 | 29.1406 | -45.6 | 369.125 | 76.0785 | 175.465 | 175.4239 | -0.004802 | 1300 | 1091 | 27.5 | 65.1858
3895 | 29.1189 | -45 | 369 | 76.0785 | 175.465 | 175.2833 | -0.004828 | 1300 | 1091 | 27.5 | 65.1373
3896 | 29.1753 | -45.15 | 368.875 | 76.0785 | 174.8 | 175.1424 | -0.0048271 | 1300 | 1091 | 27.5 | 65.2635
3897 | 29.1406 | -45.45 | 369 | 76.0785 | 174.8 | 175.0044 | -0.0047368 | 1300 | 1091 | 27.5 | 65.1858
3898 | 29.1233 | -45.15 | 369 | 76.0785 | 174.8 | 174.8696 | -0.004628 | 1300 | 1091 | 27.5 | 65.147
3899 | 29.184 | -46.35 | 368.875 | 76.0785 | 174.8 | 174.7359 | -0.0045805 | 1300 | 1091 | 27.5 | 65.2829
3900 | 29.1189 | -47.4 | 369 | 76.0785 | 174.8 | 174.6012 | -0.0046257 | 1300 | 1091 | 27.5 | 65.1373
3901 | 29.1406 | -47.7 | 368.875 | 76.0785 | 174.8 | 174.4634 | -0.0047307 | 1300 | 1091 | 27.5 | 65.1858
3902 | 29.1667 | -45.6 | 368.875 | 76.0785 | 174.8 | 174.3202 | -0.0049099 | 1300 | 1091 | 27.5 | 65.2441
3903 | 29.1797 | -45.6 | 368.875 | 76.0785 | 174.8 | 174.1694 | -0.0051691 | 1300 | 1091 | 27.5 | 65.2732
3904 | 29.2708 | -40.2 | 369.375 | 76.0785 | 174.8 | 174.0085 | -0.0054955 | 1300 | 1091 | 27.5 | 65.4771
3905 | 29.2708 | -40.2 | 369.375 | 76.0785 | 171.805 | 173.847 | -0.0055187 | 1300 | 1091 | 27.5 | 65.4771
3906 | 29.197 | -40.8 | 369.25 | 76.0785 | 171.805 | 173.706 | -0.0048285 | 1300 | 1091 | 27.5 | 65.312
3907 | 29.145 | -43.05 | 369 | 76.0785 | 171.805 | 173.5952 | -0.0038003 | 1300 | 1091 | 27.5 | 65.1955
3908 | 29.1363 | -44.55 | 368.9375 | 76.0785 | 171.805 | 173.5129 | -0.0028248 | 1300 | 1091 | 27.5 | 65.1761
3909 | 29.1276 | -46.05 | 368.875 | 76.0785 | 171.805 | 173.4578 | -0.0018935 | 1300 | 1091 | 27.5 | 65.1567
3910 | 29.1797 | -44.7 | 368.875 | 76.0785 | 171.805 | 173.4289 | -0.00098979 | 1300 | 1091 | 27.5 | 65.2732
3911 | 29.1536 | -46.4999 | 369 | 76.0785 | 171.805 | 173.4258 | -0.00010525 | 1300 | 1091 | 27.5 | 65.215
3912 | 29.1753 | -43.05 | 368.875 | 76.0785 | 171.805 | 173.4485 | 0.00077791 | 1300 | 1091 | 27.5 | 65.2635
3913 | 29.197 | -42.9 | 369 | 76.0785 | 171.805 | 173.4973 | 0.0016721 | 1300 | 1091 | 27.5 | 65.312
3914 | 29.2144 | -42.3 | 369.125 | 76.0785 | 171.805 | 173.5731 | 0.002592 | 1300 | 1091 | 27.5 | 65.3509
3915 | 29.1406 | -41.7 | 369 | 76.0785 | 171.805 | 173.6769 | 0.003563 | 1300 | 1091 | 27.5 | 65.1858
3916 | 29.171 | -43.8 | 368.875 | 76.0785 | 174.779 | 173.7987 | 0.0041742 | 1300 | 1091 | 27.5 | 65.2538
3917 | 29.2057 | -43.8 | 368.875 | 76.0785 | 174.779 | 173.9167 | 0.0040403 | 1300 | 1091 | 27.5 | 65.3315
3918 | 29.1406 | -42.9 | 369 | 76.0784 | 174.779 | 174.0209 | 0.0035789 | 1300 | 1091 | 27.5 | 65.1858
3919 | 29.1406 | -42.9 | 369 | 75.6863 | 174.779 | 174.1132 | 0.0031654 | 1300 | 1091 | 27.5 | 65.1858
3920 | 29.1536 | -45 | 368.75 | 75.6863 | 174.779 | 174.1948 | 0.0028009 | 1300 | 1091 | 27.5 | 65.215
3921 | 29.1146 | -51.15 | 368.375 | 75.6863 | 174.779 | 174.2672 | 0.0024858 | 1300 | 1091 | 27.5 | 65.1276
3922 | 29.1146 | -51.15 | 368.375 | 75.6863 | 174.779 | 174.3315 | 0.0022063 | 1300 | 1091 | 27.5 | 65.1276
3923 | 29.1059 | -53.4 | 368.375 | 75.6863 | 174.779 | 174.3886 | 0.0019626 | 1499.9985 | 1227.999 | 27.5 | 65.1082
3924 | 29.171 | -46.05 | 368.625 | 75.6863 | 174.779 | 174.4395 | 0.0017454 | 1500 | 1228 | 27.5 | 65.2538
3925 | 29.171 | -46.05 | 368.625 | 75.6863 | 174.8 | 174.4849 | 0.0015576 | 1500 | 1228 | 27.5 | 65.2538
3926 | 29.2318 | -40.5 | 368.875 | 75.6863 | 174.8 | 174.5254 | 0.0013859 | 1500 | 1228 | 27.5 | 65.3897
3927 | 29.2057 | -42 | 368.75 | 75.6863 | 174.8 | 174.5616 | 0.0012377 | 1500 | 1228 | 27.5 | 65.3315
3928 | 29.1927 | -42.3 | 369 | 75.6863 | 174.8 | 174.5939 | 0.0011084 | 1500 | 1228 | 27.5 | 65.3023
3929 | 29.1862 | -43.05 | 368.875 | 75.6863 | 174.8 | 174.623 | 0.0009964 | 1500 | 1228 | 27.5 | 65.2878
3930 | 29.1797 | -43.8 | 368.75 | 75.6863 | 174.8 | 174.6493 | 0.00090021 | 1500 | 1228 | 27.5 | 65.2732
3931 | 29.197 | -45.6 | 368.625 | 75.6863 | 174.8 | 174.6732 | 0.00081762 | 1500 | 1228 | 27.5 | 65.312
3932 | 29.1797 | -43.65 | 368.75 | 75.6863 | 174.8 | 174.695 | 0.00074901 | 1500 | 1228 | 27.5 | 65.2732
3933 | 29.1753 | -43.5 | 368.625 | 75.6863 | 174.8 | 174.7152 | 0.00069192 | 1500 | 1228 | 27.5 | 65.2635
3934 | 29.2014 | -43.65 | 368.75 | 75.6863 | 174.8 | 174.734 | 0.00064515 | 1500 | 1228 | 27.5 | 65.3218
3935 | 29.197 | -41.25 | 368.875 | 75.6863 | 174.8 | 174.7518 | 0.00060933 | 1500 | 1228 | 27.5 | 65.312
3936 | 29.1927 | -41.1 | 368.875 | 75.6863 | 174.8 | 174.7689 | 0.00058319 | 1500 | 1228 | 27.5 | 65.3023
3937 | 29.2144 | -41.55 | 368.875 | 75.6863 | 174.8 | 174.7854 | 0.00056582 | 1500 | 1228 | 27.5 | 65.3509
3938 | 29.1927 | -40.05 | 369 | 75.6863 | 174.8 | 174.8017 | 0.00055828 | 1500 | 1228 | 27.5 | 65.3023
3939 | 29.1667 | -42 | 368.75 | 75.6863 | 174.8 | 174.818 | 0.0005597 | 1500 | 1228 | 27.5 | 65.2441
3940 | 29.2014 | -41.55 | 368.75 | 75.6863 | 174.8 | 174.8346 | 0.00056884 | 1500 | 1228 | 27.5 | 65.3218
3941 | 29.1667 | -40.95 | 368.75 | 75.6863 | 174.8 | 174.8518 | 0.00058838 | 1500 | 1228 | 27.5 | 65.2441
3942 | 29.1797 | -42.6001 | 368.75 | 75.6863 | 174.8 | 174.8698 | 0.00061633 | 1500 | 1228 | 27.5 | 65.2732
3943 | 29.2101 | -49.7999 | 368.375 | 75.6863 | 174.8 | 174.8889 | 0.00065365 | 1500 | 1228 | 27.5 | 65.3412
3944 | 29.1753 | -50.7 | 368.25 | 75.6863 | 174.8 | 174.9094 | 0.00070285 | 1500 | 1228 | 27.5 | 65.2635
3945 | 29.2014 | -50.25 | 368.375 | 75.6863 | 174.8 | 174.9316 | 0.00076175 | 1500 | 1228 | 27.5 | 65.3218
3946 | 29.2014 | -41.85 | 368.75 | 75.6863 | 174.8 | 174.9559 | 0.0008334 | 1500 | 1228 | 27.5 | 65.3218
3947 | 29.197 | -56.3999 | 367.875 | 75.6863 | 174.8 | 174.9828 | 0.00091842 | 1500 | 1228 | 27.5 | 65.312
3948 | 29.2057 | -55.5 | 368 | 75.6863 | 174.8 | 175.0125 | 0.0010176 | 1500 | 1228 | 27.5 | 65.3315
3949 | 29.171 | -56.1 | 367.875 | 75.6863 | 174.8 | 175.0456 | 0.0011346 | 1500 | 1228 | 27.5 | 65.2538
3950 | 29.1536 | -55.95 | 368 | 75.6863 | 174.8 | 175.0826 | 0.0012692 | 1500 | 1228 | 27.5 | 65.215
3951 | 29.1884 | -53.7 | 368 | 75.6863 | 174.8 | 175.1241 | 0.0014216 | 1500 | 1228 | 27.5 | 65.2926
3952 | 29.1819 | -53.25 | 368 | 75.6863 | 174.8 | 175.1707 | 0.0015984 | 1500 | 1228 | 27.5 | 65.2781
3953 | 29.1753 | -52.8 | 368 | 75.6863 | 174.8 | 175.2233 | 0.0018008 | 1500 | 1228 | 27.5 | 65.2635
3954 | 29.1753 | -54 | 368 | 75.6863 | 174.8 | 175.2825 | 0.0020314 | 1500 | 1228 | 27.5 | 65.2635
3955 | 29.1753 | -54.6 | 367.875 | 75.6863 | 174.8 | 175.3495 | 0.0022943 | 1500 | 1228 | 27.5 | 65.2635
3956 | 29.1753 | -53.4 | 367.875 | 75.6863 | 174.8 | 175.4251 | 0.0025937 | 1500 | 1228 | 27.5 | 65.2635
3957 | 29.1493 | -54.75 | 367.75 | 75.6863 | 174.8 | 175.5107 | 0.0029369 | 1500 | 1228 | 27.5 | 65.2052
3958 | 29.2057 | -53.4 | 368 | 75.6863 | 174.8 | 175.6076 | 0.003318 | 1500 | 1228 | 27.5 | 65.3315
3959 | 29.184 | -52.05 | 368 | 75.6863 | 174.8 | 175.7174 | 0.0037604 | 1500 | 1228 | 27.5 | 65.2829
3960 | 29.171 | -52.5 | 367.875 | 75.6863 | 174.8 | 175.8417 | 0.004262 | 1500 | 1228 | 27.5 | 65.2538
3961 | 29.184 | -53.85 | 367.75 | 75.6863 | 174.8 | 175.9826 | 0.0048275 | 1500 | 1228 | 27.5 | 65.2829
3962 | 29.1753 | -54.3 | 367.75 | 75.6863 | 174.8 | 176.1423 | 0.0054733 | 1500 | 1228 | 27.5 | 65.2635
3963 | 29.1667 | -54.3 | 367.75 | 75.6863 | 174.8 | 176.3233 | 0.0062065 | 1500 | 1228 | 27.5 | 65.2441
3964 | 29.1536 | -54.9 | 367.75 | 75.6863 | 174.8 | 176.5285 | 0.0070398 | 1500 | 1228 | 27.5 | 65.215
3965 | 29.1753 | -54.3 | 367.75 | 75.6863 | 174.8 | 176.7613 | 0.0079764 | 1500 | 1228 | 27.5 | 65.2635
3966 | 29.158 | -54.6 | 367.75 | 75.6863 | 179.18 | 177.0077 | 0.0084534 | 1500 | 1228 | 27.5 | 65.2247
3967 | 29.184 | -54 | 367.625 | 75.6863 | 179.18 | 177.2371 | 0.0078591 | 1500 | 1228 | 27.5 | 65.2829
3968 | 29.184 | -50.4 | 367.875 | 75.6863 | 179.18 | 177.4356 | 0.0068008 | 1500 | 1228 | 27.5 | 65.2829
3969 | 29.1927 | -48 | 367.875 | 75.6863 | 179.18 | 177.6063 | 0.0058489 | 1500 | 1228 | 27.5 | 65.3023
3970 | 29.1667 | -49.95 | 367.875 | 75.6863 | 179.18 | 177.752 | 0.0049964 | 1500 | 1228 | 27.5 | 65.2441
3971 | 29.1276 | -53.25 | 367.75 | 75.6863 | 179.18 | 177.8751 | 0.0042239 | 1500 | 1228 | 27.5 | 65.1567
3972 | 29.1667 | -51 | 367.875 | 75.6863 | 179.18 | 177.9774 | 0.003507 | 1500 | 1228 | 27.5 | 65.2441
3973 | 29.1753 | -50.4 | 367.75 | 75.6863 | 179.18 | 178.0605 | 0.0028507 | 1500 | 1228 | 27.5 | 65.2635
3974 | 29.197 | -49.05 | 367.875 | 75.6863 | 179.18 | 178.1259 | 0.0022391 | 1500 | 1228 | 27.5 | 65.312
3975 | 29.171 | -48.15 | 367.875 | 75.6863 | 178.8 | 178.176 | 0.0017185 | 1500 | 1228 | 27.5 | 65.2538
3976 | 29.184 | -43.2 | 368.125 | 75.6863 | 178.8 | 178.2147 | 0.0013261 | 1500 | 1228 | 27.5 | 65.2829
3977 | 29.1753 | -42 | 368.25 | 75.6863 | 178.8 | 178.2441 | 0.0010076 | 1500 | 1228 | 27.5 | 65.2635
3978 | 29.171 | -42.525 | 368.25 | 75.6863 | 178.8 | 178.2647 | 0.00070486 | 1500 | 1228 | 27.5 | 65.2538
3979 | 29.1667 | -43.05 | 368.25 | 75.6863 | 178.8 | 178.2767 | 0.00041322 | 1500 | 1228 | 27.5 | 65.2441
3980 | 29.1667 | -44.25 | 368.125 | 75.6863 | 178.8 | 178.2805 | 0.00012804 | 1500 | 1228 | 27.5 | 65.2441
3981 | 29.1667 | -44.25 | 368.125 | 75.6863 | 178.8 | 178.276 | -0.0001551 | 1500 | 1228 | 27.5 | 65.2441
3982 | 29.171 | -46.2 | 368 | 75.6863 | 178.8 | 178.2631 | -0.00044064 | 1500 | 1228 | 27.5 | 65.2538
3983 | 29.171 | -46.2 | 368 | 75.6863 | 178.8 | 178.2417 | -0.0007332 | 0 | 800 | 27.5 | 65.2538
3984 | 29.197 | -45.3 | 368.125 | 75.6863 | 178.8 | 178.2115 | -0.0010365 | 0 | 800 | 27.5 | 65.312
3985 | 29.1927 | -41.4 | 368.25 | 75.6863 | 178.8 | 178.1718 | -0.0013571 | 0 | 800 | 27.5 | 65.3023
3986 | 29.2405 | -40.8 | 368.375 | 75.6863 | 177.827 | 178.1261 | -0.0015642 | 0 | 800 | 27.5 | 65.4091
3987 | 29.2231 | -38.1 | 368.5 | 75.6863 | 177.827 | 178.0812 | -0.0015347 | 0 | 800 | 27.5 | 65.3703
3988 | 29.2188 | -38.55 | 368.5 | 75.6863 | 177.827 | 178.0404 | -0.0013966 | 0 | 800 | 27.5 | 65.3606
3989 | 29.2318 | -38.1 | 368.5 | 75.6863 | 177.827 | 178.003 | -0.0012799 | 0 | 800 | 27.5 | 65.3897
3990 | 29.2144 | -36.9 | 368.5 | 75.6863 | 177.827 | 177.9684 | -0.0011849 | 0 | 800 | 27.5 | 65.3509
3991 | 29.2318 | -37.5 | 368.5 | 75.6863 | 177.827 | 177.936 | -0.0011073 | 0 | 800 | 27.5 | 65.3897
3992 | 29.2144 | -36.3 | 368.5 | 75.6863 | 177.827 | 177.9054 | -0.0010486 | 0 | 800 | 27.5 | 65.3509
3993 | 29.2101 | -36.6 | 368.625 | 75.6863 | 177.827 | 177.876 | -0.0010061 | 0 | 800 | 27.5 | 65.3412
3994 | 29.2101 | -39.3 | 368.375 | 75.6863 | 177.827 | 177.8474 | -0.00097944 | 0 | 800 | 27.5 | 65.3412
3995 | 29.1884 | -39.9 | 368.375 | 75.6863 | 177.399 | 177.8208 | -0.00091079 | 0 | 800 | 27.5 | 65.2926
3996 | 29.171 | -40.2 | 368.375 | 75.6863 | 177.399 | 177.7992 | -0.00073977 | 0 | 800 | 27.5 | 65.2538
3997 | 29.1927 | -40.05 | 368.5 | 75.6863 | 177.399 | 177.784 | -0.00052128 | 0 | 800 | 27.5 | 65.3023
3998 | 29.1363 | -41.4 | 368.375 | 75.6863 | 177.399 | 177.7749 | -0.00031223 | 0 | 800 | 27.5 | 65.1761
3999 | 29.1493 | -44.1 | 368.125 | 75.6863 | 177.399 | 177.7718 | -0.00010709 | 0 | 800 | 27.5 | 65.2052
4000 | 29.1059 | -45.6 | 368.125 | 75.6863 | 177.399 | 177.7746 | 9.6358e-05 | 0 | 800 | 27.5 | 65.1082
4001 | 29.1211 | -45.6 | 368.1875 | 75.6863 | 177.399 | 177.7834 | 0.00030134 | 0 | 800 | 27.5 | 65.1421
4002 | 29.1363 | -45.6 | 368.25 | 75.6863 | 177.399 | 177.7983 | 0.00051089 | 0 | 800 | 27.5 | 65.1761
4003 | 29.1536 | -44.7 | 368.125 | 75.6863 | 177.399 | 177.8195 | 0.00072829 | 0 | 800 | 27.5 | 65.215
4004 | 29.1493 | -44.1 | 368.25 | 75.6863 | 177.399 | 177.8474 | 0.00095771 | 0 | 800 | 27.5 | 65.2052
4005 | 29.158 | -45.6 | 368.125 | 75.6863 | 177.399 | 177.8825 | 0.0012019 | 0 | 800 | 27.5 | 65.2247
4006 | 29.1623 | -43.05 | 368.125 | 75.6863 | 177.399 | 177.9252 | 0.0014652 | 0 | 800 | 27.5 | 65.2344
4007 | 29.171 | -42.3 | 368.25 | 75.6863 | 177.864 | 177.9744 | 0.0016882 | 0 | 800 | 27.5 | 65.2538
4008 | 29.1623 | -42.9 | 368.125 | 75.6863 | 177.864 | 178.0273 | 0.0018123 | 0 | 800 | 27.5 | 65.2344
4009 | 29.1753 | -43.95 | 368 | 75.6863 | 177.864 | 178.0827 | 0.0019004 | 0 | 800 | 27.5 | 65.2635
4010 | 29.1667 | -43.65 | 368.125 | 75.6863 | 177.864 | 178.1417 | 0.0020202 | 0 | 800 | 27.5 | 65.2441
4011 | 29.158 | -43.65 | 368 | 75.6863 | 177.864 | 178.205 | 0.0021722 | 0 | 800 | 27.5 | 65.2247
4012 | 29.1797 | -43.2 | 368.125 | 75.6863 | 177.864 | 178.2738 | 0.0023563 | 0 | 800 | 27.5 | 65.2732
4013 | 29.1059 | -46.5 | 368 | 75.6863 | 177.864 | 178.349 | 0.0025861 | 0 | 800 | 27.5 | 65.1082
4014 | 29.1146 | -49.2 | 367.875 | 75.6863 | 177.864 | 178.432 | 0.0028501 | 0 | 800 | 27.5 | 65.1276
4015 | 29.1146 | -51.3 | 367.625 | 75.6863 | 177.864 | 178.524 | 0.0031602 | 0 | 800 | 27.5 | 65.1276
4016 | 29.1363 | -49.5 | 367.875 | 75.6863 | 177.864 | 178.6265 | 0.003518 | 0 | 800 | 27.5 | 65.1761
4017 | 29.171 | -49.8 | 367.625 | 75.6863 | 178.9 | 178.737 | 0.0037882 | 0 | 800 | 27.5 | 65.2538
4018 | 29.1493 | -48.6 | 367.625 | 75.6863 | 178.9 | 178.849 | 0.0038433 | 0 | 800 | 27.5 | 65.2052
4019 | 29.1623 | -48 | 367.75 | 75.6863 | 178.9 | 178.9603 | 0.0038139 | 0 | 800 | 27.5 | 65.2344
4020 | 29.145 | -50.1 | 367.75 | 75.6863 | 178.9 | 179.0724 | 0.003849 | 0 | 800 | 27.5 | 65.1955
4021 | 29.1233 | -52.5 | 367.5 | 75.6863 | 178.9 | 179.1874 | 0.003946 | 0 | 800 | 27.5 | 65.147
4022 | 29.1428 | -51.75 | 367.4375 | 75.6863 | 178.9 | 179.3069 | 0.0041001 | 0 | 800 | 27.5 | 65.1907
4023 | 29.1623 | -51 | 367.375 | 75.6863 | 178.9 | 179.4328 | 0.0043191 | 0 | 800 | 27.5 | 65.2344
4024 | 29.1059 | -53.85 | 367.375 | 75.6863 | 178.9 | 179.5672 | 0.0046185 | 0 | 800 | 27.5 | 65.1082
4025 | 29.0668 | -57.9 | 367 | 75.6863 | 178.9 | 179.7123 | 0.0049896 | 0 | 800 | 27.5 | 65.0208
4026 | 29.0451 | -63 | 367 | 75.6863 | 178.9 | 179.8702 | 0.0054379 | 0 | 800 | 27.5 | 64.9722
4027 | 29.0321 | -67.95 | 366.625 | 75.6863 | 179.9 | 180.0396 | 0.0058347 | 0 | 800 | 27.5 | 64.9431
4028 | 29.0191 | -74.9999 | 366.25 | 75.6863 | 179.9 | 180.2152 | 0.0060507 | 0 | 800 | 27.5 | 64.914
4029 | 28.9931 | -82.2 | 365.75 | 75.6863 | 179.9 | 180.3958 | 0.0062289 | 0 | 800 | 27.5 | 64.8557
4030 | 29.0017 | -85.5 | 365.5 | 75.6863 | 179.9 | 180.5843 | 0.0064988 | 0 | 800 | 27.5 | 64.8751
4031 | 29.0929 | -90.3 | 365.25 | 75.6863 | 179.9 | 180.7836 | 0.0068523 | 0 | 800 | 27.5 | 65.079
4032 | 29.0668 | -88.5 | 365.25 | 75.6863 | 179.9 | 180.997 | 0.0073417 | 0 | 800 | 27.5 | 65.0208
4033 | 29.1319 | -89.1 | 365.125 | 75.6863 | 179.9 | 181.2278 | 0.0079239 | 0 | 800 | 27.5 | 65.1664
4034 | 29.1146 | -85.2 | 365.125 | 75.6863 | 179.9 | 181.4798 | 0.0086536 | 0 | 800 | 27.5 | 65.1276
4035 | 29.158 | -86.4 | 365.125 | 75.6863 | 179.9 | 181.7568 | 0.009502 | 0 | 800 | 27.5 | 65.2247
4036 | 29.1406 | -82.5 | 365.375 | 75.6863 | 179.9 | 182.0634 | 0.010521 | 0 | 800 | 27.5 | 65.1858
4037 | 29.1363 | -81.75 | 365.25 | 75.6863 | 184.91 | 182.3845 | 0.011019 | 0 | 800 | 27.5 | 65.1761
4038 | 29.2014 | -85.95 | 365 | 75.6863 | 184.91 | 182.6853 | 0.010302 | 0 | 800 | 27.5 | 65.3218
4039 | 29.2014 | -85.9499 | 365 | 74.902 | 184.91 | 182.9507 | 0.0090905 | 0 | 800 | 27.5 | 65.3218
4040 | 29.4227 | -68.7 | 367 | 74.902 | 184.91 | 183.185 | 0.0079636 | 0 | 800 | 27.5 | 65.8169
4041 | 29.4661 | -21.9004 | 368.25 | 74.902 | 184.91 | 183.3919 | 0.0070213 | 0 | 800 | 27.5 | 65.914
4042 | 29.4661 | -21.9 | 368.25 | 74.902 | 184.91 | 183.5747 | 0.0062023 | 0 | 800 | 27.5 | 65.914
4043 | 29.5095 | -3.6 | 369.25 | 74.902 | 184.91 | 183.7362 | 0.0054739 | 0 | 1070 | 27.5 | 66.0111
4044 | 29.3186 | -3.3 | 369.5 | 74.902 | 184.91 | 183.8791 | 0.0048731 | 300 | 1070 | 27.5 | 65.5839
4045 | 29.2708 | -6 | 369.375 | 74.902 | 184.91 | 184.0056 | 0.0043212 | 300 | 1070 | 27.5 | 65.4771
4046 | 29.2708 | -6 | 369.375 | 74.902 | 184.878 | 184.1178 | 0.0038344 | 300 | 1070 | 27.5 | 65.4771
4047 | 29.2188 | -9 | 369.375 | 74.902 | 184.878 | 184.2178 | 0.0034233 | 300 | 1070 | 27.5 | 65.3606
4048 | 29.2014 | -10.35 | 369.375 | 74.902 | 184.878 | 184.3074 | 0.0030659 | 300 | 1070 | 27.5 | 65.3218
4049 | 29.184 | -11.7 | 369.375 | 74.902 | 184.878 | 184.3878 | 0.002757 | 300 | 1070 | 27.5 | 65.2829
4050 | 29.2448 | -7.8 | 369.625 | 74.902 | 184.878 | 184.4605 | 0.0024848 | 300 | 1070 | 27.5 | 65.4188
4051 | 29.0365 | -12.9 | 369.5 | 74.902 | 184.878 | 184.5265 | 0.0022741 | 300 | 1070 | 27.5 | 64.9528
4052 | 29.0278 | -25.8002 | 368.75 | 74.902 | 184.878 | 184.587 | 0.0020823 | 300 | 1070 | 27.5 | 64.9334
4053 | 28.9193 | -35.7001 | 368.375 | 74.902 | 184.878 | 184.6428 | 0.0019301 | 300 | 1070 | 27.5 | 64.6907
4054 | 28.98 | -50.7 | 367.5 | 74.902 | 184.878 | 184.6949 | 0.001797 | 300 | 1070 | 27.5 | 64.8266
4055 | 28.9714 | -60 | 366.875 | 74.902 | 184.878 | 184.744 | 0.0016971 | 300 | 1070 | 27.5 | 64.8072
4056 | 29.0842 | -60.9 | 366.75 | 74.902 | 184.878 | 184.7911 | 0.0016173 | 300 | 1070 | 27.5 | 65.0596
4057 | 29.1189 | -57.75 | 366.875 | 74.902 | 184.9 | 184.8366 | 0.0015649 | 300 | 1070 | 27.5 | 65.1373
4058 | 29.145 | -53.8501 | 367.125 | 74.902 | 184.9 | 184.8813 | 0.0015319 | 300 | 1070 | 27.5 | 65.1955
4059 | 29.1059 | -54.15 | 367 | 74.902 | 184.9 | 184.9256 | 0.0015237 | 300 | 1070 | 27.5 | 65.1082
4060 | 29.1406 | -54.75 | 367 | 74.902 | 184.9 | 184.9704 | 0.0015359 | 300 | 1070 | 27.5 | 65.1858
4061 | 29.197 | -52.8 | 367.125 | 74.902 | 184.9 | 185.0163 | 0.0015712 | 300 | 1070 | 27.5 | 65.312
4062 | 29.145 | -50.7 | 367.125 | 74.902 | 184.9 | 185.064 | 0.0016375 | 300 | 1070 | 27.5 | 65.1955
4063 | 29.145 | -54.45 | 367 | 74.902 | 184.9 | 185.1143 | 0.0017269 | 300 | 1070 | 27.5 | 65.1955
4064 | 29.0972 | -54.6 | 366.875 | 74.902 | 184.9 | 185.168 | 0.0018468 | 300 | 1070 | 27.5 | 65.0887
4065 | 29.1623 | -52.8 | 366.875 | 74.902 | 184.9 | 185.226 | 0.0019888 | 300 | 1070 | 27.5 | 65.2344
4066 | 29.2274 | -51.15 | 367.125 | 74.902 | 186.026 | 185.2847 | 0.0020086 | 300 | 1070 | 27.5 | 65.38
4067 | 29.1623 | -53.1 | 366.875 | 74.902 | 186.026 | 185.3361 | 0.0017625 | 300 | 1070 | 27.5 | 65.2344
4068 | 29.2144 | -50.25 | 367.125 | 74.902 | 186.026 | 185.3766 | 0.001384 | 300 | 1070 | 27.5 | 65.3509
4069 | 29.2361 | -50.1 | 367 | 74.902 | 186.026 | 185.4067 | 0.0010298 | 300 | 1070 | 27.5 | 65.3994
4070 | 29.197 | -50.85 | 366.875 | 74.902 | 186.026 | 185.4269 | 0.00069403 | 300 | 1070 | 27.5 | 65.312
4071 | 29.2101 | -50.325 | 366.9375 | 74.902 | 186.026 | 185.4377 | 0.00036772 | 300 | 1070 | 27.5 | 65.3412
4072 | 29.2231 | -49.8 | 367 | 74.902 | 186.026 | 185.4391 | 4.7547e-05 | 300 | 1070 | 27.5 | 65.3703
4073 | 29.2014 | -49.5 | 367 | 74.902 | 186.026 | 185.4311 | -0.00027191 | 300 | 1070 | 27.5 | 65.3218
4074 | 29.2405 | -47.4 | 367.125 | 74.902 | 186.026 | 185.4137 | -0.00059493 | 300 | 1070 | 27.5 | 65.4091
4075 | 29.197 | -47.4 | 367 | 74.902 | 186.026 | 185.3866 | -0.00092915 | 300 | 1070 | 27.5 | 65.312
4076 | 29.2361 | -46.2 | 367.25 | 74.902 | 186.026 | 185.3493 | -0.0012755 | 300 | 1070 | 27.5 | 65.3994
4077 | 29.2535 | -43.95 | 367.25 | 74.902 | 184.9 | 185.3057 | -0.0014895 | 300 | 1070 | 27.5 | 65.4383
4078 | 29.2101 | -42.45 | 367.375 | 74.902 | 184.9 | 185.2641 | -0.0014241 | 300 | 1070 | 27.5 | 65.3412
4079 | 29.2144 | -44.55 | 367.375 | 74.902 | 184.9 | 185.2283 | -0.0012258 | 300 | 1070 | 27.5 | 65.3509
4080 | 29.2101 | -45.3 | 367.25 | 74.902 | 184.9 | 185.1977 | -0.0010473 | 300 | 1070 | 27.5 | 65.3412
4081 | 29.2491 | -43.8 | 367.25 | 74.902 | 184.9 | 185.1719 | -0.00088406 | 300 | 1070 | 27.5 | 65.4286
4082 | 29.3229 | -38.7 | 367.5 | 74.902 | 184.9 | 185.1504 | -0.00073444 | 300 | 1070 | 27.5 | 65.5936
4083 | 29.2795 | -32.7 | 367.75 | 74.902 | 184.9 | 185.1328 | -0.00059961 | 300 | 1070 | 27.5 | 65.4965
4084 | 29.2622 | -35.1 | 367.75 | 74.902 | 184.9 | 185.1189 | -0.0004735 | 300 | 1070 | 27.5 | 65.4577
4085 | 29.2665 | -33.9 | 368 | 74.902 | 184.9 | 185.1086 | -0.00035452 | 300 | 1070 | 27.5 | 65.4674
4086 | 29.2231 | -34.35 | 367.75 | 74.902 | 184.9 | 185.1015 | -0.00024159 | 300 | 1070 | 27.5 | 65.3703
4087 | 29.2144 | -35.4 | 367.875 | 74.902 | 184.9 | 185.0977 | -0.00013202 | 300 | 1070 | 27.5 | 65.3509
4088 | 29.2361 | -35.85 | 367.875 | 74.902 | 184.9 | 185.0969 | -2.4458e-05 | 300 | 1070 | 27.5 | 65.3994
4089 | 29.1927 | -37.2 | 367.75 | 74.902 | 184.9 | 185.0994 | 8.274e-05 | 300 | 1070 | 27.5 | 65.3023
4090 | 29.2187 | -38.25 | 367.75 | 74.902 | 184.9 | 185.1049 | 0.00019112 | 300 | 1070 | 27.5 | 65.3606
4091 | 29.145 | -42 | 367.375 | 74.902 | 184.9 | 185.1138 | 0.00030338 | 300 | 1070 | 27.5 | 65.1955
4092 | 29.1059 | -46.8 | 367.25 | 74.902 | 184.9 | 185.126 | 0.00042054 | 300 | 1070 | 27.5 | 65.1082
4093 | 29.1211 | -46.5 | 367.25 | 74.902 | 184.9 | 185.1419 | 0.00054369 | 300 | 1070 | 27.5 | 65.1421
4094 | 29.1363 | -46.2 | 367.25 | 74.902 | 184.9 | 185.1615 | 0.00067535 | 300 | 1070 | 27.5 | 65.1761
4095 | 29.1884 | -45.9 | 367.125 | 74.902 | 184.9 | 185.1854 | 0.00081658 | 300 | 1070 | 27.5 | 65.2926
4096 | 29.1276 | -46.05 | 367.25 | 74.902 | 184.9 | 185.2137 | 0.00097401 | 300 | 1070 | 27.5 | 65.1567
4097 | 29.1233 | -48 | 367.125 | 74.902 | 184.9 | 185.2471 | 0.0011454 | 300 | 1070 | 27.5 | 65.147
4098 | 29.1319 | -48.9 | 367.125 | 74.902 | 184.9 | 185.286 | 0.0013344 | 300 | 1070 | 27.5 | 65.1664
4099 | 29.1319 | -48.9 | 367.125 | 74.1177 | 184.9 | 185.331 | 0.0015451 | 300 | 1070 | 27.5 | 65.1664
4100 | 29.0929 | -46.05 | 367.125 | 74.1177 | 184.9 | 185.3828 | 0.0017826 | 300 | 1070 | 27.5 | 65.079
4101 | 29.0495 | -50.55 | 367 | 74.1177 | 184.9 | 185.4424 | 0.0020495 | 300 | 1070 | 27.5 | 64.9819
4102 | 29.0929 | -55.95 | 366.75 | 74.1177 | 184.9 | 185.5105 | 0.0023428 | 300 | 1070 | 27.5 | 65.079
4103 | 29.0929 | -55.95 | 366.75 | 74.1177 | 184.9 | 185.5884 | 0.0026764 | 300 | 1189 | 27.5 | 65.079
4104 | 29.0929 | -59.85 | 366.375 | 74.1177 | 184.9 | 185.6772 | 0.0030525 | 1399 | 1189 | 27.5 | 65.079
4105 | 29.0929 | -58.35 | 366.375 | 74.1177 | 184.9 | 185.7784 | 0.0034771 | 1399 | 1189 | 27.5 | 65.079
4106 | 29.1363 | -58.2 | 366.25 | 74.1177 | 184.9 | 185.8935 | 0.0039512 | 1399 | 1189 | 27.5 | 65.1761
4107 | 29.2231 | -54.15 | 366.5 | 74.1177 | 186.135 | 186.0195 | 0.0043119 | 1399 | 1189 | 27.5 | 65.3703
4108 | 29.2101 | -49.5 | 366.75 | 74.1177 | 186.135 | 186.1486 | 0.004419 | 1399 | 1189 | 27.5 | 65.3412
4109 | 29.2622 | -47.7 | 366.75 | 74.1177 | 186.135 | 186.2779 | 0.0044185 | 1399 | 1189 | 27.5 | 65.4577
4110 | 29.2491 | -44.1 | 367 | 74.1177 | 186.135 | 186.4094 | 0.0044981 | 1399 | 1189 | 27.5 | 65.4286
4111 | 29.2361 | -41.85 | 367.125 | 74.1177 | 186.135 | 186.5454 | 0.0046493 | 1399 | 1189 | 27.5 | 65.3994
4112 | 29.2882 | -39.3 | 367.25 | 74.1177 | 186.135 | 186.6878 | 0.0048637 | 1399 | 1189 | 27.5 | 65.5159
4113 | 29.2014 | -41.4 | 367.125 | 74.1177 | 186.135 | 186.839 | 0.0051791 | 1399 | 1189 | 27.5 | 65.3218
4114 | 29.2405 | -40.2 | 367.25 | 74.1177 | 186.135 | 187.0015 | 0.0055549 | 1399 | 1189 | 27.5 | 65.4091
4115 | 29.2491 | -39.45 | 367.25 | 74.1177 | 186.135 | 187.1777 | 0.0060242 | 1399 | 1189 | 27.5 | 65.4286
4116 | 29.2491 | -39.45 | 367.25 | 74.1177 | 188.957 | 187.3592 | 0.0062074 | 1399 | 1189 | 27.5 | 65.4286
4117 | 29.171 | -42.15 | 367.125 | 74.1177 | 188.957 | 187.5266 | 0.0057378 | 1399 | 1189 | 27.5 | 65.2538
4118 | 29.1862 | -42.525 | 367.125 | 74.1177 | 188.957 | 187.6712 | 0.0049558 | 1399 | 1189 | 27.5 | 65.2878
4119 | 29.2014 | -42.9 | 367.125 | 74.1177 | 188.957 | 187.7954 | 0.0042533 | 1399 | 1189 | 27.5 | 65.3218
4120 | 29.1623 | -43.5 | 367.125 | 74.1177 | 188.957 | 187.9012 | 0.0036259 | 1399 | 1189 | 27.5 | 65.2344
4121 | 29.145 | -44.1 | 367 | 74.1177 | 188.957 | 187.9901 | 0.0030522 | 1399 | 1189 | 27.5 | 65.1955
4122 | 29.0972 | -45.9 | 366.875 | 74.1177 | 188.957 | 188.0637 | 0.002529 | 1399 | 1189 | 27.5 | 65.0887
4123 | 29.1146 | -47.85 | 366.875 | 74.1177 | 188.957 | 188.1231 | 0.0020397 | 1399 | 1189 | 27.5 | 65.1276
4124 | 29.0625 | -51.75 | 366.625 | 74.1177 | 188.957 | 188.1692 | 0.0015873 | 1399 | 1189 | 27.5 | 65.0111
4125 | 29.1536 | -52.5 | 366.625 | 74.1177 | 188.957 | 188.2029 | 0.0011528 | 1399 | 1189 | 27.5 | 65.215
4126 | 29.158 | -50.7 | 366.625 | 74.1177 | 188.957 | 188.2245 | 0.00074151 | 1399 | 1189 | 27.5 | 65.2247
4127 | 29.171 | -50.1 | 366.5 | 74.1177 | 188.957 | 188.2345 | 0.00034201 | 1399 | 1189 | 27.5 | 65.2538
4128 | 29.1319 | -49.65 | 366.625 | 74.1177 | 189.9 | 188.2292 | -0.00018043 | 1399 | 1189 | 27.5 | 65.1664
4129 | 29.1406 | -50.1 | 366.625 | 74.1177 | 189.9 | 188.2011 | -0.00096319 | 1399 | 1189 | 27.5 | 65.1858
4130 | 29.1927 | -50.1 | 366.625 | 74.1177 | 189.9 | 188.1461 | -0.0018865 | 1399 | 1189 | 27.5 | 65.3023
4131 | 29.2361 | -46.65 | 366.75 | 74.1177 | 189.9 | 188.0631 | -0.0028374 | 1399 | 1189 | 27.5 | 65.3994
4132 | 29.2578 | -40.2001 | 367 | 74.1177 | 189.9 | 187.9509 | -0.0038333 | 1399 | 1189 | 27.5 | 65.448
4133 | 29.2665 | -37.8 | 367.125 | 74.1177 | 189.9 | 187.8078 | -0.0048908 | 1399 | 1189 | 27.5 | 65.4674
4134 | 29.2318 | -39 | 367.125 | 74.1177 | 189.9 | 187.6314 | -0.0060343 | 1399 | 1189 | 27.5 | 65.3897
4135 | 29.2448 | -38.4 | 367.125 | 74.1177 | 189.9 | 187.419 | -0.0072647 | 1399 | 1189 | 27.5 | 65.4188
4136 | 29.2231 | -37.2 | 367.25 | 74.1177 | 189.9 | 187.1671 | -0.0086197 | 1399 | 1189 | 27.5 | 65.3703
4137 | 29.2231 | -37.2001 | 367.25 | 74.1177 | 183.843 | 186.8958 | -0.0092826 | 1399 | 1189 | 27.5 | 65.3703
4138 | 29.184 | -49.0499 | 366.625 | 74.1177 | 183.843 | 186.649 | -0.008457 | 1399 | 1189 | 27.5 | 65.2829
4139 | 29.1406 | -54 | 366.375 | 74.1177 | 183.843 | 186.4468 | -0.0069389 | 1399 | 1189 | 27.5 | 65.1858
4140 | 29.0755 | -58.2 | 366.125 | 74.1177 | 183.843 | 186.286 | -0.0055309 | 1399 | 1189 | 27.5 | 65.0402
4141 | 29.082 | -59.025 | 366.125 | 74.1177 | 183.843 | 186.164 | -0.0041943 | 1399 | 1189 | 27.5 | 65.0548
4142 | 29.0885 | -59.85 | 366.125 | 74.1177 | 183.843 | 186.0789 | -0.002925 | 1399 | 1189 | 27.5 | 65.0693
4143 | 29.0885 | -63.3 | 365.875 | 74.1177 | 183.843 | 186.0294 | -0.0017032 | 1399 | 1189 | 27.5 | 65.0693
4144 | 29.1016 | -61.95 | 365.875 | 74.1177 | 183.843 | 186.0146 | -0.00050815 | 1399 | 1189 | 27.5 | 65.0984
4145 | 29.1102 | -61.2 | 365.875 | 74.1177 | 183.843 | 186.0343 | 0.00067782 | 1399 | 1189 | 27.5 | 65.1179
4146 | 29.1406 | -59.1 | 365.875 | 74.1177 | 183.843 | 186.0889 | 0.0018725 | 1399 | 1189 | 27.5 | 65.1858
4147 | 29.1536 | -58.2 | 365.875 | 74.1177 | 183.843 | 186.1792 | 0.0030962 | 1399 | 1189 | 27.5 | 65.215
4148 | 29.1927 | -57.6 | 365.875 | 74.1177 | 185.975 | 186.2981 | 0.0040739 | 1399 | 1189 | 27.5 | 65.3023
4149 | 29.2101 | -56.4 | 365.875 | 74.1177 | 185.975 | 186.4306 | 0.0045374 | 1399 | 1189 | 27.5 | 65.3412
4150 | 29.1753 | -55.35 | 366 | 74.1177 | 185.975 | 186.5704 | 0.004791 | 1399 | 1189 | 27.5 | 65.2635
4151 | 29.1753 | -55.5 | 366 | 74.1177 | 185.975 | 186.7196 | 0.0051154 | 1399 | 1189 | 27.5 | 65.2635
4152 | 29.184 | -57 | 365.875 | 74.1177 | 185.975 | 186.8807 | 0.0055195 | 1399 | 1189 | 27.5 | 65.2829
4153 | 29.197 | -61.2 | 365.75 | 74.1177 | 185.975 | 187.0562 | 0.0060102 | 1399 | 1189 | 27.5 | 65.312
4154 | 29.2188 | -60.3 | 365.75 | 74.1177 | 185.975 | 187.2489 | 0.0065939 | 1399 | 1189 | 27.5 | 65.3606
4155 | 29.1536 | -58.05 | 365.75 | 74.1177 | 185.975 | 187.4618 | 0.0073032 | 1399 | 1189 | 27.5 | 65.215
4156 | 29.2014 | -58.8 | 365.625 | 74.1177 | 185.975 | 187.6983 | 0.0081006 | 1399 | 1189 | 27.5 | 65.3218
4157 | 29.2318 | -54.15 | 366 | 74.1177 | 185.975 | 187.9623 | 0.0090294 | 1399 | 1189 | 27.5 | 65.3897
4158 | 29.2101 | -53.7 | 365.875 | 74.1177 | 189.9 | 188.2422 | 0.0095836 | 1399 | 1189 | 27.5 | 65.3412
4159 | 29.2101 | -53.7 | 365.875 | 73.3334 | 189.9 | 188.5114 | 0.0092154 | 1399 | 1189 | 27.5 | 65.3412
4160 | 29.1884 | -55.8 | 365.75 | 73.3334 | 189.9 | 188.7585 | 0.008466 | 1399 | 1189 | 27.5 | 65.2926
4161 | 29.1753 | -56.7 | 365.75 | 73.3334 | 189.9 | 188.9874 | 0.0078478 | 1399 | 1189 | 27.5 | 65.2635
4162 | 29.171 | -58.8 | 365.625 | 73.3334 | 189.9 | 189.2019 | 0.0073517 | 1399 | 1189 | 27.5 | 65.2538
4163 | 29.171 | -58.8 | 365.625 | 73.3334 | 189.9 | 189.4053 | 0.0069712 | 1399.0038 | 1080 | 27.5 | 65.2538
4164 | 29.0929 | -61.5 | 365.375 | 73.3334 | 189.9 | 189.6007 | 0.0067196 | 1899 | 1080 | 27.5 | 65.079
4165 | 29.0538 | -62.7 | 365.375 | 73.3334 | 189.9 | 189.7915 | 0.0065649 | 1899 | 1080 | 27.5 | 64.9917
4166 | 29.0799 | -67.5 | 365 | 73.3334 | 189.9 | 189.9805 | 0.0064997 | 1899 | 1080 | 27.5 | 65.0499
4167 | 29.0885 | -67.95 | 365 | 73.3334 | 189.9 | 190.1708 | 0.0065418 | 1899 | 1080 | 27.5 | 65.0693
4168 | 29.0929 | -64.05 | 365.125 | 73.3334 | 190.817 | 190.3617 | 0.0065635 | 1899 | 1080 | 27.5 | 65.079
4169 | 29.1363 | -66.6 | 365 | 73.3334 | 190.817 | 190.5491 | 0.0064304 | 1899 | 1080 | 27.5 | 65.1761
4170 | 29.0842 | -67.05 | 365 | 73.3334 | 190.817 | 190.7322 | 0.0062955 | 1899 | 1080 | 27.5 | 65.0596
4171 | 29.1753 | -68.7 | 364.75 | 73.3334 | 190.817 | 190.9139 | 0.0062296 | 1899 | 1080 | 27.5 | 65.2635
4172 | 29.1623 | -65.25 | 365 | 73.3334 | 190.817 | 191.0972 | 0.0062852 | 1899 | 1080 | 27.5 | 65.2344
4173 | 29.2188 | -63.45 | 365 | 73.3334 | 190.817 | 191.285 | 0.0064255 | 1899 | 1080 | 27.5 | 65.3606
4174 | 29.2925 | -55.35 | 365.5 | 73.3334 | 190.817 | 191.4802 | 0.0066633 | 1899 | 1080 | 27.5 | 65.5256
4175 | 29.3142 | -50.4 | 365.75 | 73.3334 | 190.817 | 191.6859 | 0.007018 | 1899 | 1080 | 27.5 | 65.5742
4176 | 29.2795 | -43.05 | 366 | 73.3334 | 190.817 | 191.9054 | 0.007498 | 1899 | 1080 | 27.5 | 65.4965
4177 | 29.3403 | -38.25 | 366.25 | 73.3334 | 190.817 | 192.1423 | 0.0080722 | 1899 | 1080 | 27.5 | 65.6324
4178 | 29.2752 | -32.7 | 366.625 | 73.3334 | 194.9 | 192.3839 | 0.0082555 | 1899 | 1080 | 27.5 | 65.4868
4179 | 29.2318 | -35.25 | 366.5 | 73.3334 | 194.9 | 192.6018 | 0.0074546 | 1899 | 1080 | 27.5 | 65.3897
4180 | 29.2318 | -38.1 | 366.5 | 73.3334 | 194.9 | 192.7832 | 0.0062049 | 1899 | 1080 | 27.5 | 65.3897
4181 | 29.1667 | -40.05 | 366.5 | 73.3334 | 194.9 | 192.9309 | 0.005065 | 1899 | 1080 | 27.5 | 65.2441
4182 | 29.2448 | -38.55 | 366.625 | 73.3334 | 194.9 | 193.0474 | 0.0039812 | 1899 | 1080 | 27.5 | 65.4188
4183 | 29.2144 | -37.35 | 366.625 | 73.3334 | 194.9 | 193.1344 | 0.0029773 | 1899 | 1080 | 27.5 | 65.3509
4184 | 29.197 | -36.9 | 366.625 | 73.3334 | 194.9 | 193.1933 | 0.0020178 | 1899 | 1080 | 27.5 | 65.312
4185 | 29.2274 | -35.4 | 366.75 | 73.3334 | 194.9 | 193.2251 | 0.0010875 | 1899 | 1080 | 27.5 | 65.38
4186 | 29.184 | -35.85 | 366.75 | 73.3334 | 194.9 | 193.2302 | 0.00017678 | 1899 | 1080 | 27.5 | 65.2829
4187 | 29.184 | -35.85 | 366.75 | 73.3334 | 192.9 | 193.2168 | -0.00046038 | 1899 | 1080 | 27.5 | 65.2829
4188 | 29.1688 | -38.025 | 366.625 | 73.3334 | 192.9 | 193.2004 | -0.00056046 | 1899 | 1080 | 27.5 | 65.2489
4189 | 29.1536 | -40.2 | 366.5 | 73.3334 | 192.9 | 193.1889 | -0.00039695 | 1899 | 1080 | 27.5 | 65.215
4190 | 29.0972 | -44.7 | 366.125 | 73.3334 | 192.9 | 193.1819 | -0.00023991 | 1899 | 1080 | 27.5 | 65.0887
4191 | 29.0885 | -45.15 | 366.125 | 73.3334 | 192.9 | 193.1794 | -8.5947e-05 | 1899 | 1080 | 27.5 | 65.0693
4192 | 29.1276 | -50.7 | 365.875 | 73.3334 | 192.9 | 193.1813 | 6.6635e-05 | 1899 | 1080 | 27.5 | 65.1567
4193 | 29.1319 | -48.15 | 366 | 73.3334 | 192.9 | 193.1877 | 0.00022013 | 1899 | 1080 | 27.5 | 65.1664
4194 | 29.1363 | -47.4 | 366 | 73.3334 | 192.9 | 193.1987 | 0.00037707 | 1899 | 1080 | 27.5 | 65.1761
4195 | 29.1319 | -47.85 | 366.125 | 73.3334 | 192.9 | 193.2145 | 0.00054013 | 1899 | 1080 | 27.5 | 65.1664
4196 | 29.0842 | -48 | 366 | 73.3334 | 192.9 | 193.2352 | 0.00071288 | 1899 | 1080 | 27.5 | 65.0596
4197 | 29.1753 | -52.2 | 365.75 | 73.3334 | 192.9 | 193.2612 | 0.00089327 | 1899 | 1080 | 27.5 | 65.2635
4198 | 29.145 | -52.2 | 365.875 | 73.3334 | 192.9 | 193.2931 | 0.0010912 | 1899 | 1080 | 27.5 | 65.1955
4199 | 29.1623 | -53.25 | 365.875 | 73.3334 | 192.9 | 193.3311 | 0.0013048 | 1899 | 1080 | 27.5 | 65.2344
4200 | 29.1233 | -51.9 | 365.875 | 73.3334 | 192.9 | 193.376 | 0.0015419 | 1899 | 1080 | 27.5 | 65.147
4201 | 29.0755 | -54.9 | 365.625 | 73.3334 | 192.9 | 193.4285 | 0.0018047 | 1899 | 1080 | 27.5 | 65.0402
4202 | 29.1493 | -58.65 | 365.375 | 73.3334 | 192.9 | 193.4894 | 0.0020883 | 1899 | 1080 | 27.5 | 65.2052
4203 | 29.1493 | -57 | 365.375 | 73.3334 | 192.9 | 193.5596 | 0.0024097 | 1899 | 1080 | 27.5 | 65.2052
4204 | 29.2057 | -54.3 | 365.625 | 73.3334 | 192.9 | 193.6403 | 0.002764 | 1899 | 1080 | 27.5 | 65.3315
4205 | 29.1753 | -55.35 | 365.5 | 73.3334 | 192.9 | 193.7328 | 0.0031703 | 1899 | 1080 | 27.5 | 65.2635
4206 | 29.1363 | -54.75 | 365.5 | 73.3334 | 192.9 | 193.8385 | 0.0036289 | 1899 | 1080 | 27.5 | 65.1761
4207 | 29.1363 | -54.75 | 365.5 | 73.3334 | 194.9 | 193.9512 | 0.0038681 | 1899 | 1080 | 27.5 | 65.1761
4208 | 29.1406 | -54.3 | 365.625 | 73.3334 | 194.9 | 194.0568 | 0.0036228 | 1899 | 1080 | 27.5 | 65.1858
4209 | 29.2274 | -50.25 | 365.625 | 73.3334 | 194.9 | 194.149 | 0.0031534 | 1899 | 1080 | 27.5 | 65.38
4210 | 29.2274 | -43.65 | 366 | 73.3334 | 194.9 | 194.2292 | 0.0027449 | 1899 | 1080 | 27.5 | 65.38
4211 | 29.2296 | -41.175 | 366.1875 | 73.3334 | 194.9 | 194.2988 | 0.0023799 | 1899 | 1080 | 27.5 | 65.3849
4212 | 29.2318 | -38.7 | 366.375 | 73.3334 | 194.9 | 194.3588 | 0.0020528 | 1899 | 1080 | 27.5 | 65.3897
4213 | 29.2622 | -37.2 | 366.375 | 73.3334 | 194.9 | 194.4102 | 0.0017567 | 1899 | 1080 | 27.5 | 65.4577
4214 | 29.1797 | -40.2 | 366.375 | 73.3334 | 194.9 | 194.4538 | 0.0014948 | 1899 | 1080 | 27.5 | 65.2732
4215 | 29.2361 | -37.2 | 366.375 | 73.3334 | 194.9 | 194.4903 | 0.0012493 | 1899 | 1080 | 27.5 | 65.3994
4216 | 29.2188 | -40.8 | 366.25 | 73.3334 | 194.9 | 194.5203 | 0.0010272 | 1899 | 1080 | 27.5 | 65.3606
4217 | 29.1406 | -42 | 366.25 | 73.3334 | 194.9 | 194.5443 | 0.00082285 | 1899 | 1080 | 27.5 | 65.1858
4218 | 29.1363 | -43.35 | 366.125 | 73.3334 | 194.615 | 194.5638 | 0.00066779 | 1899 | 1080 | 27.5 | 65.1761
4219 | 29.1146 | -46.65 | 366 | 72.9412 | 194.615 | 194.5813 | 0.00060142 | 1899 | 1080 | 27.5 | 65.1276
4220 | 29.0972 | -48.3 | 365.75 | 72.9412 | 194.615 | 194.5983 | 0.00058336 | 1899 | 1080 | 27.5 | 65.0887
4221 | 29.0538 | -52.8 | 365.375 | 72.9412 | 194.615 | 194.615 | 0.00057508 | 1899 | 1080 | 27.5 | 64.9917
4222 | 29.0668 | -58.8 | 365.375 | 72.9412 | 194.615 | 194.6317 | 0.0005748 | 1899 | 1080 | 27.5 | 65.0208
4223 | 29.0668 | -58.8 | 365.375 | 72.9412 | 194.615 | 194.6486 | 0.00058392 | 1899 | 1078 | 27.5 | 65.0208
4224 | 29.0582 | -67.2 | 364.75 | 72.9412 | 194.615 | 194.6662 | 0.0006025 | 1300 | 1078 | 27.5 | 65.0014
4225 | 29.0451 | -68.4 | 364.5 | 72.9412 | 194.615 | 194.6845 | 0.00063077 | 1300 | 1078 | 27.5 | 64.9722
4226 | 29.0495 | -70.65 | 364.375 | 72.9412 | 194.615 | 194.7039 | 0.00066869 | 1300 | 1078 | 27.5 | 64.9819
4227 | 29.0972 | -73.8 | 364.375 | 72.9412 | 194.9 | 194.7236 | 0.00067724 | 1300 | 1078 | 27.5 | 65.0887
4228 | 29.1189 | -73.2 | 364.125 | 72.9412 | 194.9 | 194.7416 | 0.00061934 | 1300 | 1078 | 27.5 | 65.1373
4229 | 29.171 | -66.6001 | 364.5 | 72.9412 | 194.9 | 194.7572 | 0.00053194 | 1300 | 1078 | 27.5 | 65.2538
4230 | 29.197 | -65.1 | 364.625 | 72.9412 | 194.9 | 194.7704 | 0.0004537 | 1300 | 1078 | 27.5 | 65.312
4231 | 29.2622 | -58.65 | 364.875 | 72.9412 | 194.9 | 194.7816 | 0.00038229 | 1300 | 1078 | 27.5 | 65.4577
4232 | 29.2665 | -50.7 | 365.25 | 72.9412 | 194.9 | 194.7909 | 0.00031792 | 1300 | 1078 | 27.5 | 65.4674
4233 | 29.3186 | -15.3 | 366.875 | 72.9412 | 194.9 | 194.7985 | 0.0002582 | 1300 | 1078 | 27.5 | 65.5839
4234 | 29.26 | -17.325 | 366.8125 | 72.9412 | 194.9 | 194.8044 | 0.00020356 | 1300 | 1078 | 27.5 | 65.4528
4235 | 29.2014 | -19.35 | 366.75 | 72.9412 | 194.9 | 194.8089 | 0.00015194 | 1300 | 1078 | 27.5 | 65.3218
4236 | 28.8151 | -9.1502 | 367.5 | 72.9412 | 194.9 | 194.8118 | 0.0001037 | 1300 | 1078 | 27.5 | 64.4577
4237 | 28.6589 | -12.45 | 367.375 | 72.9412 | 194.9 | 194.8134 | 5.5367e-05 | 1300 | 1078 | 27.5 | 64.1081
4238 | 28.4375 | -15 | 367.25 | 72.9412 | 194.9 | 194.8136 | 7.4097e-06 | 1300 | 1078 | 27.5 | 63.613
4239 | 28.2552 | -13.05 | 367.5 | 72.9412 | 194.9 | 194.8125 | -4.1125e-05 | 1300 | 1078 | 27.5 | 63.2052
4240 | 28.138 | -19.05 | 367.125 | 72.9412 | 194.9 | 194.8099 | -9.0737e-05 | 1300 | 1078 | 27.5 | 62.9431
4241 | 27.947 | -10.8001 | 367.625 | 72.9412 | 194.9 | 194.8059 | -0.00014259 | 1300 | 1078 | 27.5 | 62.5159
4242 | 27.8255 | -18.5999 | 367.375 | 72.9412 | 194.9 | 194.8005 | -0.00019694 | 1300 | 1078 | 27.5 | 62.244
4243 | 27.6172 | -8.4 | 367.875 | 72.9412 | 194.9 | 194.7934 | -0.00025572 | 1300 | 1078 | 27.5 | 61.778
4244 | 27.4436 | -4.4999 | 368.25 | 72.9412 | 194.9 | 194.7846 | -0.00031908 | 1300 | 1078 | 27.5 | 61.3896
4245 | 27.2049 | 4.9499 | 368.625 | 72.9412 | 194.9 | 194.7741 | -0.00038928 | 1300 | 1078 | 27.5 | 60.8556
4246 | 26.8967 | 6.9 | 369 | 72.9412 | 194.9 | 194.7615 | -0.00046817 | 1300 | 1078 | 27.5 | 60.1663
4247 | 26.6623 | 6.6 | 368.875 | 72.9412 | 194.9 | 194.7467 | -0.00055488 | 1300 | 1078 | 27.5 | 59.642
4248 | 26.3628 | 8.7 | 369.125 | 72.9412 | 194.9 | 194.7294 | -0.00065364 | 1300 | 1078 | 27.5 | 58.9721
4249 | 26.3628 | 8.7 | 369.125 | 72.9412 | 194.9 | 194.7095 | -0.00075648 | 1300 | 1078 | 27 | 58.9721
4250 | 25.8984 | -24.45 | 367.75 | 72.9412 | 194.9 | 194.6865 | -0.00088698 | 1300 | 1078 | 27 | 57.9333
4251 | 25.7812 | -7.2 | 368.5 | 72.9412 | 194.9 | 194.6602 | -0.0010226 | 1300 | 1078 | 27 | 57.6711
4252 | 25.6337 | -21.4499 | 367.875 | 72.9412 | 194.9 | 194.63 | -0.0011773 | 1300 | 1078 | 27 | 57.341
4253 | 25.5859 | -0.9 | 368.875 | 72.9412 | 194.9 | 194.5955 | -0.0013472 | 1300 | 1078 | 27 | 57.2342
4254 | 25.3906 | -18.3 | 368.125 | 72.9412 | 194.9 | 194.5562 | -0.0015482 | 1300 | 1078 | 27 | 56.7973
4255 | 25.178 | -2.7 | 368.875 | 72.9412 | 194.9 | 194.5114 | -0.0017783 | 1300 | 1078 | 27 | 56.3216
4256 | 25.0651 | -4.5 | 368.875 | 72.9412 | 194.9 | 194.4605 | -0.0020328 | 1300 | 1078 | 27 | 56.0691
4257 | 24.8872 | -6 | 368.75 | 72.9412 | 194.9 | 194.4025 | -0.002328 | 1300 | 1078 | 27 | 55.6711
4258 | 24.8872 | -6 | 368.75 | 72.9412 | 194.9 | 194.3367 | -0.0026458 | 1300 | 1078 | 27 | 55.6711
4259 | 24.7396 | -25.9498 | 367.75 | 72.9412 | 194.9 | 194.2619 | -0.0030235 | 1300 | 1078 | 27 | 55.341
4260 | 24.7179 | -26.4 | 367.75 | 72.9412 | 194.9 | 194.1769 | -0.0034365 | 1300 | 1078 | 27 | 55.2924
4261 | 24.6875 | -28.05 | 367.625 | 72.9412 | 194.9 | 194.0805 | -0.0039063 | 1300 | 1078 | 27 | 55.2245
4262 | 24.6701 | -29.85 | 367.5 | 72.9412 | 194.9 | 193.971 | -0.0044371 | 1300 | 1078 | 27 | 55.1856
4263 | 24.6398 | -28.7998 | 367.625 | 72.9412 | 194.9 | 193.8468 | -0.0050419 | 1300 | 1078 | 27 | 55.1177
4264 | 24.4965 | -1.9502 | 368.875 | 72.9412 | 194.9 | 193.7058 | -0.0057548 | 1300 | 1078 | 27 | 54.7973
4265 | 24.3142 | -2.1 | 369 | 72.9412 | 194.9 | 193.5459 | -0.0065786 | 1300 | 1078 | 27 | 54.3895
4266 | 24.1884 | -3.6 | 369 | 72.9412 | 194.9 | 193.3644 | -0.0075028 | 1300 | 1078 | 27 | 54.1079
4267 | 24.1276 | -20.3999 | 368.25 | 72.9412 | 194.9 | 193.1585 | -0.0085334 | 1300 | 1078 | 27 | 53.972
4268 | 23.9453 | -1.2 | 369.125 | 72.9412 | 194.9 | 192.925 | -0.0097545 | 1300 | 1078 | 27 | 53.5642
4269 | 23.8194 | -18.6 | 368.25 | 72.9412 | 191.9 | 192.6719 | -0.010624 | 1300 | 1078 | 27 | 53.2827
4270 | 23.6458 | -2.4 | 369 | 72.9412 | 191.9 | 192.4192 | -0.010687 | 1300 | 1078 | 27 | 52.8943
4271 | 23.6372 | -18.1499 | 368.5 | 72.9412 | 191.9 | 192.1748 | -0.010342 | 1300 | 1078 | 27 | 52.8749
4272 | 23.5069 | -4.05 | 369 | 72.9412 | 191.9 | 191.9347 | -0.010213 | 1300 | 1078 | 27 | 52.5836
4273 | 23.2943 | 13.6499 | 370 | 72.9412 | 191.9 | 191.6952 | -0.010283 | 1300 | 1078 | 27 | 52.1079
4274 | 23.0556 | 6.9 | 369.875 | 72.9412 | 191.9 | 191.4524 | -0.01053 | 1300 | 1078 | 27 | 51.5739
4275 | 22.8863 | 11.7 | 370 | 72.9412 | 191.9 | 191.2025 | -0.010919 | 1300 | 1078 | 27 | 51.1952
4276 | 22.7127 | 16.8 | 370.25 | 72.9412 | 191.9 | 190.9415 | -0.011491 | 1300 | 1078 | 27 | 50.8069
4277 | 22.5651 | 12.6 | 370.25 | 72.9412 | 191.9 | 190.6653 | -0.012241 | 1300 | 1078 | 27 | 50.4768
4278 | 22.5651 | 12.6 | 370.25 | 72.9412 | 189.9 | 190.3774 | -0.012759 | 1300 | 1078 | 27 | 50.4768
4279 | 22.4436 | 9.9 | 370.125 | 72.549 | 189.9 | 190.0892 | -0.012844 | 1300 | 1078 | 27 | 50.2049
4280 | 22.3438 | 0.75 | 369.75 | 72.549 | 189.9 | 189.8039 | -0.012767 | 1300 | 1078 | 27 | 49.9816
4281 | 22.3676 | 3.225 | 369.875 | 72.549 | 189.9 | 189.5171 | -0.012821 | 1300 | 1078 | 27 | 50.035
4282 | 22.3915 | 5.7 | 370 | 72.549 | 189.9 | 189.2243 | -0.013079 | 1300 | 1078 | 27 | 50.0884
4283 | 22.3872 | 6.45 | 370.125 | 72.549 | 189.9 | 188.9207 | -0.013562 | 1300 | 1078 | 27 | 50.0787
4284 | 22.3872 | 7.5 | 370.125 | 72.549 | 189.9 | 188.6015 | -0.014257 | 1399 | 1071 | 27 | 50.0787
4285 | 22.3177 | 9.1501 | 370.375 | 72.549 | 189.9 | 188.2617 | -0.015227 | 1399 | 1071 | 27 | 49.9234
4286 | 22.2049 | 22.0499 | 371.125 | 72.549 | 189.9 | 187.8959 | -0.016477 | 1399 | 1071 | 27 | 49.6709
4287 | 22.105 | 8.85 | 370.5 | 72.549 | 189.9 | 187.4981 | -0.017993 | 1399 | 1071 | 27 | 49.4476
4288 | 21.9965 | 4.5002 | 370.25 | 72.549 | 189.9 | 187.0623 | -0.019818 | 1399 | 1071 | 27 | 49.2049
4289 | 21.7274 | 28.7998 | 371.5 | 72.549 | 184.906 | 186.6011 | -0.021226 | 1399 | 1071 | 27 | 48.603
4290 | 21.454 | 31.2 | 371.75 | 72.549 | 184.906 | 186.1471 | -0.021166 | 1399 | 1071 | 27 | 47.9913
4291 | 21.2717 | 31.35 | 372 | 72.549 | 184.906 | 185.7127 | -0.020419 | 1399 | 1071 | 27 | 47.5835
4292 | 20.9288 | 33.6 | 372.125 | 72.549 | 184.906 | 185.2912 | -0.020141 | 1399 | 1071 | 27 | 46.8165
4293 | 20.5903 | 33.9001 | 372.125 | 72.549 | 184.906 | 184.8759 | -0.020175 | 1399 | 1071 | 27 | 46.0592
4294 | 20.191 | 41.4 | 372.625 | 72.549 | 184.906 | 184.46 | -0.020598 | 1399 | 1071 | 27 | 45.166
4295 | 19.7005 | 43.2 | 372.625 | 72.549 | 184.906 | 184.0371 | -0.02147 | 1399 | 1071 | 27 | 44.0689
4296 | 19.3707 | 49.5 | 373.25 | 72.549 | 184.906 | 183.6003 | -0.022549 | 1399 | 1071 | 27 | 43.331
4297 | 18.7587 | 42.45 | 373 | 72.549 | 184.906 | 183.1428 | -0.024392 | 1399 | 1071 | 27 | 41.962
4298 | 17.8212 | 75.15 | 374.5 | 72.549 | 184.906 | 182.6572 | -0.027249 | 1399 | 1071 | 27 | 39.8649
4299 | 16.9661 | 46.8 | 373.5 | 72.549 | 178.924 | 182.1597 | -0.029328 | 1399 | 1071 | 27 | 37.9523
4300 | 16.4019 | 35.6999 | 372.875 | 72.549 | 178.924 | 181.6899 | -0.02865 | 1399 | 1071 | 27 | 36.6901
4301 | 15.5425 | 27.3001 | 372.625 | 72.549 | 178.924 | 181.264 | -0.027405 | 1399 | 1071 | 27 | 34.7677
4302 | 14.8785 | 22.35 | 372.25 | 72.549 | 178.924 | 180.8753 | -0.026127 | 1399 | 1071 | 27 | 33.2822
4303 | 14.4401 | 3.4501 | 371.375 | 72.549 | 178.924 | 180.5176 | -0.024772 | 1399 | 1071 | 27 | 32.3017
4304 | 14.3511 | -6.375 | 370.8125 | 72.549 | 178.924 | 180.1853 | -0.02316 | 1399 | 1071 | 27 | 32.1026
4305 | 14.2622 | -16.2 | 370.25 | 72.549 | 178.924 | 179.873 | -0.021898 | 1399 | 1071 | 27 | 31.9036
4306 | 14.2535 | -17.0999 | 370.25 | 72.549 | 178.924 | 179.5758 | -0.020853 | 1399 | 1071 | 27 | 31.8842
4307 | 14.2448 | -3 | 370.875 | 72.549 | 178.924 | 179.2889 | -0.020138 | 1399 | 1071 | 27 | 31.8647
4308 | 14.0755 | -8.25 | 370.625 | 72.549 | 178.924 | 179.0079 | -0.019968 | 1399 | 1071 | 27 | 31.4861
4309 | 13.9974 | -26.4 | 369.625 | 72.549 | 176.955 | 178.736 | -0.019425 | 1399 | 1071 | 27 | 31.3113
4310 | 13.9714 | -30.7499 | 369.375 | 72.549 | 176.955 | 178.4846 | -0.017995 | 1399 | 1071 | 27 | 31.2531
4311 | 13.6111 | -8.1 | 370.5 | 72.549 | 176.955 | 178.2575 | -0.016685 | 1399 | 1071 | 27 | 30.4472
4312 | 13.2726 | -1.5 | 370.875 | 72.549 | 176.955 | 178.0512 | -0.01555 | 1399 | 1071 | 27 | 29.6899
4313 | 13.0903 | -12.45 | 370.25 | 72.549 | 176.955 | 177.8622 | -0.014435 | 1399 | 1071 | 27 | 29.2822
4314 | 12.3351 | 17.85 | 371.75 | 72.549 | 176.955 | 177.6877 | -0.01415 | 1399 | 1071 | 27 | 27.5928
4315 | 11.4887 | 17.2499 | 372 | 72.549 | 176.955 | 177.5248 | -0.014179 | 1399 | 1071 | 27 | 25.6996
4316 | 10.9635 | 2.8501 | 371.125 | 72.549 | 176.955 | 177.3709 | -0.014032 | 1399 | 1071 | 27 | 24.5248
4317 | 11.1155 | -30.75 | 369.5 | 72.549 | 176.955 | 177.2237 | -0.013245 | 1399 | 1071 | 27 | 24.8646
4318 | 11.3846 | -61.4999 | 368 | 72.549 | 176.955 | 177.0808 | -0.012557 | 1399 | 1071 | 27 | 25.4666
4319 | 11.7665 | -43.9501 | 368.625 | 72.549 | 176.483 | 176.9417 | -0.01182 | 1399 | 1071 | 27 | 26.3209
4320 | 12.6389 | -85.2 | 366.375 | 72.549 | 176.483 | 176.8081 | -0.010575 | 1399 | 1071 | 27 | 28.2724
4321 | 13.5286 | -102.3 | 365.375 | 72.549 | 176.483 | 176.6796 | -0.0094977 | 1399 | 1071 | 27 | 30.2628
4322 | 14.362 | -70.8 | 366.5 | 72.549 | 176.483 | 176.5542 | -0.008729 | 1399 | 1071 | 27 | 32.1269
4323 | 14.6962 | -79.3499 | 366 | 72.549 | 176.483 | 176.43 | -0.0084535 | 1399 | 1071 | 27 | 32.8745
4324 | 14.9913 | -55.65 | 367.25 | 72.549 | 176.483 | 176.3049 | -0.0083433 | 1399 | 1071 | 27 | 33.5347
4325 | 15.2517 | -90 | 365.5 | 72.549 | 176.483 | 176.177 | -0.0083865 | 1399 | 1071 | 27 | 34.1172
4326 | 15.6858 | -90.6 | 365.25 | 72.549 | 176.483 | 176.0442 | -0.0084645 | 1399 | 1071 | 27 | 35.0881
4327 | 15.9679 | -53.7 | 367.125 | 72.549 | 176.483 | 175.9045 | -0.0087518 | 1399 | 1071 | 27 | 35.7192
4328 | 15.9679 | -53.7 | 367.125 | 72.549 | 174.9 | 175.7618 | -0.0089338 | 1399 | 1071 | 27 | 35.7192
4329 | 16.276 | -71.1 | 366.125 | 72.549 | 174.9 | 175.6266 | -0.0083094 | 1399 | 1071 | 27 | 36.4085
4330 | 16.4345 | -71.7 | 366 | 72.549 | 174.9 | 175.5029 | -0.0075266 | 1399 | 1071 | 27 | 36.7629
4331 | 16.5929 | -72.3 | 365.875 | 72.549 | 174.9 | 175.3888 | -0.0068771 | 1399 | 1071 | 27 | 37.1173
4332 | 16.9097 | -71.25 | 365.875 | 72.549 | 174.9 | 175.2824 | -0.0062888 | 1399 | 1071 | 27 | 37.826
4333 | 17.1528 | -43.0502 | 367.125 | 72.549 | 174.9 | 175.1822 | -0.0058453 | 1399 | 1071 | 27 | 38.3697
4334 | 17.1224 | -42 | 367.25 | 72.549 | 174.9 | 175.0864 | -0.0055937 | 1399 | 1071 | 27 | 38.3018
4335 | 17.053 | -45 | 367 | 72.549 | 174.9 | 174.9936 | -0.0054427 | 1399 | 1071 | 27 | 38.1464
4336 | 16.9271 | -47.1 | 367 | 72.549 | 174.9 | 174.9022 | -0.0053953 | 1399 | 1071 | 27 | 37.8649
4337 | 16.8273 | -35.8502 | 367.5 | 72.549 | 174.9 | 174.811 | -0.0054252 | 1399 | 1071 | 27 | 37.6416
4338 | 16.9922 | -61.4998 | 366.25 | 72.549 | 174.9 | 174.7183 | -0.0054558 | 1399 | 1071 | 27 | 38.0105
4339 | 17.3872 | -72 | 365.625 | 72.549 | 173.9 | 174.6266 | -0.0052695 | 1399 | 1071 | 27 | 38.894
4340 | 17.3003 | -71.25 | 365.625 | 72.549 | 173.9 | 174.5426 | -0.004858 | 1399 | 1071 | 27 | 38.6998
4341 | 17.1615 | -23.1001 | 368.25 | 72.549 | 173.9 | 174.4688 | -0.0043021 | 1399 | 1071 | 27 | 38.3892
4342 | 17.079 | -30.75 | 367.75 | 72.549 | 173.9 | 174.404 | -0.0037935 | 1399 | 1071 | 27 | 38.2047
4343 | 17.079 | -30.7502 | 367.75 | 72.549 | 173.9 | 174.3472 | -0.0033245 | 1398.997 | 1071 | 27 | 38.2047
4344 | 17.309 | -57 | 366.25 | 72.549 | 173.9 | 174.2975 | -0.0028696 | 1000 | 1067 | 27 | 38.7193
4345 | 17.4609 | -55.4999 | 366.375 | 72.549 | 173.9 | 174.2542 | -0.0024827 | 1000 | 1067 | 27 | 39.0591
4346 | 17.5825 | -47.1 | 366.75 | 72.549 | 173.9 | 174.2164 | -0.0021454 | 1000 | 1067 | 27 | 39.3309
4347 | 17.6085 | -48 | 366.5 | 72.549 | 173.9 | 174.1838 | -0.0018565 | 1000 | 1067 | 27 | 39.3892
4348 | 17.6085 | -48 | 366.5 | 72.549 | 173.792 | 174.156 | -0.001576 | 1000 | 1067 | 27 | 39.3892
4349 | 17.6823 | -45.6 | 366.625 | 72.549 | 173.792 | 174.1336 | -0.0012665 | 1000 | 1067 | 27 | 39.5542
4350 | 17.4523 | -29.85 | 367.625 | 72.549 | 173.792 | 174.1166 | -0.00097201 | 1000 | 1067 | 27 | 39.0397
4351 | 17.3676 | -38.025 | 367.25 | 72.549 | 173.792 | 174.1048 | -0.00067961 | 1000 | 1067 | 27 | 38.8503
4352 | 17.283 | -46.2 | 366.875 | 72.549 | 173.792 | 174.098 | -0.0003952 | 1000 | 1067 | 27 | 38.661
4353 | 17.3524 | -52.5 | 366.375 | 72.549 | 173.792 | 174.096 | -0.00011329 | 1000 | 1067 | 27 | 38.8163
4354 | 17.4826 | -54.15 | 366.25 | 72.549 | 173.792 | 174.0989 | 0.00016401 | 1000 | 1067 | 27 | 39.1076
4355 | 17.6172 | -54.7501 | 366.125 | 72.549 | 173.792 | 174.1067 | 0.00043969 | 1000 | 1067 | 27 | 39.4086
4356 | 17.7908 | -63 | 365.625 | 72.549 | 173.792 | 174.1194 | 0.00071654 | 1000 | 1067 | 27 | 39.7969
4357 | 18.0946 | -61.2 | 365.625 | 72.549 | 173.792 | 174.1374 | 0.00099214 | 1000 | 1067 | 27 | 40.4766
4358 | 17.9861 | -34.8002 | 367 | 72.549 | 173.792 | 174.1608 | 0.0013034 | 1000 | 1067 | 27 | 40.2339
4359 | 17.8906 | -38.85 | 366.75 | 72.549 | 173.379 | 174.1917 | 0.0017297 | 1000 | 1067 | 27 | 40.0203
4360 | 17.9036 | -41.55 | 366.875 | 72.549 | 173.379 | 174.234 | 0.0023584 | 1000 | 1067 | 27 | 40.0494
4361 | 17.8299 | -77.85 | 364.875 | 72.549 | 173.379 | 174.2898 | 0.0031304 | 1000 | 1067 | 27 | 39.8843
4362 | 16.9965 | 25.5 | 370 | 72.549 | 173.379 | 174.3601 | 0.0041357 | 1000 | 1067 | 27 | 38.0202
4363 | 16.1806 | 22.5 | 370.25 | 72.549 | 173.379 | 174.446 | 0.0053081 | 1000 | 1067 | 27 | 36.1949

## Solpe Calculation
Timestep [s] | Vehicle Speed [m/s] | HV Battery Current [A] | HV Battery Voltage [V] | HV Battery SOC [%] | Altitude_1Hz [m] | Altitude_filt [m] | Partial_Slope_Dist [m] | Accumulated_Distance [m] | Filter_1 | Filter_2 | Filter_3 | Slope [rad]
0 | 0 | 0 | 400.625 | 100 | 101.115 | 101.115 | 0 | 0 | 0 | 0 | 0 | 0 | 0.057554
1 | 0 | 0 | 400.625 | 100 | 101.115 | 101.115 | 0 | 0 | 0 | 0 | 0 | 0 | -0.47277
2 | 0 | 0 | 400.625 | 100 | 101.115 | 101.115 | 0 | 0 | 0 | 0 | 0 | 0 | 0.00046658
3 | 0 | 0 | 400.625 | 100 | 101.115 | 101.115 | 0 | 0 | 0 | 0 | 0 | 0
4 | 0 | 0 | 400.625 | 100 | 101.115 | 101.115 | 0 | 0 | 0 | 0 | 0 | 0
5 | 0 | 0 | 400.625 | 100 | 101.115 | 101.115 | 0 | 0 | 0 | 0 | 0 | 0
6 | 0 | 2.01 | 400.625 | 100 | 101.115 | 101.115 | 0 | 0 | 0 | 0 | 0 | 0
7 | 0 | 4.02 | 400.625 | 100 | 101.115 | 101.115 | 0 | 0 | 0 | 0 | 0 | 0
8 | 0 | 6.03 | 400.625 | 100 | 101.115 | 101.115 | 0 | 0 | 0 | 0 | 0 | 0
9 | 0 | 8.04 | 400.625 | 100 | 101.115 | 101.115 | 0 | 0 | 0 | 0 | 0 | 0
10 | 0 | 10.05 | 400.625 | 100 | 101.115 | 101.115 | 0 | 0 | 0 | 0 | 0 | 0
11 | 0 | 10.68 | 400.625 | 100 | 101.115 | 101.115 | 0 | 0 | 0 | 0 | 0 | 0
12 | 0 | 11.31 | 400.625 | 100 | 101.115 | 101.115 | 0 | 0 | 0 | 0 | 0 | 0
13 | 0 | 11.94 | 400.625 | 100 | 101.115 | 101.115 | 0 | 0 | 0 | 0 | 0 | 0
14 | 0 | 12.57 | 400.625 | 100 | 101.115 | 101.115 | 0 | 0 | 0 | 0 | 0 | 0
15 | 0 | 13.2 | 400.625 | 100 | 101.115 | 101.115 | 0 | 0 | 0 | 0 | 0 | 0
16 | 0 | 13.14 | 400.625 | 100 | 101.115 | 101.115 | 0 | 0 | 0 | 0 | 0 | 0
17 | 0 | 13.08 | 400.625 | 100 | 101.115 | 101.115 | 0 | 0 | 0 | 0 | 0 | 0
18 | 0 | 13.02 | 400.625 | 100 | 101.115 | 101.115 | 0 | 0 | 0 | 0 | 0 | 0
19 | 0 | 12.96 | 400.625 | 100 | 101.115 | 101.115 | 0 | 0 | 0 | 0 | 0 | 0
20 | 0 | 12.9 | 400.625 | 100 | 101.115 | 101.115 | 0 | 0 | 0 | 0 | 0 | 0
21 | 0 | 12.6 | 400.625 | 100 | 101.115 | 101.115 | 0 | 0 | 0 | 0 | 0 | 0
22 | 0 | 12.3 | 400.625 | 100 | 101.115 | 101.115 | 0 | 0 | 0 | 0 | 0 | 0
23 | 0 | 12 | 400.625 | 100 | 101.115 | 101.115 | 0 | 0 | 0 | 0 | 0 | 0
24 | 0 | 11.7 | 400.625 | 100 | 101.115 | 101.115 | 0 | 0 | 0 | 0 | 0 | 0
25 | 0 | 11.4 | 400.625 | 100 | 101.115 | 101.115 | 0 | 0 | 0 | 0 | 0 | 0
26 | 0 | 11.13 | 400.275 | 100 | 101.115 | 101.115 | 0 | 0 | 0 | 0 | 0 | 0
27 | 0 | 10.86 | 399.925 | 100 | 101.115 | 101.115 | 0 | 0 | 0 | 0 | 0 | 0
28 | 0 | 10.59 | 399.575 | 100 | 101.115 | 101.115 | 0 | 0 | 0 | 0 | 0 | 0
29 | 0 | 10.32 | 399.225 | 100 | 101.115 | 101.115 | 0 | 0 | 0 | 0 | 0 | 0
30 | 0 | 10.05 | 398.875 | 100 | 101.115 | 101.115 | 0 | 0 | 0 | 0 | 0 | 0
31 | 0 | 10.02 | 398.9 | 100 | 101.115 | 101.115 | 0 | 0 | 0 | 0 | 0 | 0
32 | 0 | 9.99 | 398.925 | 100 | 101.115 | 101.115 | 0 | 0 | 0 | 0 | 0 | 0
33 | 0 | 9.96 | 398.95 | 100 | 101.115 | 101.115 | 0 | 0 | 0 | 0 | 0 | 0
34 | 0 | 9.93 | 398.975 | 100 | 101.115 | 101.115 | 0 | 0 | 0 | 0 | 0 | 0
35 | 0 | 9.9 | 399 | 100 | 101.115 | 101.115 | 0 | 0 | 0 | 0 | 0 | 0
36 | 0 | 9.99 | 399 | 100 | 101.115 | 101.115 | 0 | 0 | 0 | 0 | 0 | 0
37 | 0 | 10.08 | 399 | 100 | 101.115 | 101.115 | 0 | 0 | 0 | 0 | 0 | 0
38 | 0 | 10.17 | 399 | 100 | 101.115 | 101.115 | 0 | 0 | 0 | 0 | 0 | 0
39 | 0 | 10.26 | 399 | 100 | 101.115 | 101.115 | 0 | 0 | 0 | 0 | 0 | 0
40 | 0 | 10.35 | 399 | 100 | 101.115 | 101.115 | 0 | 0 | 0 | 0 | 0 | 0
41 | 0 | 10.05 | 398.95 | 100 | 101.115 | 101.115 | 0 | 0 | 0 | 0 | 0 | 0
42 | 0 | 9.75 | 398.9 | 100 | 101.115 | 101.115 | 0 | 0 | 0 | 0 | 0 | 0
43 | 0 | 9.45 | 398.85 | 100 | 101.115 | 101.115 | 0 | 0 | 0 | 0 | 0 | 0
44 | 0 | 9.15 | 398.8 | 100 | 101.115 | 101.115 | 0 | 0 | 0 | 0 | 0 | 0
45 | 0 | 8.85 | 398.75 | 100 | 101.115 | 101.115 | 0 | 0 | 0 | 0 | 0 | 0
46 | 0 | 8.82 | 398.8 | 100 | 101.115 | 101.115 | 0 | 0 | 0 | 0 | 0 | 0
47 | 0 | 8.79 | 398.85 | 100 | 101.115 | 101.115 | 0 | 0 | 0 | 0 | 0 | 0
48 | 0 | 8.76 | 398.9 | 100 | 101.115 | 101.115 | 0 | 0 | 0 | 0 | 0 | 0
49 | 0 | 8.73 | 398.95 | 100 | 101.115 | 101.115 | 0 | 0 | 0 | 0 | 0 | 0
50 | 0 | 8.7 | 399 | 100 | 101.115 | 101.115 | 0 | 0 | 0 | 0 | 0 | 0
51 | 0 | 8.8 | 399 | 100 | 101.115 | 101.115 | 0 | 0 | 0 | 0 | 0 | 0
52 | 0 | 8.9 | 399 | 100 | 101.115 | 101.115 | 0 | 0 | 0 | 0 | 0 | 0
53 | 0 | 9 | 399 | 100 | 101.115 | 101.115 | 0 | 0 | 0 | 0 | 0 | 0
54 | 0 | 9.1 | 399 | 100 | 101.115 | 101.115 | 0 | 0 | 0 | 0 | 0 | 0
55 | 0 | 9.2 | 399 | 100 | 101.115 | 101.115 | 0 | 0 | 0 | 0 | 0 | 0
56 | 0 | 9.3 | 399 | 100 | 101.115 | 101.115 | 0 | 0 | 0 | 0 | 0 | 0
57 | 0 | 9.6 | 399.025 | 100 | 101.115 | 101.115 | 0 | 0 | 0 | 0 | 0 | 0
58 | 0 | 9.9 | 399.05 | 100 | 101.115 | 101.115 | 0 | 0 | 0 | 0 | 0 | 0
59 | 0 | 10.2 | 399.075 | 100 | 101.115 | 101.115 | 0 | 0 | 0 | 0 | 0 | 0
60 | 0 | 10.5 | 399.1 | 100 | 101.115 | 101.115 | 0 | 0 | 0 | 0 | 0 | 0
61 | 0 | 10.8 | 399.125 | 100 | 101.115 | 101.115 | 0 | 0 | 0 | 0 | 0 | 0
62 | 0 | 10.53 | 399.1 | 100 | 101.115 | 101.115 | 0 | 0 | 0 | 0 | 0 | 0
63 | 0 | 10.26 | 399.075 | 100 | 101.115 | 101.115 | 0 | 0 | 0 | 0 | 0 | 0
64 | 0 | 9.99 | 399.05 | 100 | 101.115 | 101.115 | 0 | 0 | 0 | 0 | 0 | 0
65 | 0 | 9.72 | 399.025 | 100 | 101.115 | 101.115 | 0 | 0 | 0 | 0 | 0 | 0
66 | 0 | 9.45 | 399 | 100 | 101.115 | 101.115 | 0 | 0 | 0 | 0 | 0 | 0
67 | 0 | 9.75 | 399.05 | 100 | 101.115 | 101.115 | 0 | 0 | 0 | 0 | 0 | 0
68 | 0 | 10.05 | 399.1 | 100 | 101.115 | 101.115 | 0 | 0 | 0 | 0 | 0 | 0
69 | 0 | 10.35 | 399.15 | 100 | 101.115 | 101.115 | 0 | 0 | 0 | 0 | 0 | 0
70 | 0 | 10.65 | 399.2 | 100 | 101.115 | 101.115 | 0 | 0 | 0 | 0 | 0 | 0
71 | 0 | 10.95 | 399.25 | 100 | 101.115 | 101.115 | 0 | 0 | 0 | 0 | 0 | 0
72 | 0 | 10.845 | 399.2375 | 100 | 101.115 | 101.115 | 0 | 0 | 0 | 0 | 0 | 0
73 | 0 | 10.74 | 399.225 | 100 | 101.115 | 101.115 | 0 | 0 | 0 | 0 | 0 | 0
74 | 0 | 10.635 | 399.2125 | 100 | 101.115 | 101.115 | 0 | 0 | 0 | 0 | 0 | 0
75 | 0 | 10.53 | 399.2 | 100 | 101.115 | 101.115 | 0 | 0 | 0 | 0 | 0 | 0
76 | 0 | 10.425 | 399.1875 | 100 | 101.115 | 101.115 | 0 | 0 | 0 | 0 | 0 | 0
77 | 0 | 10.32 | 399.175 | 100 | 101.115 | 101.115 | 0 | 0 | 0 | 0 | 0 | 0
78 | 0 | 10.215 | 399.1625 | 100 | 101.115 | 101.115 | 0 | 0 | 0 | 0 | 0 | 0
79 | 0 | 10.11 | 399.15 | 100 | 101.115 | 101.115 | 0 | 0 | 0 | 0 | 0 | 0
80 | 0 | 10.005 | 399.1375 | 100 | 101.115 | 101.115 | 0 | 0 | 0 | 0 | 0 | 0
81 | 0 | 9.9 | 399.125 | 100 | 101.115 | 101.115 | 0 | 0 | 0 | 0 | 0 | 0
82 | 0 | 9.84 | 399.1 | 100 | 101.115 | 101.115 | 0 | 0 | 0 | 0 | 0 | 0
83 | 0 | 9.78 | 399.075 | 100 | 101.115 | 101.115 | 0 | 0 | 0 | 0 | 0 | 0
84 | 0 | 9.72 | 399.05 | 100 | 101.115 | 101.115 | 0 | 0 | 0 | 0 | 0 | 0
85 | 0 | 9.66 | 399.025 | 100 | 101.115 | 101.115 | 0 | 0 | 0 | 0 | 0 | 0
86 | 0 | 9.6 | 399 | 100 | 101.115 | 101.115 | 0 | 0 | 0 | 0 | 0 | 0
87 | 0 | 10.02 | 399.05 | 100 | 101.115 | 101.115 | 0 | 0 | 0 | 0 | 0 | 0
88 | 0 | 10.44 | 399.1 | 100 | 101.115 | 101.115 | 0 | 0 | 0 | 0 | 0 | 0
89 | 0 | 10.86 | 399.15 | 100 | 101.115 | 101.115 | 0 | 0 | 0 | 0 | 0 | 0
90 | 0 | 11.28 | 399.2 | 100 | 101.115 | 101.115 | 0 | 0 | 0 | 0 | 0 | 0
91 | 0 | 11.7 | 399.25 | 100 | 101.115 | 101.115 | 0 | 0 | 0 | 0 | 0 | 0
92 | 0 | 11.7 | 399.275 | 100 | 101.115 | 101.1149 | 0 | 0 | 0 | 0 | 0 | 0
93 | 0 | 11.7 | 399.3 | 100 | 101.115 | 101.1149 | 0 | 0 | 0 | 0 | 0 | 0
94 | 0 | 11.7 | 399.325 | 100 | 101.115 | 101.1149 | 0 | 0 | 0 | 0 | 0 | 0
95 | 0 | 11.7 | 399.35 | 100 | 101.115 | 101.1149 | 0 | 0 | 0 | 0 | 0 | 0
96 | 0 | 11.7 | 399.375 | 100 | 101.115 | 101.1149 | 0 | 0 | 0 | 0 | 0 | 0
97 | 0 | 11.46 | 399.35 | 100 | 101.115 | 101.1149 | 0 | 0 | 0 | 0 | 0 | 0
98 | 0 | 11.22 | 399.325 | 100 | 101.115 | 101.1149 | 0 | 0 | 0 | 0 | 0 | 0
99 | 0 | 10.98 | 399.3 | 100 | 101.115 | 101.1149 | 0 | 0 | 0 | 0 | 0 | 0
100 | 0 | 10.74 | 399.275 | 100 | 101.115 | 101.1149 | 0 | 0 | 0 | 0 | 0 | 0
101 | 0 | 10.5 | 399.25 | 100 | 101.115 | 101.1148 | 0 | 0 | 0 | 0 | 0 | 0
102 | 0 | 10.65 | 399.275 | 100 | 101.115 | 101.1148 | 0 | 0 | 0 | 0 | 0 | 0
103 | 0 | 10.8 | 399.3 | 100 | 101.115 | 101.1148 | 0 | 0 | 0 | 0 | 0 | 0
104 | 0 | 10.95 | 399.325 | 100 | 101.115 | 101.1148 | 0 | 0 | 0 | 0 | 0 | 0
105 | 0 | 11.1 | 399.35 | 100 | 101.115 | 101.1147 | 0 | 0 | 0 | 0 | 0 | 0
106 | 0 | 11.25 | 399.375 | 100 | 101.115 | 101.1147 | 0 | 0 | 0 | 0 | 0 | 0
107 | 0 | 11.52 | 399.4 | 100 | 101.115 | 101.1146 | 0 | 0 | 0 | 0 | 0 | 0
108 | 0 | 11.79 | 399.425 | 100 | 101.115 | 101.1146 | 0 | 0 | 0 | 0 | 0 | 0
109 | 0 | 12.06 | 399.45 | 100 | 101.115 | 101.1145 | 0 | 0 | 0 | 0 | 0 | 0
110 | 0 | 12.33 | 399.475 | 100 | 101.115 | 101.1145 | 0 | 0 | 0 | 0 | 0 | 0
111 | 0 | 12.6 | 399.5 | 100 | 101.115 | 101.1144 | 0 | 0 | 0 | 0 | 0 | 0
112 | 0 | 12.6 | 399.5 | 100 | 101.115 | 101.1143 | 0 | 0 | 0 | 0 | 0 | 0
113 | 0 | 12.6 | 399.5 | 100 | 101.115 | 101.1143 | 0 | 0 | 0 | 0 | 0 | 0
114 | 0 | 12.525 | 399.4844 | 100 | 101.115 | 101.1142 | 0 | 0 | 0 | 0 | 0 | 0
115 | 0 | 12.45 | 399.4687 | 100 | 101.115 | 101.114 | 0 | 0 | 0 | 0 | 0 | 0
116 | 0 | 12.375 | 399.4531 | 100 | 101.115 | 101.1139 | 0 | 0 | 0 | 0 | 0 | 0
117 | 0 | 12.3 | 399.4375 | 100 | 101.115 | 101.1138 | 0 | 0 | 0 | 0 | 0 | 0
118 | 0 | 12.225 | 399.4219 | 100 | 101.115 | 101.1136 | 0 | 0 | 0 | 0 | 0 | 0
119 | 0 | 12.15 | 399.4062 | 100 | 101.115 | 101.1134 | 0 | 0 | 0 | 0 | 0 | 0
120 | 0 | 12.075 | 399.3906 | 100 | 101.115 | 101.1132 | 0 | 0 | 0 | 0 | 0 | 0
121 | 0 | 12 | 399.375 | 100 | 101.115 | 101.1129 | 0 | 0 | 0 | 0 | 0 | 0
122 | 0 | 12 | 399.375 | 100 | 101.115 | 101.1127 | 0 | 0 | 0 | 0 | 0 | 0
123 | 0 | 11.925 | 399.4063 | 100 | 101.115 | 101.1124 | 0 | 0 | 0 | 0 | 0 | 0
124 | 0 | 11.85 | 399.4375 | 100 | 101.115 | 101.112 | 0 | 0 | 0 | 0 | 0 | 0
125 | 0 | 11.775 | 399.4688 | 100 | 101.115 | 101.1116 | 0 | 0 | 0 | 0 | 0 | 0
126 | 0 | 11.7 | 399.5 | 100 | 101.115 | 101.1111 | 0 | 0 | 0 | 0 | 0 | 0
127 | 0 | 11.64 | 399.5 | 100 | 101.115 | 101.1106 | 0 | 0 | 0 | 0 | 0 | 0
128 | 0 | 11.58 | 399.5 | 100 | 101.115 | 101.11 | 0 | 0 | 0 | 0 | 0 | 0
129 | 0 | 11.52 | 399.5 | 100 | 101.115 | 101.1094 | 0 | 0 | 0 | 0 | 0 | 0
130 | 0 | 11.46 | 399.5 | 100 | 101.115 | 101.1086 | 0 | 0 | 0 | 0 | 0 | 0
131 | 0 | 11.4 | 399.5 | 100 | 101.115 | 101.1078 | 0 | 0 | 0 | 0 | 0 | 0
132 | 0 | 11.43 | 399.5 | 100 | 101.115 | 101.1068 | 0 | 0 | 0 | 0 | 0 | 0
133 | 0 | 11.46 | 399.5 | 100 | 101.115 | 101.1057 | 0 | 0 | 0 | 0 | 0 | 0
134 | 0 | 11.49 | 399.5 | 100 | 101.115 | 101.1044 | 0 | 0 | 0 | 0 | 0 | 0
135 | 0 | 11.52 | 399.5 | 100 | 101.115 | 101.103 | 0 | 0 | 0 | 0 | 0 | 0
136 | 0 | 11.55 | 399.5 | 100 | 101.115 | 101.1014 | 0 | 0 | 0 | 0 | 0 | 0
137 | 0 | 11.58 | 399.475 | 100 | 101.115 | 101.0996 | 0 | 0 | 0 | 0 | 0 | 0
138 | 0 | 11.61 | 399.45 | 100 | 101.115 | 101.0975 | 0 | 0 | 0 | 0 | 0 | 0
139 | 0 | 11.64 | 399.425 | 100 | 101.115 | 101.0952 | 0 | 0 | 0 | 0 | 0 | 0
140 | 0 | 11.67 | 399.4 | 100 | 101.115 | 101.0925 | 0 | 0 | 0 | 0 | 0 | 0
141 | 0 | 11.7 | 399.375 | 100 | 101.115 | 101.0895 | 0 | 0 | 0 | 0 | 0 | 0
142 | 0 | 11.79 | 399.425 | 100 | 101.115 | 101.0861 | 0 | 0 | 0 | 0 | 0 | 0
143 | 0 | 11.88 | 399.475 | 100 | 101.115 | 101.0822 | 0 | 0 | 0 | 0 | 0 | 0
144 | 0 | 11.97 | 399.525 | 100 | 101.115 | 101.0778 | 0 | 0 | 0 | 0 | 0 | 0
145 | 0 | 12.06 | 399.575 | 100 | 101.115 | 101.0728 | 0 | 0 | 0 | 0 | 0 | 0
146 | 0 | 12.15 | 399.625 | 100 | 101.115 | 101.0671 | 0 | 0 | 0 | 0 | 0 | 0
147 | 0 | 12.3 | 399.675 | 100 | 101.115 | 101.0607 | 0 | 0 | 0 | 0 | 0 | 0
148 | 0 | 12.45 | 399.725 | 100 | 101.115 | 101.0534 | 0 | 0 | 0 | 0 | 0 | 0
149 | 0 | 12.6 | 399.775 | 100 | 101.115 | 101.0451 | 0 | 0 | 0 | 0 | 0 | 0
150 | 0 | 12.75 | 399.825 | 100 | 101.115 | 101.0357 | 0 | 0 | 0 | 0 | 0 | 0
151 | 0 | 12.9 | 399.875 | 100 | 101.115 | 101.0251 | 0 | 0 | 0 | 0 | 0 | 0
152 | 0 | 12.96 | 399.85 | 100 | 101.115 | 101.013 | 0 | 0 | 0 | 0 | 0 | 0
153 | 0 | 13.02 | 399.825 | 100 | 101.115 | 100.9993 | 0 | 0 | 0 | 0 | 0 | 0
154 | 0 | 13.08 | 399.8 | 100 | 101.115 | 100.9837 | 0 | 0 | 0 | 0 | 0 | 0
155 | 0 | 13.14 | 399.775 | 100 | 101.115 | 100.9661 | 0 | 0 | 0 | 0 | 0 | 0
156 | 0 | 13.2 | 399.75 | 100 | 101.115 | 100.9461 | 0 | 0 | 0 | 0 | 0 | 0
157 | 0 | 12.9 | 399.75 | 100 | 101.115 | 100.9234 | 0 | 0 | 0 | 0 | 0 | 0
158 | 0 | 12.6 | 399.75 | 100 | 101.115 | 100.8977 | 0 | 0 | 0 | 0 | 0 | 0
159 | 0 | 12.3 | 399.75 | 100 | 101.115 | 100.8686 | 0 | 0 | 0 | 0 | 0 | 0
160 | 0 | 12 | 399.75 | 100 | 101.115 | 100.8355 | 0 | 0 | 0 | 0 | 0 | 0
161 | 0 | 11.7 | 399.75 | 100 | 101.115 | 100.7979 | 0 | 0 | 0 | 0 | 0 | 0
162 | 0 | 11.88 | 399.75 | 100 | 101.115 | 100.7553 | 0 | 0 | 0 | 0 | 0 | 0
163 | 0 | 12.06 | 399.75 | 100 | 101.115 | 100.7071 | 0 | 0 | 0 | 0 | 0 | 0
164 | 0 | 12.24 | 399.75 | 100 | 101.115 | 100.6523 | 0 | 0 | 0 | 0 | 0 | 0
165 | 0 | 12.42 | 399.75 | 100 | 101.115 | 100.5901 | 0 | 0 | 0 | 0 | 0 | 0
166 | 0 | 12.6 | 399.75 | 100 | 101.115 | 100.5197 | 0 | 0 | 0 | 0 | 0 | 0
167 | 0 | 12.6 | 399.75 | 100 | 101.115 | 100.4397 | 0 | 0 | 0 | 0 | 0 | 0
168 | 0 | 12.6 | 399.75 | 100 | 101.115 | 100.3491 | 0 | 0 | 0 | 0 | 0 | 0
169 | 0 | 12.6 | 399.75 | 100 | 101.115 | 100.2462 | 0 | 0 | 0 | 0 | 0 | 0
170 | 0 | 12.6 | 399.75 | 100 | 101.115 | 100.1295 | 0 | 0 | 0 | 0 | 0 | 0
171 | 0 | 12.6 | 399.75 | 100 | 101.115 | 99.9972 | 0 | 0 | 0 | 0 | 0 | 0
172 | 0 | 12.6 | 399.75 | 100 | 101.115 | 99.8471 | 0 | 0 | 0 | 0 | 0 | 0
173 | 0 | 12.6 | 399.75 | 100 | 101.115 | 99.6769 | 0 | 0 | 0 | 0 | 0 | 0
174 | 0 | 12.6 | 399.75 | 100 | 101.115 | 99.4838 | 0 | 0 | 0 | 0 | 0 | 0
175 | 0 | 12.225 | 399.6875 | 100 | 101.115 | 99.2647 | 0 | 0 | 0 | 0 | 0 | 0
176 | 0 | 11.85 | 399.625 | 100 | 101.115 | 99.0163 | 0 | 0 | 0 | 0 | 0 | 0
177 | 0 | 11.85 | 399.625 | 100 | 99.985 | 98.739 | 0 | 0 | 0 | 0 | 0 | 0
178 | 0 | 11.85 | 399.625 | 100 | 98.855 | 98.4419 | 0 | 0 | 0 | 0 | 0 | 0
179 | 0 | 11.85 | 399.625 | 100 | 97.725 | 98.1382 | 0 | 0 | 0 | 0 | 0 | 0
180 | 0 | 11.85 | 399.625 | 100 | 96.595 | 97.841 | 0 | 0 | 0 | 0 | 0 | 0
181 | 0 | 11.85 | 399.625 | 100 | 95.465 | 97.5637 | 0 | 0 | 0 | 0 | 0 | 0
182 | 0 | 10.95 | 399.875 | 100 | 95.465 | 97.3153 | 0 | 0 | 0 | 0 | 0 | 0
183 | 0 | 11.07 | 399.85 | 100 | 95.465 | 97.0962 | 0 | 0 | 0 | 0 | 0 | 0
184 | 0 | 11.19 | 399.825 | 100 | 95.465 | 96.9031 | 0 | 0 | 0 | 0 | 0 | 0
185 | 0 | 11.31 | 399.8 | 100 | 95.465 | 96.7329 | 0 | 0 | 0 | 0 | 0 | 0
186 | 0 | 11.43 | 399.775 | 100 | 95.465 | 96.5828 | 0 | 0 | 0 | 0 | 0 | 0
187 | 0 | 11.55 | 399.75 | 100 | 95.465 | 96.4505 | 0 | 0 | 0 | 0 | 0 | 0
188 | 0 | 11.73 | 399.725 | 100 | 95.465 | 96.3338 | 0 | 0 | 0 | 0 | 0 | 0
189 | 0 | 11.91 | 399.7 | 100 | 95.465 | 96.231 | 0 | 0 | 0 | 0 | 0 | 0
190 | 0 | 12.09 | 399.675 | 100 | 95.465 | 96.1403 | 0 | 0 | 0 | 0 | 0 | 0
191 | 0 | 12.27 | 399.65 | 100 | 95.465 | 96.0604 | 0 | 0 | 0 | 0 | 0 | 0
192 | 0 | 12.45 | 399.625 | 100 | 95.465 | 95.9899 | 0 | 0 | 0 | 0 | 0 | 0
193 | 0 | 11.37 | 399.6 | 100 | 95.465 | 95.9278 | 0 | 0 | 0 | 0 | 0 | 0
194 | 0 | 10.29 | 399.575 | 100 | 95.465 | 95.873 | 0 | 0 | 0 | 0 | 0 | 0
195 | 0 | 9.21 | 399.55 | 100 | 95.465 | 95.8248 | 0 | 0 | 0 | 0 | 0 | 0
196 | 0 | 8.13 | 399.525 | 100 | 95.465 | 95.7822 | 0 | 0 | 0 | 0 | 0 | 0
197 | 0 | 7.05 | 399.5 | 100 | 95.465 | 95.7447 | 0 | 0 | 0 | 0 | 0 | 0
198 | 0 | 6.81 | 399.5 | 100 | 95.465 | 95.7116 | 0 | 0 | 0 | 0 | 0 | 0
199 | 0 | 6.57 | 399.5 | 100 | 95.465 | 95.6825 | 0 | 0 | 0 | 0 | 0 | 0
200 | 0 | 6.33 | 399.5 | 100 | 95.465 | 95.6568 | 0 | 0 | 0 | 0 | 0 | 0
201 | 0 | 6.09 | 399.5 | 100 | 95.465 | 95.6341 | 0 | 0 | 0 | 0 | 0 | 0
202 | 0 | 5.85 | 399.5 | 100 | 95.465 | 95.6142 | 0 | 0 | 0 | 0 | 0 | 0
203 | 0 | 5.82 | 399.5 | 100 | 95.465 | 95.5966 | 0 | 0 | 0 | 0 | 0 | 0
204 | 0 | 5.79 | 399.5 | 100 | 95.465 | 95.5811 | 0 | 0 | 0 | 0 | 0 | 0
205 | 0 | 5.76 | 399.5 | 100 | 95.465 | 95.5674 | 0 | 0 | 0 | 0 | 0 | 0
206 | 0 | 5.73 | 399.5 | 100 | 95.465 | 95.5554 | 0 | 0 | 0 | 0 | 0 | 0
207 | 0 | 5.7 | 399.5 | 100 | 95.465 | 95.5448 | 0 | 0 | 0 | 0 | 0 | 0
208 | 0 | 5.76 | 399.5 | 100 | 95.465 | 95.5355 | 0 | 0 | 0 | 0 | 0 | 0
209 | 0 | 5.82 | 399.5 | 100 | 95.465 | 95.5273 | 0 | 0 | 0 | 0 | 0 | 0
210 | 0 | 5.88 | 399.5 | 100 | 95.465 | 95.5201 | 0 | 0 | 0 | 0 | 0 | 0
211 | 0 | 5.94 | 399.5 | 100 | 95.465 | 95.5138 | 0 | 0 | 0 | 0 | 0 | 0
212 | 0 | 6 | 399.5 | 100 | 95.465 | 95.5082 | 0 | 0 | 0 | 0 | 0 | 0
213 | 0 | 6.09 | 399.5 | 100 | 95.465 | 95.5034 | 0 | 0 | 0 | 0 | 0 | 0
214 | 0 | 6.18 | 399.5 | 100 | 95.465 | 95.4991 | 0 | 0 | 0 | 0 | 0 | 0
215 | 0 | 6.27 | 399.5 | 100 | 95.465 | 95.4954 | 0 | 0 | 0 | 0 | 0 | 0
216 | 0 | 6.36 | 399.5 | 100 | 95.465 | 95.4922 | 0 | 0 | 0 | 0 | 0 | 0
217 | 0 | 6.45 | 399.5 | 100 | 95.465 | 95.4894 | 0 | 0 | 0 | 0 | 0 | 0
218 | 0 | 6.42 | 399.525 | 100 | 95.465 | 95.4869 | 0 | 0 | 0 | 0 | 0 | 0
219 | 0 | 6.39 | 399.55 | 100 | 95.465 | 95.4849 | 0 | 0 | 0 | 0 | 0 | 0
220 | 0 | 6.36 | 399.575 | 100 | 95.465 | 95.4831 | 0 | 0 | 0 | 0 | 0 | 0
221 | 0 | 6.33 | 399.6 | 100 | 95.465 | 95.4817 | 0 | 0 | 0 | 0 | 0 | 0
222 | 0 | 6.3 | 399.625 | 100 | 95.465 | 95.4805 | 0 | 0 | 0 | 0 | 0 | 0
223 | 0 | 6.21 | 399.625 | 100 | 95.465 | 95.4795 | 0 | 0 | 0 | 0 | 0 | 0
224 | 0 | 6.12 | 399.625 | 100 | 95.465 | 95.4788 | 0 | 0 | 0 | 0 | 0 | 0
225 | 0 | 6.03 | 399.625 | 100 | 95.465 | 95.4783 | 0 | 0 | 0 | 0 | 0 | 0
226 | 0 | 5.94 | 399.625 | 100 | 95.465 | 95.478 | 0 | 0 | 0 | 0 | 0 | 0
227 | 0 | 5.85 | 399.625 | 100 | 95.465 | 95.478 | 0 | 0 | 0 | 0 | 0 | 0
228 | 0 | 5.73 | 399.6 | 100 | 95.465 | 95.4781 | 0 | 0 | 0 | 0 | 0 | 0
229 | 0 | 5.61 | 399.575 | 100 | 95.465 | 95.4784 | 0 | 0 | 0 | 0 | 0 | 0
230 | 0 | 5.49 | 399.55 | 100 | 95.465 | 95.479 | 0 | 0 | 0 | 0 | 0 | 0
231 | 0 | 5.37 | 399.525 | 100 | 95.465 | 95.4797 | 0 | 0 | 0 | 0 | 0 | 0
232 | 0 | 5.25 | 399.5 | 100 | 95.465 | 95.4807 | 0 | 0 | 0 | 0 | 0 | 0
233 | 0 | 5.25 | 399.5 | 100 | 95.465 | 95.482 | 0 | 0 | 0 | 0 | 0 | 0
234 | 0 | 5.25 | 399.5 | 100 | 95.465 | 95.4835 | 0 | 0 | 0 | 0 | 0 | 0
235 | 0 | 5.3 | 399.5 | 100 | 95.465 | 95.4853 | 0 | 0 | 0 | 0 | 0 | 0
236 | 0 | 5.35 | 399.5 | 100 | 95.465 | 95.4875 | 0 | 0 | 0 | 0 | 0 | 0
237 | 0 | 5.4 | 399.5 | 100 | 95.465 | 95.49 | 0 | 0 | 0 | 0 | 0 | 0
238 | 0 | 3.66 | 399.4 | 100 | 95.465 | 95.4929 | 0 | 0 | 0 | 0 | 0 | 0
239 | 0 | 1.92 | 399.3 | 100 | 95.465 | 95.4962 | 0 | 0 | 0 | 0 | 0 | 0
240 | 0 | 0.18 | 399.2 | 100 | 95.465 | 95.5001 | 0 | 0 | 0 | 0 | 0 | 0
241 | 0 | -1.56 | 399.1 | 100 | 95.465 | 95.5044 | 0 | 0 | 0 | 0 | 0 | 0
242 | 0 | -3.3 | 399 | 100 | 95.465 | 95.5095 | 0 | 0 | 0 | 0 | 0 | 0
243 | 0 | -3.3 | 399 | 100 | 95.515 | 95.515 | 0 | 0 | 0 | 0 | 0 | 0
244 | 0 | -3.3 | 399 | 100 | 95.565 | 95.5205 | 0 | 0 | 0 | 0 | 0 | 0
245 | 0 | -2.75 | 399 | 100 | 95.565 | 95.5255 | 0 | 0 | 0 | 0 | 0 | 0
246 | 0 | -2.2 | 399 | 100 | 95.565 | 95.5299 | 0 | 0 | 0 | 0 | 0 | 0
247 | 0 | -1.65 | 399 | 100 | 95.565 | 95.5338 | 0 | 0 | 0 | 0 | 0 | 0
248 | 0 | -1.62 | 399 | 100 | 95.565 | 95.5371 | 0 | 0 | 0 | 0 | 0 | 0
249 | 0 | -1.59 | 399 | 100 | 95.565 | 95.54 | 0 | 0 | 0 | 0 | 0 | 0
250 | 0 | -1.56 | 399 | 100 | 95.565 | 95.5425 | 0 | 0 | 0 | 0 | 0 | 0
251 | 0 | -1.53 | 399 | 100 | 95.565 | 95.5447 | 0 | 0 | 0 | 0 | 0 | 0
252 | 0 | -1.5 | 399 | 100 | 95.565 | 95.5465 | 0 | 0 | 0 | 0 | 0 | 0
253 | 0 | -1.53 | 399.025 | 100 | 95.565 | 95.548 | 0 | 0 | 0 | 0 | 0 | 0
254 | 0 | -1.56 | 399.05 | 100 | 95.565 | 95.5492 | 0 | 0 | 0 | 0 | 0 | 0
255 | 0 | -1.59 | 399.075 | 100 | 95.565 | 95.5502 | 0 | 0 | 0 | 0 | 0 | 0
256 | 0 | -1.62 | 399.1 | 100 | 95.565 | 95.551 | 0 | 0 | 0 | 0 | 0 | 0
257 | 0 | -1.65 | 399.125 | 100 | 95.565 | 95.5516 | 0 | 0 | 0 | 0 | 0 | 0
258 | 0 | -1.68 | 399.1 | 100 | 95.565 | 95.5519 | 0 | 0 | 0 | 0 | 0 | 0
259 | 0 | -1.71 | 399.075 | 100 | 95.565 | 95.552 | 0 | 0 | 0 | 0 | 0 | 0
260 | 0 | -1.74 | 399.05 | 100 | 95.565 | 95.5519 | 0 | 0 | 0 | 0 | 0 | 0
261 | 0 | -1.77 | 399.025 | 100 | 95.565 | 95.5516 | 0 | 0 | 0 | 0 | 0 | 0
262 | 0 | -1.8 | 399 | 100 | 95.565 | 95.5511 | 0 | 0 | 0 | 0 | 0 | 0
263 | 0 | -1.785 | 398.9875 | 100 | 95.565 | 95.5504 | 0 | 0 | 0 | 0 | 0 | 0
264 | 0 | -1.77 | 398.975 | 100 | 95.565 | 95.5495 | 0 | 0 | 0 | 0 | 0 | 0
265 | 0 | -1.755 | 398.9625 | 100 | 95.565 | 95.5483 | 0 | 0 | 0 | 0 | 0 | 0
266 | 0 | -1.74 | 398.95 | 100 | 95.565 | 95.5468 | 0 | 0 | 0 | 0 | 0 | 0
267 | 0 | -1.725 | 398.9375 | 100 | 95.565 | 95.545 | 0 | 0 | 0 | 0 | 0 | 0
268 | 0 | -1.71 | 398.925 | 100 | 95.565 | 95.543 | 0 | 0 | 0 | 0 | 0 | 0
269 | 0 | -1.695 | 398.9125 | 100 | 95.565 | 95.5405 | 0 | 0 | 0 | 0 | 0 | 0
270 | 0 | -1.68 | 398.9 | 100 | 95.565 | 95.5377 | 0 | 0 | 0 | 0 | 0 | 0
271 | 0 | -1.665 | 398.8875 | 100 | 95.565 | 95.5345 | 0 | 0 | 0 | 0 | 0 | 0
272 | 0 | -1.65 | 398.875 | 100 | 95.565 | 95.5307 | 0 | 0 | 0 | 0 | 0 | 0
273 | 0 | -1.68 | 398.85 | 100 | 95.565 | 95.5265 | 0 | 0 | 0 | 0 | 0 | 0
274 | 0 | -1.71 | 398.825 | 100 | 95.565 | 95.5216 | 0 | 0 | 0 | 0 | 0 | 0
275 | 0 | -1.74 | 398.8 | 100 | 95.565 | 95.516 | 0 | 0 | 0 | 0 | 0 | 0
276 | 0 | -1.77 | 398.775 | 100 | 95.565 | 95.5096 | 0 | 0 | 0 | 0 | 0 | 0
277 | 0 | -1.8 | 398.75 | 100 | 95.565 | 95.5024 | 0 | 0 | 0 | 0 | 0 | 0
278 | 0 | -1.8 | 398.7625 | 100 | 95.565 | 95.4942 | 0 | 0 | 0 | 0 | 0 | 0
279 | 0 | -1.8 | 398.775 | 100 | 95.565 | 95.4848 | 0 | 0 | 0 | 0 | 0 | 0
280 | 0 | -1.8 | 398.7875 | 100 | 95.565 | 95.4742 | 0 | 0 | 0 | 0 | 0 | 0
281 | 0 | -1.8 | 398.8 | 100 | 95.565 | 95.4621 | 0 | 0 | 0 | 0 | 0 | 0
282 | 0 | -1.8 | 398.8125 | 100 | 95.565 | 95.4484 | 0 | 0 | 0 | 0 | 0 | 0
283 | 0 | -1.8 | 398.825 | 100 | 95.565 | 95.4328 | 0 | 0 | 0 | 0 | 0 | 0
284 | 0 | -1.8 | 398.8375 | 100 | 95.565 | 95.4152 | 0 | 0 | 0 | 0 | 0 | 0
285 | 0 | -1.8 | 398.85 | 100 | 95.565 | 95.3951 | 0 | 0 | 0 | 0 | 0 | 0
286 | 0 | -1.8 | 398.8625 | 100 | 95.565 | 95.3724 | 0 | 0 | 0 | 0 | 0 | 0
287 | 0 | -1.8 | 398.875 | 100 | 95.565 | 95.3466 | 0 | 0 | 0 | 0 | 0 | 0
288 | 0 | -1.86 | 398.825 | 100 | 95.565 | 95.3173 | 0 | 0 | 0 | 0 | 0 | 0
289 | 0 | -1.92 | 398.775 | 100 | 95.565 | 95.2841 | 0 | 0 | 0 | 0 | 0 | 0
290 | 0 | -1.98 | 398.725 | 100 | 95.565 | 95.2464 | 0 | 0 | 0 | 0 | 0 | 0
291 | 0 | -2.04 | 398.675 | 100 | 95.565 | 95.2036 | 0 | 0 | 0 | 0 | 0 | 0
292 | 0 | -2.1 | 398.625 | 100 | 95.565 | 95.1551 | 0 | 0 | 0 | 0 | 0 | 0
293 | 0 | -2.1 | 398.625 | 100 | 95.565 | 95.1001 | 0 | 0 | 0 | 0 | 0 | 0
294 | 0 | -2.1 | 398.625 | 100 | 95.565 | 95.0377 | 0 | 0 | 0 | 0 | 0 | 0
295 | 0 | -2.15 | 398.6667 | 100 | 95.565 | 94.9669 | 0 | 0 | 0 | 0 | 0 | 0
296 | 0 | -2.2 | 398.7083 | 100 | 95.565 | 94.8866 | 0 | 0 | 0 | 0 | 0 | 0
297 | 0 | -2.25 | 398.75 | 100 | 95.565 | 94.7956 | 0 | 0 | 0 | 0 | 0 | 0
298 | 0 | -2.25 | 398.75 | 100 | 95.1668 | 94.6938 | 0 | 0 | 0 | 0 | 0 | 0
299 | 0 | -2.25 | 398.75 | 100 | 94.7686 | 94.5846 | 0 | 0 | 0 | 0 | 0 | 0
300 | 0 | -2.25 | 398.75 | 100 | 94.3704 | 94.4724 | 0 | 0 | 0 | 0 | 0 | 0
301 | 0 | -2.25 | 398.75 | 100 | 93.9722 | 94.3619 | 0 | 0 | 0 | 0 | 0 | 0
302 | 0 | -2.25 | 398.75 | 100 | 93.574 | 94.2575 | 0 | 0 | 0 | 0 | 0 | 0
303 | 0 | -2.25 | 398.625 | 100 | 93.574 | 94.1625 | 0 | 0 | 0 | 0 | 0 | 0
304 | 0 | -2.28 | 398.6 | 100 | 93.574 | 94.0767 | 0 | 0 | 0 | 0 | 0 | 0
305 | 0 | -2.31 | 398.575 | 100 | 93.574 | 93.999 | 0 | 0 | 0 | 0 | 0 | 0
306 | 0 | -2.34 | 398.55 | 100 | 93.574 | 93.9281 | 0 | 0 | 0 | 0 | 0 | 0
307 | 0 | -2.37 | 398.525 | 100 | 93.574 | 93.8627 | 0 | 0 | 0 | 0 | 0 | 0
308 | 0 | -2.4 | 398.5 | 100 | 93.574 | 93.802 | 0 | 0 | 0 | 0 | 0 | 0
309 | 0 | -2.4 | 398.525 | 100 | 93.574 | 93.7449 | 0 | 0 | 0 | 0 | 0 | 0
310 | 0 | -2.4 | 398.55 | 100 | 93.574 | 93.6904 | 0 | 0 | 0 | 0 | 0 | 0
311 | 0 | -2.4 | 398.575 | 100 | 93.574 | 93.6379 | 0 | 0 | 0 | 0 | 0 | 0
312 | 0 | -2.4 | 398.6 | 100 | 93.574 | 93.5863 | 0 | 0 | 0 | 0 | 0 | 0
313 | 0 | -2.4 | 398.625 | 100 | 93.574 | 93.535 | 0 | 0 | 0 | 0 | 0 | 0
314 | 0 | -2.37 | 398.625 | 100 | 93.574 | 93.483 | 0 | 0 | 0 | 0 | 0 | 0
315 | 0 | -2.34 | 398.625 | 100 | 93.574 | 93.4296 | 0 | 0 | 0 | 0 | 0 | 0
316 | 0 | -2.31 | 398.625 | 100 | 93.574 | 93.3739 | 0 | 0 | 0 | 0 | 0 | 0
317 | 0 | -2.28 | 398.625 | 100 | 93.574 | 93.315 | 0 | 0 | 0 | 0 | 0 | 0
318 | 0 | -2.25 | 398.625 | 100 | 93.574 | 93.252 | 0 | 0 | 0 | 0 | 0 | 0
319 | 0 | -2.22 | 398.625 | 100 | 93.574 | 93.1839 | 0 | 0 | 0 | 0 | 0 | 0
320 | 0 | -2.19 | 398.625 | 100 | 93.574 | 93.1096 | 0 | 0 | 0 | 0 | 0 | 0
321 | 0 | -2.16 | 398.625 | 100 | 93.574 | 93.0279 | 0 | 0 | 0 | 0 | 0 | 0
322 | 0 | -2.13 | 398.625 | 100 | 93.574 | 92.9375 | 0 | 0 | 0 | 0 | 0 | 0
323 | 0 | -2.1 | 398.625 | 100 | 93.574 | 92.837 | 0 | 0 | 0 | 0 | 0 | 0
324 | 0 | -2.1 | 398.625 | 100 | 92.695 | 92.7283 | 0 | 0 | 0 | 0 | 0 | 0
325 | 0 | -2.1 | 398.625 | 100 | 91.816 | 92.6201 | 0 | 0 | 0 | 0 | 0 | 0
326 | 0.91146 | -10.8 | 398.125 | 100 | 91.816 | 92.5212 | 0.91146 | 0.91146 | -0.10852 | -0.10852 | -0.10852 | -0.10873
327 | 1.3108 | -8.85 | 398.25 | 100 | 91.816 | 92.4335 | 1.3108 | 2.2222 | -0.066907 | -0.066907 | -0.066907 | -0.066957
328 | 1.3715 | -8.4 | 398.25 | 100 | 91.816 | 92.3556 | 1.3715 | 3.5937 | -0.056786 | -0.056786 | -0.056786 | -0.056816
329 | 1.428 | -8.25 | 398.375 | 100 | 91.816 | 92.2863 | 1.428 | 5.0217 | -0.048535 | -0.048535 | -0.048535 | -0.048554
330 | 0.94183 | -9 | 398.125 | 100 | 91.816 | 92.2244 | 0.94183 | 5.9635 | -0.065649 | -0.065649 | -0.065649 | -0.065696
331 | 0.12153 | -8.7 | 398.25 | 100 | 91.816 | 92.1691 | 0.12153 | 6.0851 | -0.45535 | -0.45535 | -0.45535 | -0.47277
332 | 1.9206e-06 | -9.3 | 398.375 | 100 | 91.816 | 92.1194 | 1.9206e-06 | 6.0851 | -25890.6173 | -25890.6173 | -0.45535 | -0.47277
333 | 0.25174 | -6.75 | 398.375 | 100 | 91.816 | 92.0745 | 0.25174 | 6.3368 | -0.17837 | -0.17837 | -0.17837 | -0.17933
334 | 0.50347 | -4.2 | 398.375 | 100 | 91.816 | 92.0337 | 0.50347 | 6.8403 | -0.081025 | -0.081025 | -0.081025 | -0.081114
335 | 0.50348 | -4.2 | 398.375 | 100 | 91.498 | 91.9976 | 0.50348 | 7.3437 | -0.07164 | -0.07164 | -0.07164 | -0.071702
336 | 1.0938 | -3.3 | 398.5 | 100 | 91.498 | 91.9682 | 1.0938 | 8.4375 | -0.026872 | -0.026872 | -0.026872 | -0.026875
337 | 1.1437 | -3.375 | 398.4375 | 100 | 91.498 | 91.9463 | 1.1437 | 9.5812 | -0.019163 | -0.019163 | -0.019163 | -0.019164
338 | 1.1936 | -3.45 | 398.375 | 100 | 91.498 | 91.9315 | 1.1936 | 10.7747 | -0.012391 | -0.012391 | -0.012391 | -0.012391
339 | 1.0286 | -9 | 398.125 | 100 | 91.498 | 91.9236 | 1.0286 | 11.8034 | -0.0076786 | -0.0076786 | -0.0076786 | -0.0076786
340 | 0.28212 | -9.6 | 398.125 | 100 | 91.498 | 91.9225 | 0.28212 | 12.0855 | -0.0040152 | -0.0040152 | -0.0040152 | -0.0040152
341 | 0 | -2.4 | 398.5 | 100 | 91.498 | 91.9281 | 0 | 12.0855 | 0 | 0 | 0 | 0
342 | 0 | -2.46 | 398.5 | 100 | 91.498 | 91.9406 | 0 | 12.0855 | 0 | 0 | 0 | 0
343 | 0 | -2.52 | 398.5 | 100 | 91.498 | 91.96 | 0 | 12.0855 | 0 | 0 | 0 | 0
344 | 0 | -2.58 | 398.5 | 100 | 91.498 | 91.9869 | 0 | 12.0855 | 0 | 0 | 0 | 0
345 | 0 | -2.64 | 398.5 | 100 | 91.498 | 92.0215 | 0 | 12.0855 | 0 | 0 | 0 | 0
346 | 0 | -2.7 | 398.5 | 100 | 91.498 | 92.0644 | 0 | 12.0855 | 0 | 0 | 0 | 0
347 | 1.0497e-05 | -2.7001 | 398.5 | 100 | 91.939 | 92.1146 | 1.0497e-05 | 12.0855 | 4779.9547 | 0 | 0 | 0
348 | 1.3759 | -17.4 | 397.75 | 100 | 91.939 | 92.1693 | 1.3759 | 13.4614 | 0.03977 | 0.03977 | 0.03977 | 0.039781
349 | 2.5434 | -17.55 | 397.875 | 100 | 91.939 | 92.2277 | 2.5434 | 16.0048 | 0.022953 | 0.022953 | 0.022953 | 0.022955
350 | 2.9123 | -4.5001 | 398.375 | 100 | 91.939 | 92.2906 | 2.9123 | 18.9171 | 0.021621 | 0.021621 | 0.021621 | 0.021623
351 | 2.5868 | -0.6 | 398.5 | 100 | 91.939 | 92.3592 | 2.5868 | 21.5039 | 0.026503 | 0.026503 | 0.026503 | 0.026506
352 | 2.3655 | -4.2 | 398.25 | 100 | 91.939 | 92.4344 | 2.3655 | 23.8694 | 0.031807 | 0.031807 | 0.031807 | 0.031812
353 | 2.5825 | -11.0999 | 398 | 100 | 91.939 | 92.5176 | 2.5825 | 26.4518 | 0.032184 | 0.032184 | 0.032184 | 0.032189
354 | 3.1293 | -14.55 | 397.75 | 100 | 91.939 | 92.6099 | 3.1293 | 29.5812 | 0.029498 | 0.029498 | 0.029498 | 0.029502
355 | 3.8455 | -21.9 | 397.375 | 100 | 91.939 | 92.7128 | 3.8455 | 33.4267 | 0.026778 | 0.026778 | 0.026778 | 0.026781
356 | 4.5356 | -22.8 | 397.25 | 100 | 91.939 | 92.8281 | 4.5356 | 37.9622 | 0.025416 | 0.025416 | 0.025416 | 0.025418
357 | 5.1996 | -23.1 | 397.375 | 100 | 91.939 | 92.9575 | 5.1996 | 43.1619 | 0.024888 | 0.024888 | 0.024888 | 0.02489
358 | 5.4036 | -3.6001 | 398.375 | 100 | 93.39 | 93.0974 | 5.4036 | 48.5655 | 0.025877 | 0.025877 | 0.025877 | 0.02588
359 | 5.5642 | -13.8 | 397.625 | 100 | 93.39 | 93.2383 | 5.5642 | 54.1298 | 0.025331 | 0.025331 | 0.025331 | 0.025333
360 | 5.4688 | 3.8999 | 398.625 | 100 | 93.39 | 93.3768 | 5.4688 | 59.5985 | 0.025332 | 0.025332 | 0.025332 | 0.025335
361 | 5.447 | -10.65 | 397.875 | 100 | 93.39 | 93.5152 | 5.447 | 65.0456 | 0.025395 | 0.025395 | 0.025395 | 0.025397
362 | 5.3299 | -18.7499 | 397.375 | 100 | 93.39 | 93.6555 | 5.3299 | 70.3754 | 0.026326 | 0.026326 | 0.026326 | 0.026329
363 | 6.1415 | -32.7 | 396.625 | 100 | 93.39 | 93.8 | 6.1415 | 76.5169 | 0.023534 | 0.023534 | 0.023534 | 0.023536
364 | 7.0486 | -50.2499 | 395.625 | 100 | 93.39 | 93.9511 | 7.0486 | 83.5655 | 0.02143 | 0.02143 | 0.02143 | 0.021432
365 | 8.0469 | -52.9498 | 395.375 | 100 | 93.39 | 94.111 | 8.0469 | 91.6124 | 0.01988 | 0.01988 | 0.01988 | 0.019881
366 | 8.5851 | -29.1 | 396.625 | 100 | 93.39 | 94.2825 | 8.5851 | 100.1975 | 0.019969 | 0.019969 | 0.019969 | 0.01997
367 | 8.5851 | -29.0997 | 396.625 | 100 | 95.849 | 94.4583 | 8.5851 | 108.7825 | 0.020483 | 0.020483 | 0.020483 | 0.020484
368 | 8.4332 | 14.9997 | 399 | 100 | 95.849 | 94.6218 | 8.4332 | 117.2157 | 0.019389 | 0.019389 | 0.019389 | 0.019391
369 | 7.8299 | 13.5 | 399 | 100 | 95.849 | 94.7658 | 7.8299 | 125.0456 | 0.018392 | 0.018392 | 0.018392 | 0.018393
370 | 7.5586 | 12.825 | 399 | 100 | 95.849 | 94.8926 | 7.5586 | 132.6042 | 0.016774 | 0.016774 | 0.016774 | 0.016775
371 | 7.2873 | 12.15 | 399 | 100 | 95.849 | 95.0042 | 7.2873 | 139.8915 | 0.015312 | 0.015312 | 0.015312 | 0.015313
372 | 6.671 | 10.5002 | 398.875 | 100 | 95.849 | 95.1024 | 6.671 | 146.5625 | 0.014714 | 0.014714 | 0.014714 | 0.014715
373 | 5.7205 | 31.5 | 400.125 | 100 | 95.849 | 95.1887 | 5.7205 | 152.283 | 0.015084 | 0.015084 | 0.015084 | 0.015085
374 | 4.2448 | 17.7 | 399.375 | 100 | 95.849 | 95.2644 | 4.2448 | 156.5278 | 0.017855 | 0.017855 | 0.017855 | 0.017856
375 | 3.0686 | 8.2501 | 398.875 | 100 | 95.849 | 95.3309 | 3.0686 | 159.5964 | 0.021671 | 0.021671 | 0.021671 | 0.021673
376 | 2.1224 | 1.95 | 398.5 | 100 | 95.849 | 95.3892 | 2.1224 | 161.7188 | 0.027452 | 0.027452 | 0.027452 | 0.027456
377 | 1.7491 | -1.8 | 398.25 | 100 | 95.849 | 95.4402 | 1.7491 | 163.4679 | 0.029132 | 0.029132 | 0.029132 | 0.029136
378 | 2.2917 | -16.8 | 397.5 | 100 | 95.861 | 95.4846 | 2.2917 | 165.7595 | 0.019379 | 0.019379 | 0.019379 | 0.01938
379 | 3.0946 | -12.0001 | 397.5 | 100 | 95.861 | 95.5231 | 3.0946 | 168.8542 | 0.012432 | 0.012432 | 0.012432 | 0.012433
380 | 4.0017 | -23.7 | 397.125 | 100 | 95.861 | 95.5562 | 4.0017 | 172.8559 | 0.0082719 | 0.0082719 | 0.0082719 | 0.008272
381 | 5.0738 | -34.95 | 396.5 | 100 | 95.861 | 95.5844 | 5.0738 | 177.9297 | 0.005569 | 0.005569 | 0.005569 | 0.0055691
382 | 6.1979 | -55.3501 | 395.375 | 100 | 95.861 | 95.6083 | 6.1979 | 184.1276 | 0.0038496 | 0.0038496 | 0.0038496 | 0.0038496
383 | 7.5 | -62.7 | 394.875 | 100 | 95.861 | 95.6281 | 7.5 | 191.6276 | 0.0026456 | 0.0026456 | 0.0026456 | 0.0026456
384 | 8.8064 | -69.3 | 394.25 | 100 | 95.861 | 95.6443 | 8.8064 | 200.434 | 0.0018328 | 0.0018328 | 0.0018328 | 0.0018328
385 | 10.0738 | -75.9 | 393.75 | 100 | 95.861 | 95.6569 | 10.0738 | 210.5078 | 0.0012602 | 0.0012602 | 0.0012602 | 0.0012602
386 | 12.2396 | -64.4999 | 394.25 | 100 | 95.861 | 95.6664 | 12.2396 | 222.7474 | 0.00077216 | 0.00077216 | 0.00077216 | 0.00077216
387 | 13.0208 | -53.7001 | 395 | 100 | 95.536 | 95.674 | 13.0208 | 235.7682 | 0.00058745 | 0.00058745 | 0.00058745 | 0.00058745
388 | 13.6675 | -55.35 | 394.875 | 100 | 95.536 | 95.6826 | 13.6675 | 249.4358 | 0.00062571 | 0.00062571 | 0.00062571 | 0.00062571
389 | 14.1797 | -52.7999 | 394.875 | 100 | 95.536 | 95.6935 | 14.1797 | 263.6155 | 0.00076745 | 0.00076745 | 0.00076745 | 0.00076745
390 | 14.5703 | -40.6501 | 395.375 | 100 | 95.536 | 95.7069 | 14.5703 | 278.1858 | 0.00091868 | 0.00091868 | 0.00091868 | 0.00091868
391 | 14.796 | -27.45 | 396.375 | 100 | 95.536 | 95.723 | 14.796 | 292.9818 | 0.0010882 | 0.0010882 | 0.0010882 | 0.0010882
392 | 14.7049 | -15.15 | 396.75 | 100 | 95.536 | 95.742 | 14.7049 | 307.6866 | 0.0012971 | 0.0012971 | 0.0012971 | 0.0012971
393 | 14.6441 | -13.425 | 396.875 | 100 | 95.536 | 95.7644 | 14.6441 | 322.3307 | 0.0015261 | 0.0015261 | 0.0015261 | 0.0015261
394 | 14.5833 | -11.7 | 397 | 100 | 95.536 | 95.7904 | 14.5833 | 336.9141 | 0.0017814 | 0.0017814 | 0.0017814 | 0.0017814
395 | 14.3446 | -0.59972 | 397.625 | 100 | 95.536 | 95.8204 | 14.3446 | 351.2587 | 0.002093 | 0.002093 | 0.002093 | 0.002093
396 | 13.8021 | 17.7 | 398.75 | 100 | 95.536 | 95.8549 | 13.8021 | 365.0608 | 0.0025028 | 0.0025028 | 0.0025028 | 0.0025028
397 | 12.8863 | 51.2999 | 400.625 | 100 | 95.536 | 95.8945 | 12.8863 | 377.947 | 0.0030741 | 0.0030741 | 0.0030741 | 0.0030741
398 | 11.237 | 40.2 | 400.125 | 100 | 96.594 | 95.9357 | 11.237 | 389.184 | 0.0036583 | 0.0036583 | 0.0036583 | 0.0036583
399 | 9.2318 | 32.4001 | 399.75 | 100 | 96.594 | 95.9705 | 9.2318 | 398.4158 | 0.0037747 | 0.0037747 | 0.0037747 | 0.0037747
400 | 6.7925 | 22.8 | 399.375 | 100 | 96.594 | 95.9954 | 6.7925 | 405.2083 | 0.0036712 | 0.0036712 | 0.0036712 | 0.0036712
401 | 4.7309 | 14.7001 | 398.875 | 100 | 96.594 | 96.0109 | 4.7309 | 409.9393 | 0.0032598 | 0.0032598 | 0.0032598 | 0.0032598
402 | 2.9253 | 6.8999 | 398.5 | 100 | 96.594 | 96.017 | 2.9253 | 412.8646 | 0.0021031 | 0.0021031 | 0.0021031 | 0.0021031
403 | 1.697 | 0 | 398.125 | 100 | 96.594 | 96.014 | 1.697 | 414.5617 | -0.0017793 | -0.0017793 | -0.0017793 | -0.0017793
404 | 1.0894 | -1.65 | 398 | 100 | 96.594 | 96.0018 | 1.0894 | 415.6511 | -0.011235 | -0.011235 | -0.011235 | -0.011235
405 | 0.84636 | -3 | 398.125 | 100 | 96.594 | 95.9801 | 0.84636 | 416.4974 | -0.025584 | -0.025584 | -0.025584 | -0.025587
406 | 1.8793 | -15.6 | 397.375 | 100 | 96.594 | 95.9487 | 1.8793 | 418.3768 | -0.016714 | -0.016714 | -0.016714 | -0.016715
407 | 3.1988 | -27.6 | 396.625 | 100 | 96.594 | 95.907 | 3.1988 | 421.5755 | -0.013027 | -0.013027 | -0.013027 | -0.013027
408 | 4.9609 | -45.6 | 395.5 | 100 | 96.575 | 95.8545 | 4.9609 | 426.5365 | -0.010586 | -0.010586 | -0.010586 | -0.010586
409 | 6.5755 | -73.8001 | 394.125 | 100 | 96.575 | 95.7905 | 6.5755 | 433.112 | -0.0097396 | -0.0097396 | -0.0097396 | -0.0097397
410 | 9.9566 | -90.15 | 393 | 100 | 96.575 | 95.7139 | 9.9566 | 443.0686 | -0.0076847 | -0.0076847 | -0.0076847 | -0.0076848
411 | 11.6884 | -101.25 | 392.25 | 100 | 96.575 | 95.6237 | 11.6884 | 454.757 | -0.0077172 | -0.0077172 | -0.0077172 | -0.0077172
412 | 11.849 | -3.0007 | 397.375 | 100 | 96.575 | 95.5184 | 11.849 | 466.6059 | -0.0088887 | -0.0088887 | -0.0088887 | -0.0088888
413 | 12.5434 | -56.7 | 394.375 | 100 | 96.575 | 95.3963 | 12.5434 | 479.1493 | -0.0097356 | -0.0097356 | -0.0097356 | -0.0097357
414 | 12.9688 | -61.95 | 394.125 | 100 | 96.575 | 95.2555 | 12.9688 | 492.1181 | -0.010861 | -0.010861 | -0.010861 | -0.010861
415 | 13.3941 | -67.2 | 393.875 | 100 | 96.575 | 95.0936 | 13.3941 | 505.5122 | -0.012082 | -0.012082 | -0.012082 | -0.012082
416 | 14.3012 | -68.6998 | 393.875 | 100 | 96.575 | 94.9082 | 14.3012 | 519.8134 | -0.012962 | -0.012962 | -0.012962 | -0.012963
417 | 14.9783 | -45.9002 | 394.875 | 100 | 96.575 | 94.6964 | 14.9783 | 534.7917 | -0.014145 | -0.014145 | -0.014145 | -0.014146
418 | 15.3689 | -36.3 | 395.5 | 100 | 94.409 | 94.4632 | 15.3689 | 550.1606 | -0.015169 | -0.015169 | -0.015169 | -0.015169
419 | 15.6337 | -30.2998 | 395.75 | 100 | 94.409 | 94.2224 | 15.6337 | 565.7943 | -0.015407 | -0.015407 | -0.015407 | -0.015408
420 | 15.3125 | -3.9002 | 397.25 | 100 | 94.409 | 93.9785 | 15.3125 | 581.1068 | -0.015924 | -0.015924 | -0.015924 | -0.015925
421 | 15.0521 | 25.8 | 399 | 100 | 94.409 | 93.7279 | 15.0521 | 596.1589 | -0.016654 | -0.016654 | -0.016654 | -0.016655
422 | 14.8134 | 25.5 | 399.125 | 100 | 94.409 | 93.4663 | 14.8134 | 610.9723 | -0.017654 | -0.017654 | -0.017654 | -0.017654
423 | 14.5182 | 23.7 | 399 | 100 | 94.409 | 93.1899 | 14.5182 | 625.4905 | -0.019045 | -0.019045 | -0.019045 | -0.019046
424 | 14.2925 | 20.25 | 398.875 | 100 | 94.409 | 92.894 | 14.2925 | 639.783 | -0.020701 | -0.020701 | -0.020701 | -0.020703
425 | 14.0972 | 9.15 | 398.25 | 100 | 94.409 | 92.574 | 14.0972 | 653.8803 | -0.022696 | -0.022696 | -0.022696 | -0.022698
426 | 14.2144 | -18.6 | 396.875 | 100 | 94.409 | 92.2249 | 14.2144 | 668.0947 | -0.024561 | -0.024561 | -0.024561 | -0.024564
427 | 14.1493 | 22.4997 | 399 | 100 | 94.409 | 91.8411 | 14.1493 | 682.244 | -0.027128 | -0.027128 | -0.027128 | -0.027131
428 | 14.0538 | 2.25 | 398.125 | 100 | 89.35 | 91.4365 | 14.0538 | 696.2978 | -0.028786 | -0.028786 | -0.028786 | -0.02879
429 | 13.9931 | -3.75 | 397.75 | 100 | 89.35 | 91.045 | 13.9931 | 710.2908 | -0.027978 | -0.027978 | -0.027978 | -0.027981
430 | 14.8264 | -56.1 | 394.875 | 100 | 89.35 | 90.6805 | 14.8264 | 725.1172 | -0.024588 | -0.024588 | -0.024588 | -0.02459
431 | 15.8377 | -77.2498 | 393.625 | 100 | 89.35 | 90.3371 | 15.8377 | 740.9549 | -0.021683 | -0.021683 | -0.021683 | -0.021684
432 | 16.9141 | -134.3997 | 390.5 | 100 | 89.35 | 90.0094 | 16.9141 | 757.869 | -0.019375 | -0.019375 | -0.019375 | -0.019376
433 | 19.6615 | -94.5 | 392.375 | 100 | 89.35 | 89.6921 | 19.6615 | 777.5304 | -0.016135 | -0.016135 | -0.016135 | -0.016135
434 | 20.0738 | 32.1 | 398.75 | 100 | 89.35 | 89.3803 | 20.0738 | 797.6042 | -0.015532 | -0.015532 | -0.015532 | -0.015533
435 | 20.0391 | 34.8 | 399.125 | 100 | 89.35 | 89.069 | 20.0391 | 817.6433 | -0.015535 | -0.015535 | -0.015535 | -0.015536
436 | 20.0434 | -28.5 | 395.875 | 100 | 89.35 | 88.7532 | 20.0434 | 837.6867 | -0.015755 | -0.015755 | -0.015755 | -0.015755
437 | 20.6033 | -78.45 | 393.25 | 100 | 89.35 | 88.428 | 20.6033 | 858.29 | -0.015787 | -0.015787 | -0.015787 | -0.015788
438 | 20.6033 | -78.45 | 393.25 | 100 | 85.374 | 88.1039 | 20.6033 | 878.8933 | -0.015731 | -0.015731 | -0.015731 | -0.015732
439 | 21.7708 | -59.7003 | 394.125 | 100 | 85.374 | 87.8073 | 21.7708 | 900.6641 | -0.01362 | -0.01362 | -0.01362 | -0.013621
440 | 22.1528 | -101.4003 | 391.875 | 100 | 85.374 | 87.5495 | 22.1528 | 922.8169 | -0.011639 | -0.011639 | -0.011639 | -0.01164
441 | 22.5347 | -143.1 | 389.625 | 100 | 85.374 | 87.3262 | 22.5347 | 945.3516 | -0.0099075 | -0.0099075 | -0.0099075 | -0.0099077
442 | 23.5894 | -139.95 | 389.5 | 100 | 85.374 | 87.134 | 23.5894 | 968.941 | -0.008149 | -0.008149 | -0.008149 | -0.0081491
443 | 24.5052 | -127.65 | 390 | 100 | 85.374 | 86.9697 | 24.5052 | 993.4462 | -0.0067028 | -0.0067028 | -0.0067028 | -0.0067029
444 | 25.2995 | -124.5 | 390.125 | 100 | 85.374 | 86.8309 | 25.2995 | 1018.7457 | -0.0054898 | -0.0054898 | -0.0054898 | -0.0054898
445 | 26.0807 | -142.8 | 389.25 | 100 | 85.374 | 86.7151 | 26.0807 | 1044.8265 | -0.0044374 | -0.0044374 | -0.0044374 | -0.0044374
446 | 26.697 | -89.3995 | 391.625 | 100 | 85.374 | 86.6207 | 26.697 | 1071.5235 | -0.0035364 | -0.0035364 | -0.0035364 | -0.0035364
447 | 26.3845 | -20.1 | 395.375 | 100 | 85.374 | 86.5461 | 26.3845 | 1097.908 | -0.0028272 | -0.0028272 | -0.0028272 | -0.0028272
448 | 26.7057 | -93.3 | 391.625 | 100 | 85.374 | 86.4902 | 26.7057 | 1124.6138 | -0.0020955 | -0.0020955 | -0.0020955 | -0.0020955
449 | 26.8229 | -40.5004 | 394.25 | 100 | 87.289 | 86.4443 | 26.8229 | 1151.4367 | -0.0017086 | -0.0017086 | -0.0017086 | -0.0017086
450 | 27.0399 | -82.2 | 392.125 | 100 | 87.289 | 86.3927 | 27.0399 | 1178.4766 | -0.00191 | -0.00191 | -0.00191 | -0.00191
451 | 27.3698 | -74.7 | 392.375 | 100 | 87.289 | 86.3268 | 27.3698 | 1205.8464 | -0.0024075 | -0.0024075 | -0.0024075 | -0.0024075
452 | 27.2483 | -9 | 396 | 100 | 87.289 | 86.2456 | 27.2483 | 1233.0947 | -0.0029796 | -0.0029796 | -0.0029796 | -0.0029796
453 | 27.1224 | -14.8501 | 395.75 | 100 | 87.289 | 86.1478 | 27.1224 | 1260.2171 | -0.0036049 | -0.0036049 | -0.0036049 | -0.0036049
454 | 27.1398 | -27 | 395.25 | 100 | 87.289 | 86.0319 | 27.1398 | 1287.3568 | -0.004271 | -0.004271 | -0.004271 | -0.004271
455 | 26.7231 | 10.05 | 397.125 | 100 | 87.289 | 85.896 | 26.7231 | 1314.0799 | -0.0050854 | -0.0050854 | -0.0050854 | -0.0050854
456 | 26.7188 | -27.3 | 395.25 | 100 | 87.289 | 85.738 | 26.7188 | 1340.7987 | -0.0059149 | -0.0059149 | -0.0059149 | -0.005915
457 | 26.7318 | -29.85 | 395.125 | 100 | 87.289 | 85.5553 | 26.7318 | 1367.5304 | -0.0068343 | -0.0068343 | -0.0068343 | -0.0068344
458 | 27.0356 | -66.15 | 393.125 | 100 | 84.809 | 85.3549 | 27.0356 | 1394.566 | -0.0074124 | -0.0074124 | -0.0074124 | -0.0074124
459 | 27.2266 | -49.05 | 394 | 100 | 84.809 | 85.1533 | 27.2266 | 1421.7926 | -0.0074036 | -0.0074036 | -0.0074036 | -0.0074037
460 | 27.3394 | -51.3 | 393.75 | 100 | 84.809 | 84.9572 | 27.3394 | 1449.132 | -0.0071729 | -0.0071729 | -0.0071729 | -0.0071729
461 | 27.5347 | -47.85 | 394.125 | 100 | 84.809 | 84.7635 | 27.5347 | 1476.6667 | -0.0070364 | -0.0070364 | -0.0070364 | -0.0070365
462 | 27.6345 | -43.8 | 394.125 | 100 | 84.809 | 84.569 | 27.6345 | 1504.3013 | -0.0070372 | -0.0070372 | -0.0070372 | -0.0070373
463 | 27.6541 | -44.85 | 394.0625 | 100 | 84.809 | 84.3707 | 27.6541 | 1531.9554 | -0.0071702 | -0.0071702 | -0.0071702 | -0.0071703
464 | 27.6736 | -45.9 | 394 | 100 | 84.809 | 84.1655 | 27.6736 | 1559.629 | -0.0074169 | -0.0074169 | -0.0074169 | -0.007417
465 | 27.6736 | -40.8 | 394.25 | 100 | 84.809 | 83.95 | 27.6736 | 1587.3026 | -0.0077866 | -0.0077866 | -0.0077866 | -0.0077866
466 | 27.6562 | -40.5 | 394.375 | 100 | 84.809 | 83.7208 | 27.6562 | 1614.9588 | -0.0082852 | -0.0082852 | -0.0082852 | -0.0082853
467 | 27.6562 | -41.1 | 394.25 | 100 | 84.809 | 83.4744 | 27.6562 | 1642.6151 | -0.0089106 | -0.0089106 | -0.0089106 | -0.0089107
468 | 27.7431 | -42 | 394.375 | 100 | 84.809 | 83.2068 | 27.7431 | 1670.3581 | -0.0096474 | -0.0096474 | -0.0096474 | -0.0096476
469 | 27.7951 | -37.5 | 394.375 | 100 | 78.969 | 82.9368 | 27.7951 | 1698.1533 | -0.0097107 | -0.0097107 | -0.0097107 | -0.0097109
470 | 27.7908 | -37.8 | 394.375 | 100 | 78.969 | 82.7068 | 27.7908 | 1725.9441 | -0.0082778 | -0.0082778 | -0.0082778 | -0.0082779
471 | 27.8255 | -38.25 | 394.375 | 100 | 78.969 | 82.5362 | 27.8255 | 1753.7696 | -0.0061321 | -0.0061321 | -0.0061321 | -0.0061322
472 | 27.7865 | -38.25 | 394.375 | 100 | 78.969 | 82.4222 | 27.7865 | 1781.556 | -0.0041001 | -0.0041001 | -0.0041001 | -0.0041001
473 | 27.6389 | -9.9 | 395.875 | 100 | 78.969 | 82.3632 | 27.6389 | 1809.1949 | -0.0021359 | -0.0021359 | -0.0021359 | -0.0021359
474 | 27.487 | -26.4 | 395 | 100 | 78.969 | 82.3581 | 27.487 | 1836.6819 | -0.00018481 | -0.00018481 | -0.00018481 | -0.00018481
475 | 27.6085 | -50.8498 | 393.75 | 100 | 78.969 | 82.4069 | 27.6085 | 1864.2904 | 0.0017673 | 0.0017673 | 0.0017673 | 0.0017673
476 | 27.7083 | -44.4 | 394 | 100 | 78.969 | 82.5104 | 27.7083 | 1891.9988 | 0.0037333 | 0.0037333 | 0.0037333 | 0.0037333
477 | 27.7691 | -38.1 | 394.375 | 100 | 78.969 | 82.6701 | 27.7691 | 1919.7679 | 0.0057523 | 0.0057523 | 0.0057523 | 0.0057523
478 | 27.7778 | -36.3 | 394.5 | 100 | 78.9691 | 82.8887 | 27.7778 | 1947.5456 | 0.0078685 | 0.0078685 | 0.0078685 | 0.0078685
479 | 27.73 | -37.8 | 394.375 | 100 | 85.9519 | 83.1418 | 27.73 | 1975.2757 | 0.0091282 | 0.0091282 | 0.0091282 | 0.0091283
480 | 27.6953 | -50.4 | 393.625 | 100 | 85.952 | 83.378 | 27.6953 | 2002.971 | 0.0085287 | 0.0085287 | 0.0085287 | 0.0085288
481 | 27.7214 | -47.1 | 393.75 | 100 | 85.952 | 83.5733 | 27.7214 | 2030.6923 | 0.0070447 | 0.0070447 | 0.0070447 | 0.0070447
482 | 27.8342 | -43.65 | 393.875 | 100 | 85.952 | 83.7308 | 27.8342 | 2058.5265 | 0.0056576 | 0.0056576 | 0.0056576 | 0.0056577
483 | 27.8168 | -40.05 | 394.125 | 100 | 85.952 | 83.8529 | 27.8168 | 2086.3434 | 0.0043918 | 0.0043918 | 0.0043918 | 0.0043919
484 | 27.8082 | -37.8 | 394.25 | 100 | 85.952 | 83.9417 | 27.8082 | 2114.1515 | 0.0031933 | 0.0031933 | 0.0031933 | 0.0031933
485 | 27.7821 | -38.7 | 394.25 | 100 | 85.952 | 83.9986 | 27.7821 | 2141.9337 | 0.0020461 | 0.0020461 | 0.0020461 | 0.0020461
486 | 27.7496 | -40.275 | 394.125 | 100 | 85.952 | 84.0244 | 27.7496 | 2169.6832 | 0.00092953 | 0.00092953 | 0.00092953 | 0.00092953
487 | 27.717 | -41.85 | 394 | 100 | 85.952 | 84.0195 | 27.717 | 2197.4002 | -0.0001749 | -0.0001749 | -0.0001749 | -0.0001749
488 | 27.8299 | -43.05 | 393.875 | 100 | 85.952 | 83.984 | 27.8299 | 2225.2301 | -0.001278 | -0.001278 | -0.001278 | -0.001278
489 | 27.8429 | -38.4 | 394.25 | 100 | 82.923 | 83.9291 | 27.8429 | 2253.073 | -0.0019687 | -0.0019687 | -0.0019687 | -0.0019687
490 | 27.8646 | -33.75 | 394.375 | 100 | 82.923 | 83.8783 | 27.8646 | 2280.9376 | -0.0018251 | -0.0018251 | -0.0018251 | -0.0018251
491 | 27.8689 | -31.5 | 394.5 | 100 | 82.923 | 83.8426 | 27.8689 | 2308.8065 | -0.00128 | -0.00128 | -0.00128 | -0.00128
492 | 27.8906 | -28.5 | 394.625 | 100 | 82.923 | 83.8216 | 27.8906 | 2336.6971 | -0.00075485 | -0.00075485 | -0.00075485 | -0.00075485
493 | 27.908 | -26.1 | 394.75 | 100 | 82.923 | 83.8148 | 27.908 | 2364.6051 | -0.00024258 | -0.00024258 | -0.00024258 | -0.00024258
494 | 27.9123 | -21.3 | 395.125 | 100 | 82.923 | 83.8222 | 27.9123 | 2392.5174 | 0.00026533 | 0.00026533 | 0.00026533 | 0.00026533
495 | 27.8602 | -20.1 | 395.25 | 100 | 82.923 | 83.8439 | 27.8602 | 2420.3777 | 0.00077887 | 0.00077887 | 0.00077887 | 0.00077887
496 | 27.7951 | -27 | 394.875 | 100 | 82.923 | 83.8802 | 27.7951 | 2448.1728 | 0.0013074 | 0.0013074 | 0.0013074 | 0.0013074
497 | 27.8602 | -24.45 | 395 | 100 | 82.923 | 83.9318 | 27.8602 | 2476.033 | 0.0018505 | 0.0018505 | 0.0018505 | 0.0018505
498 | 27.8602 | -24.45 | 395 | 100 | 82.923 | 83.9994 | 27.8602 | 2503.8933 | 0.002426 | 0.002426 | 0.002426 | 0.002426
499 | 27.6259 | -35.7001 | 394.25 | 100 | 86.419 | 84.0702 | 27.6259 | 2531.5192 | 0.0025631 | 0.0025631 | 0.0025631 | 0.0025631
500 | 27.6562 | -43.2 | 394 | 100 | 86.419 | 84.1175 | 27.6562 | 2559.1754 | 0.0017126 | 0.0017126 | 0.0017126 | 0.0017126
501 | 27.6345 | -48.6 | 393.5 | 100 | 86.419 | 84.1283 | 27.6345 | 2586.81 | 0.00039007 | 0.00039007 | 0.00039007 | 0.00039007
502 | 27.7344 | -51.6 | 393.375 | 100 | 86.419 | 84.1027 | 27.7344 | 2614.5443 | -0.00092423 | -0.00092423 | -0.00092423 | -0.00092423
503 | 27.717 | -48.15 | 393.5 | 100 | 86.419 | 84.0402 | 27.717 | 2642.2613 | -0.0022532 | -0.0022532 | -0.0022532 | -0.0022532
504 | 27.717 | -55.5 | 393.125 | 100 | 86.419 | 83.94 | 27.717 | 2669.9784 | -0.0036175 | -0.0036175 | -0.0036175 | -0.0036175
505 | 27.6259 | -70.3499 | 392.375 | 100 | 86.419 | 83.8003 | 27.6259 | 2697.6042 | -0.0050558 | -0.0050558 | -0.0050558 | -0.0050559
506 | 27.7474 | -68.3999 | 392.25 | 100 | 86.419 | 83.619 | 27.7474 | 2725.3516 | -0.0065339 | -0.0065339 | -0.0065339 | -0.0065339
507 | 27.8429 | -55.65 | 392.875 | 100 | 86.419 | 83.3932 | 27.8429 | 2753.1945 | -0.00811 | -0.00811 | -0.00811 | -0.0081101
508 | 27.8429 | -55.6498 | 392.875 | 100 | 81.072 | 83.1405 | 27.8429 | 2781.0374 | -0.0090744 | -0.0090744 | -0.0090744 | -0.0090745
509 | 27.9253 | -26.4 | 394.5 | 100 | 81.072 | 82.8995 | 27.9253 | 2808.9627 | -0.008631 | -0.008631 | -0.008631 | -0.0086311
510 | 27.8776 | -25.95 | 394.5 | 100 | 81.072 | 82.6875 | 27.8776 | 2836.8403 | -0.0076037 | -0.0076037 | -0.0076037 | -0.0076038
511 | 27.9557 | -50.4 | 393.25 | 100 | 81.072 | 82.5013 | 27.9557 | 2864.7961 | -0.0066639 | -0.0066639 | -0.0066639 | -0.0066639
512 | 28.0838 | -55.2 | 393 | 100 | 81.072 | 82.3377 | 28.0838 | 2892.8798 | -0.0058245 | -0.0058245 | -0.0058245 | -0.0058245
513 | 28.2118 | -59.9999 | 392.75 | 100 | 81.072 | 82.1942 | 28.2118 | 2921.0916 | -0.0050849 | -0.0050849 | -0.0050849 | -0.0050849
514 | 28.4505 | -51.6 | 393.125 | 100 | 81.072 | 82.0686 | 28.4505 | 2949.5422 | -0.0044152 | -0.0044152 | -0.0044152 | -0.0044152
515 | 28.737 | -62.2499 | 392.5 | 100 | 81.072 | 81.9588 | 28.737 | 2978.2791 | -0.0038199 | -0.0038199 | -0.0038199 | -0.0038199
516 | 28.954 | -48.0001 | 393.375 | 100 | 81.072 | 81.8632 | 28.954 | 3007.2331 | -0.0033044 | -0.0033044 | -0.0033044 | -0.0033044
517 | 29.1623 | -40.65 | 393.625 | 100 | 81.072 | 81.7801 | 29.1623 | 3036.3955 | -0.0028496 | -0.0028496 | -0.0028496 | -0.0028496
518 | 29.1797 | -30.0001 | 394.25 | 100 | 81.072 | 81.7082 | 29.1797 | 3065.5751 | -0.0024622 | -0.0024622 | -0.0024622 | -0.0024622
519 | 29.1319 | -26.4 | 394.5 | 100 | 80.272 | 81.6497 | 29.1319 | 3094.7071 | -0.0020099 | -0.0020099 | -0.0020099 | -0.0020099
520 | 29.1016 | -33.7501 | 394 | 100 | 80.272 | 81.6098 | 29.1016 | 3123.8087 | -0.0013687 | -0.0013687 | -0.0013687 | -0.0013687
521 | 29.1233 | -43.65 | 393.5 | 100 | 80.272 | 81.5913 | 29.1233 | 3152.9319 | -0.00063751 | -0.00063751 | -0.00063751 | -0.00063751
522 | 29.2361 | -39.9 | 393.75 | 100 | 80.272 | 81.5937 | 29.2361 | 3182.168 | 8.2247e-05 | 8.2247e-05 | 8.2247e-05 | 8.2247e-05
523 | 29.1406 | -35.7 | 393.875 | 100 | 80.272 | 81.6171 | 29.1406 | 3211.3087 | 0.00080347 | 0.00080347 | 0.00080347 | 0.00080347
524 | 29.1927 | -34.35 | 394 | 100 | 80.272 | 81.6619 | 29.1927 | 3240.5014 | 0.0015345 | 0.0015345 | 0.0015345 | 0.0015345
525 | 29.0842 | -52.5 | 393 | 100 | 80.272 | 81.7288 | 29.0842 | 3269.5856 | 0.0022998 | 0.0022998 | 0.0022998 | 0.0022998
526 | 29.0885 | -57.75 | 392.625 | 100 | 80.272 | 81.8188 | 29.0885 | 3298.6741 | 0.0030956 | 0.0030956 | 0.0030956 | 0.0030956
527 | 29.0842 | -59.1 | 392.5 | 100 | 80.272 | 81.9334 | 29.0842 | 3327.7583 | 0.0039414 | 0.0039414 | 0.0039414 | 0.0039414
528 | 29.0842 | -59.1 | 392.5 | 100 | 80.272 | 82.0745 | 29.0842 | 3356.8425 | 0.0048495 | 0.0048495 | 0.0048495 | 0.0048495
529 | 28.9844 | -67.8 | 392.125 | 100 | 83.055 | 82.2331 | 28.9844 | 3385.8269 | 0.0054732 | 0.0054732 | 0.0054732 | 0.0054732
530 | 29.158 | -62.7 | 392.375 | 100 | 83.055 | 82.3898 | 29.158 | 3414.9849 | 0.0053718 | 0.0053718 | 0.0053718 | 0.0053718
531 | 29.0929 | -64.05 | 392.125 | 100 | 83.055 | 82.5358 | 29.0929 | 3444.0778 | 0.0050203 | 0.0050203 | 0.0050203 | 0.0050204
532 | 28.98 | -72 | 391.75 | 100 | 83.055 | 82.6736 | 28.98 | 3473.0578 | 0.0047551 | 0.0047551 | 0.0047551 | 0.0047551
533 | 29.0017 | -79.35 | 391.375 | 100 | 83.055 | 82.8054 | 29.0017 | 3502.0595 | 0.0045425 | 0.0045425 | 0.0045425 | 0.0045425
534 | 29.0234 | -86.7 | 391 | 100 | 83.055 | 82.9331 | 29.0234 | 3531.083 | 0.0044024 | 0.0044024 | 0.0044024 | 0.0044024
535 | 29.1536 | -81.6 | 391.125 | 100 | 83.055 | 83.059 | 29.1536 | 3560.2366 | 0.0043163 | 0.0043163 | 0.0043163 | 0.0043163
536 | 29.3056 | -71.9999 | 391.5 | 100 | 83.055 | 83.1849 | 29.3056 | 3589.5422 | 0.0042961 | 0.0042961 | 0.0042961 | 0.0042961
537 | 29.2405 | -63 | 392.125 | 100 | 83.055 | 83.3128 | 29.2405 | 3618.7826 | 0.0043762 | 0.0043762 | 0.0043762 | 0.0043762
538 | 29.2925 | -59.1 | 392.25 | 100 | 83.055 | 83.4449 | 29.2925 | 3648.0751 | 0.0045083 | 0.0045083 | 0.0045083 | 0.0045084
539 | 29.2882 | -59.55 | 392.25 | 100 | 84.597 | 83.577 | 29.2882 | 3677.3633 | 0.0045114 | 0.0045114 | 0.0045114 | 0.0045114
540 | 29.2144 | -59.1 | 392.25 | 100 | 84.597 | 83.6991 | 29.2144 | 3706.5778 | 0.0041776 | 0.0041776 | 0.0041776 | 0.0041776
541 | 29.2969 | -54.15 | 392.5 | 100 | 84.597 | 83.8068 | 29.2969 | 3735.8746 | 0.0036786 | 0.0036786 | 0.0036786 | 0.0036786
542 | 29.2969 | -53.4 | 392.5 | 100 | 84.597 | 83.902 | 29.2969 | 3765.1715 | 0.0032499 | 0.0032499 | 0.0032499 | 0.0032499
543 | 29.2101 | -51.9 | 392.5 | 100 | 84.597 | 83.9862 | 29.2101 | 3794.3816 | 0.0028813 | 0.0028813 | 0.0028813 | 0.0028813
544 | 29.2708 | -51.3 | 392.625 | 100 | 84.597 | 84.0607 | 29.2708 | 3823.6524 | 0.0025436 | 0.0025436 | 0.0025436 | 0.0025436
545 | 29.2448 | -54.15 | 392.375 | 100 | 84.597 | 84.1266 | 29.2448 | 3852.8972 | 0.0022544 | 0.0022544 | 0.0022544 | 0.0022544
546 | 29.2274 | -53.25 | 392.5 | 100 | 84.597 | 84.185 | 29.2274 | 3882.1246 | 0.0019999 | 0.0019999 | 0.0019999 | 0.0019999
547 | 29.2188 | -55.8 | 392.25 | 100 | 84.597 | 84.2369 | 29.2188 | 3911.3434 | 0.0017763 | 0.0017763 | 0.0017763 | 0.0017764
548 | 29.1884 | -54.3 | 392.375 | 100 | 84.597 | 84.2831 | 29.1884 | 3940.5317 | 0.0015821 | 0.0015821 | 0.0015821 | 0.0015821
549 | 29.1797 | -51.9 | 392.5 | 100 | 80.229 | 84.3417 | 29.1797 | 3969.7114 | 0.0020065 | 0.0020065 | 0.0020065 | 0.0020065
550 | 29.1884 | -55.3501 | 392.25 | 100 | 80.229 | 84.4482 | 29.1884 | 3998.8998 | 0.0036509 | 0.0036509 | 0.0036509 | 0.0036509
551 | 29.1276 | -64.05 | 391.75 | 100 | 80.229 | 84.6219 | 29.1276 | 4028.0274 | 0.0059611 | 0.0059611 | 0.0059611 | 0.0059612
552 | 29.0538 | -67.65 | 391.5 | 100 | 80.229 | 84.8653 | 29.0538 | 4057.0812 | 0.0083797 | 0.0083797 | 0.0083797 | 0.0083798
553 | 29.1102 | -71.25 | 391.25 | 100 | 80.229 | 85.1825 | 29.1102 | 4086.1915 | 0.010895 | 0.010895 | 0.010895 | 0.010895
554 | 29.1059 | -70.2 | 391.5 | 100 | 80.229 | 85.5784 | 29.1059 | 4115.2974 | 0.013602 | 0.013602 | 0.013602 | 0.013603
555 | 29.1406 | -70.05 | 391.25 | 100 | 80.229 | 86.0593 | 29.1406 | 4144.438 | 0.016504 | 0.016504 | 0.016504 | 0.016505
556 | 29.1298 | -70.275 | 391.25 | 100 | 80.229 | 86.6329 | 29.1298 | 4173.5678 | 0.019692 | 0.019692 | 0.019692 | 0.019693
557 | 29.1189 | -70.5 | 391.25 | 100 | 80.229 | 87.3084 | 29.1189 | 4202.6867 | 0.023195 | 0.023195 | 0.023195 | 0.023197
558 | 29.1319 | -68.1 | 391.375 | 100 | 80.229 | 88.0963 | 29.1319 | 4231.8186 | 0.027047 | 0.027047 | 0.027047 | 0.027051
559 | 29.1927 | -66 | 391.5 | 100 | 98.975 | 88.9348 | 29.1927 | 4261.0113 | 0.028723 | 0.028723 | 0.028723 | 0.028727
560 | 29.2578 | -63.1499 | 391.5 | 100 | 98.975 | 89.6882 | 29.2578 | 4290.2692 | 0.02575 | 0.02575 | 0.02575 | 0.025753
561 | 29.2578 | -50.7 | 392.25 | 100 | 98.975 | 90.294 | 29.2578 | 4319.527 | 0.020705 | 0.020705 | 0.020705 | 0.020706
562 | 29.2925 | -43.95 | 392.75 | 100 | 98.975 | 90.7618 | 29.2925 | 4348.8195 | 0.01597 | 0.01597 | 0.01597 | 0.01597
563 | 29.3012 | -39.6 | 392.875 | 100 | 98.975 | 91.099 | 29.3012 | 4378.1207 | 0.011509 | 0.011509 | 0.011509 | 0.011509
564 | 29.3533 | -33.9 | 393.125 | 100 | 98.975 | 91.311 | 29.3533 | 4407.474 | 0.0072235 | 0.0072235 | 0.0072235 | 0.0072236
565 | 29.3229 | -23.7001 | 393.75 | 100 | 98.975 | 91.4012 | 29.3229 | 4436.7969 | 0.0030764 | 0.0030764 | 0.0030764 | 0.0030764
566 | 29.3099 | -19.65 | 394 | 100 | 98.975 | 91.3711 | 29.3099 | 4466.1068 | -0.0010298 | -0.0010298 | -0.0010298 | -0.0010298
567 | 29.3186 | -22.2 | 393.875 | 100 | 98.975 | 91.22 | 29.3186 | 4495.4254 | -0.0051522 | -0.0051522 | -0.0051522 | -0.0051523
568 | 29.2448 | -16.8 | 394.125 | 100 | 98.975 | 90.9457 | 29.2448 | 4524.6702 | -0.0093804 | -0.0093804 | -0.0093804 | -0.0093806
569 | 29.3186 | -13.2 | 394.375 | 100 | 98.975 | 90.5437 | 29.3186 | 4553.9888 | -0.01371 | -0.01371 | -0.01371 | -0.013711
570 | 29.3446 | -8.4 | 394.875 | 100 | 87.3201 | 90.054 | 29.3446 | 4583.3334 | -0.016687 | -0.016687 | -0.016687 | -0.016688
571 | 29.2752 | -4.95 | 394.875 | 100 | 87.32 | 89.5615 | 29.2752 | 4612.6086 | -0.016824 | -0.016824 | -0.016824 | -0.016825
572 | 29.3186 | 2.9999 | 395.375 | 100 | 87.32 | 89.1046 | 29.3186 | 4641.9271 | -0.015584 | -0.015584 | -0.015584 | -0.015584
573 | 29.2708 | 0.2999 | 395.25 | 100 | 87.32 | 88.6761 | 29.2708 | 4671.198 | -0.01464 | -0.01464 | -0.01464 | -0.014641
574 | 29.1319 | -6 | 395.125 | 100 | 87.32 | 88.2691 | 29.1319 | 4700.3299 | -0.01397 | -0.01397 | -0.01397 | -0.01397
575 | 28.9453 | -27.6001 | 394 | 100 | 87.32 | 87.8772 | 28.9453 | 4729.2752 | -0.013539 | -0.013539 | -0.013539 | -0.013539
576 | 28.9757 | -42.3 | 393.125 | 100 | 87.32 | 87.4942 | 28.9757 | 4758.2509 | -0.013219 | -0.013219 | -0.013219 | -0.013219
577 | 28.9063 | -57.2999 | 392.25 | 100 | 87.32 | 87.1139 | 28.9063 | 4787.1572 | -0.013155 | -0.013155 | -0.013155 | -0.013155
578 | 28.9497 | -70.7999 | 391.625 | 100 | 87.32 | 86.7304 | 28.9497 | 4816.1068 | -0.013248 | -0.013248 | -0.013248 | -0.013249
579 | 28.928 | -80.6999 | 391 | 100 | 78.8851 | 86.371 | 28.928 | 4845.0348 | -0.012423 | -0.012423 | -0.012423 | -0.012424
580 | 28.954 | -84.9001 | 390.625 | 100 | 78.885 | 86.0971 | 28.954 | 4873.9888 | -0.0094602 | -0.0094602 | -0.0094602 | -0.0094603
581 | 28.9931 | -91.8 | 390.125 | 100 | 78.885 | 85.9378 | 28.9931 | 4902.9818 | -0.0054933 | -0.0054933 | -0.0054933 | -0.0054933
582 | 29.0148 | -89.7 | 390.25 | 100 | 78.885 | 85.8907 | 29.0148 | 4931.9966 | -0.0016252 | -0.0016252 | -0.0016252 | -0.0016252
583 | 29.0365 | -87.6 | 390.375 | 100 | 78.885 | 85.9549 | 29.0365 | 4961.033 | 0.0022112 | 0.0022112 | 0.0022112 | 0.0022113
584 | 29.1363 | -89.4 | 390.125 | 100 | 78.885 | 86.1315 | 29.1363 | 4990.1693 | 0.0060608 | 0.0060608 | 0.0060608 | 0.0060608
585 | 29.1146 | -86.25 | 390.125 | 100 | 78.885 | 86.4233 | 29.1146 | 5019.2839 | 0.010022 | 0.010022 | 0.010022 | 0.010022
586 | 29.1363 | -83.7 | 390.375 | 100 | 78.885 | 86.8349 | 29.1363 | 5048.4202 | 0.014127 | 0.014127 | 0.014127 | 0.014127
587 | 29.184 | -82.5 | 390.375 | 100 | 78.885 | 87.3728 | 29.184 | 5077.6042 | 0.018434 | 0.018434 | 0.018434 | 0.018435
588 | 29.1536 | -81 | 390.375 | 100 | 78.885 | 88.0457 | 29.1536 | 5106.7579 | 0.023081 | 0.023081 | 0.023081 | 0.023083
589 | 29.1667 | -82.5 | 390.25 | 100 | 78.8851 | 88.8643 | 29.1667 | 5135.9245 | 0.028063 | 0.028063 | 0.028063 | 0.028067
590 | 29.1797 | -83.7 | 390.125 | 100 | 93.9459 | 89.7816 | 29.1797 | 5165.1042 | 0.031436 | 0.031436 | 0.031436 | 0.031441
591 | 29.171 | -82.2 | 390.125 | 100 | 93.946 | 90.6925 | 29.171 | 5194.2752 | 0.031228 | 0.031228 | 0.031228 | 0.031233
592 | 29.1927 | -86.55 | 389.875 | 100 | 93.946 | 91.5517 | 29.1927 | 5223.4679 | 0.029433 | 0.029433 | 0.029433 | 0.029437
593 | 29.1493 | -86.7 | 389.875 | 100 | 93.946 | 92.3729 | 29.1493 | 5252.6172 | 0.028171 | 0.028171 | 0.028171 | 0.028175
594 | 29.2361 | -86.1 | 389.75 | 100 | 93.946 | 93.1691 | 29.2361 | 5281.8534 | 0.027232 | 0.027232 | 0.027232 | 0.027236
595 | 29.2188 | -83.55 | 389.875 | 100 | 93.946 | 93.9529 | 29.2188 | 5311.0721 | 0.026826 | 0.026826 | 0.026826 | 0.026829
596 | 29.2448 | -86.7 | 389.75 | 100 | 93.946 | 94.7368 | 29.2448 | 5340.3169 | 0.026806 | 0.026806 | 0.026806 | 0.026809
597 | 29.2969 | -82.0499 | 390 | 100 | 93.946 | 95.5333 | 29.2969 | 5369.6138 | 0.027187 | 0.027187 | 0.027187 | 0.027191
598 | 29.2795 | -72.9 | 390.25 | 100 | 93.946 | 96.3551 | 29.2795 | 5398.8933 | 0.028065 | 0.028065 | 0.028065 | 0.028069
599 | 29.3229 | -71.7 | 390.5 | 100 | 103.238 | 97.1782 | 29.3229 | 5428.2162 | 0.02807 | 0.02807 | 0.02807 | 0.028074
600 | 29.2795 | -66.9 | 390.75 | 100 | 103.238 | 97.9419 | 29.2795 | 5457.4957 | 0.026083 | 0.026083 | 0.026083 | 0.026086
601 | 29.2578 | -66.3 | 390.75 | 100 | 103.238 | 98.6214 | 29.2578 | 5486.7535 | 0.023225 | 0.023225 | 0.023225 | 0.023227
602 | 29.2622 | -66.15 | 390.75 | 100 | 103.238 | 99.2275 | 29.2622 | 5516.0157 | 0.020714 | 0.020714 | 0.020714 | 0.020715
603 | 29.2708 | -66.825 | 390.625 | 100 | 103.238 | 99.7699 | 29.2708 | 5545.2865 | 0.01853 | 0.01853 | 0.01853 | 0.018531
604 | 29.2795 | -67.5 | 390.5 | 100 | 103.238 | 100.2571 | 29.2795 | 5574.566 | 0.016641 | 0.016641 | 0.016641 | 0.016642
605 | 29.2665 | -64.2 | 390.75 | 100 | 103.238 | 100.697 | 29.2665 | 5603.8325 | 0.01503 | 0.01503 | 0.01503 | 0.01503
606 | 29.3403 | -57.9 | 391.125 | 100 | 103.238 | 101.0965 | 29.3403 | 5633.1728 | 0.013615 | 0.013615 | 0.013615 | 0.013616
607 | 29.2578 | -48.4501 | 391.625 | 100 | 103.238 | 101.4619 | 29.2578 | 5662.4306 | 0.01249 | 0.01249 | 0.01249 | 0.01249
608 | 29.2318 | -54.6 | 391.375 | 100 | 103.238 | 101.7991 | 29.2318 | 5691.6624 | 0.011535 | 0.011535 | 0.011535 | 0.011536
609 | 29.2144 | -58.8 | 391 | 100 | 103.238 | 102.1134 | 29.2144 | 5720.8768 | 0.010759 | 0.010759 | 0.010759 | 0.01076
610 | 29.2925 | -53.6998 | 391.5 | 100 | 104.573 | 102.4046 | 29.2925 | 5750.1693 | 0.0099393 | 0.0099393 | 0.0099393 | 0.0099394
611 | 29.3359 | -43.35 | 391.75 | 100 | 104.573 | 102.6666 | 29.3359 | 5779.5053 | 0.0089304 | 0.0089304 | 0.0089304 | 0.0089306
612 | 29.2622 | -42.75 | 391.875 | 100 | 104.573 | 102.8983 | 29.2622 | 5808.7674 | 0.0079173 | 0.0079173 | 0.0079173 | 0.0079174
613 | 29.2839 | -39.6 | 392.125 | 100 | 104.573 | 103.1033 | 29.2839 | 5838.0513 | 0.0070024 | 0.0070024 | 0.0070024 | 0.0070024
614 | 28.9931 | 35.7 | 396.125 | 100 | 104.573 | 103.285 | 28.9931 | 5867.0443 | 0.0062668 | 0.0062668 | 0.0062668 | 0.0062669
615 | 28.4592 | 34.5 | 396.25 | 100 | 104.573 | 103.4462 | 28.4592 | 5895.5035 | 0.005665 | 0.005665 | 0.005665 | 0.005665
616 | 28.0729 | 36.15 | 396.625 | 100 | 104.573 | 103.5895 | 28.0729 | 5923.5765 | 0.0051049 | 0.0051049 | 0.0051049 | 0.0051049
617 | 27.6432 | 35.1 | 396.5 | 100 | 104.573 | 103.7172 | 27.6432 | 5951.2197 | 0.0046187 | 0.0046187 | 0.0046187 | 0.0046187
618 | 27.283 | 33 | 396.625 | 100 | 104.573 | 103.8313 | 27.283 | 5978.5027 | 0.0041811 | 0.0041811 | 0.0041811 | 0.0041811
619 | 27.2656 | -7.8001 | 394.375 | 100 | 104.573 | 103.9336 | 27.2656 | 6005.7683 | 0.0037513 | 0.0037513 | 0.0037513 | 0.0037513
620 | 27.1832 | -23.25 | 393.5 | 100 | 104.217 | 104.0271 | 27.1832 | 6032.9514 | 0.0034408 | 0.0034408 | 0.0034408 | 0.0034408
621 | 27.0095 | -26.7 | 393.375 | 100 | 104.217 | 104.1162 | 27.0095 | 6059.961 | 0.0032988 | 0.0032988 | 0.0032988 | 0.0032988
622 | 27.0443 | -62.9997 | 391.375 | 100 | 104.217 | 104.2037 | 27.0443 | 6087.0053 | 0.0032353 | 0.0032353 | 0.0032353 | 0.0032353
623 | 27.2135 | -72.6 | 390.875 | 100 | 104.217 | 104.291 | 27.2135 | 6114.2188 | 0.0032074 | 0.0032074 | 0.0032074 | 0.0032074
624 | 27.3134 | -74.7 | 390.875 | 100 | 104.217 | 104.3794 | 27.3134 | 6141.5322 | 0.0032387 | 0.0032387 | 0.0032387 | 0.0032388
625 | 27.4653 | -74.7 | 390.625 | 100 | 104.217 | 104.4705 | 27.4653 | 6168.9975 | 0.0033148 | 0.0033148 | 0.0033148 | 0.0033149
626 | 27.4805 | -70.2 | 390.75 | 100 | 104.217 | 104.5656 | 27.4805 | 6196.4779 | 0.0034596 | 0.0034596 | 0.0034596 | 0.0034596
627 | 27.4957 | -65.7 | 390.875 | 100 | 104.217 | 104.6662 | 27.4957 | 6223.9736 | 0.0036592 | 0.0036592 | 0.0036592 | 0.0036592
628 | 27.4696 | -26.55 | 393 | 100 | 104.217 | 104.7739 | 27.4696 | 6251.4432 | 0.0039226 | 0.0039226 | 0.0039226 | 0.0039226
629 | 27.2786 | -43.0499 | 392.25 | 100 | 104.217 | 104.8905 | 27.2786 | 6278.7218 | 0.0042746 | 0.0042746 | 0.0042746 | 0.0042746
630 | 26.9705 | 39.1494 | 396.375 | 100 | 106.622 | 105.0083 | 26.9705 | 6305.6923 | 0.0043661 | 0.0043661 | 0.0043661 | 0.0043661
631 | 26.7491 | -71.7 | 390.875 | 100 | 106.622 | 105.1099 | 26.7491 | 6332.4415 | 0.0038005 | 0.0038005 | 0.0038005 | 0.0038005
632 | 27.0139 | -84.45 | 390 | 100 | 106.622 | 105.1876 | 27.0139 | 6359.4554 | 0.0028735 | 0.0028735 | 0.0028735 | 0.0028735
633 | 27.4436 | -127.2 | 387.875 | 100 | 106.622 | 105.2424 | 27.4436 | 6386.8989 | 0.0019977 | 0.0019977 | 0.0019977 | 0.0019977
634 | 27.9427 | -126.7495 | 387.625 | 100 | 106.622 | 105.2753 | 27.9427 | 6414.8416 | 0.0011772 | 0.0011772 | 0.0011772 | 0.0011772
635 | 28.2161 | -59.7 | 390.875 | 100 | 106.622 | 105.2868 | 28.2161 | 6443.0578 | 0.00040706 | 0.00040706 | 0.00040706 | 0.00040706
636 | 28.1901 | -51.3 | 391.5 | 100 | 106.622 | 105.277 | 28.1901 | 6471.2479 | -0.00034548 | -0.00034548 | -0.00034548 | -0.00034548
637 | 28.0686 | -83.0998 | 389.75 | 100 | 106.622 | 105.2459 | 28.0686 | 6499.3165 | -0.0011087 | -0.0011087 | -0.0011087 | -0.0011087
638 | 28.4592 | -109.05 | 388.375 | 100 | 106.622 | 105.1929 | 28.4592 | 6527.7757 | -0.0018621 | -0.0018621 | -0.0018621 | -0.0018621
639 | 28.9019 | -108.45 | 388.25 | 100 | 106.622 | 105.1172 | 28.9019 | 6556.6776 | -0.0026195 | -0.0026195 | -0.0026195 | -0.0026195
640 | 29.1667 | -79.5 | 389.875 | 100 | 108.248 | 105.0111 | 29.1667 | 6585.8442 | -0.0036374 | -0.0036374 | -0.0036374 | -0.0036374
641 | 29.184 | -9.7506 | 393.375 | 100 | 108.248 | 104.86 | 29.184 | 6615.0283 | -0.0051769 | -0.0051769 | -0.0051769 | -0.0051769
642 | 29.4358 | -85.7994 | 389.5 | 100 | 108.248 | 104.6551 | 29.4358 | 6644.464 | -0.0069622 | -0.0069622 | -0.0069622 | -0.0069623
643 | 29.4054 | -11.25 | 393.25 | 100 | 108.248 | 104.393 | 29.4054 | 6673.8694 | -0.0089117 | -0.0089117 | -0.0089117 | -0.0089118
644 | 29.5964 | -69.2996 | 390.375 | 100 | 108.248 | 104.0697 | 29.5964 | 6703.4658 | -0.010925 | -0.010925 | -0.010925 | -0.010925
645 | 30.1693 | -54.1501 | 391.125 | 100 | 108.248 | 103.68 | 30.1693 | 6733.635 | -0.012919 | -0.012919 | -0.012919 | -0.012919
646 | 30.4253 | -52.95 | 391.125 | 100 | 108.248 | 103.2176 | 30.4253 | 6764.0604 | -0.015197 | -0.015197 | -0.015197 | -0.015197
647 | 30.3125 | -35.1 | 392.25 | 100 | 108.248 | 102.6753 | 30.3125 | 6794.3729 | -0.017891 | -0.017891 | -0.017891 | -0.017892
648 | 30.3602 | -35.85 | 392.25 | 100 | 108.248 | 102.0444 | 30.3602 | 6824.7331 | -0.020781 | -0.020781 | -0.020781 | -0.020782
649 | 30.3602 | -35.8495 | 392.25 | 100 | 92.157 | 101.3788 | 30.3602 | 6855.0934 | -0.021923 | -0.021923 | -0.021923 | -0.021924
650 | 30.651 | 28.35 | 395.5 | 100 | 92.157 | 100.7959 | 30.651 | 6885.7444 | -0.019018 | -0.019018 | -0.019018 | -0.019019
651 | 30.5208 | -40.05 | 392.125 | 100 | 92.157 | 100.3503 | 30.5208 | 6916.2652 | -0.0146 | -0.0146 | -0.0146 | -0.014601
652 | 30.4774 | -46.8749 | 391.6875 | 100 | 92.157 | 100.0349 | 30.4774 | 6946.7427 | -0.010348 | -0.010348 | -0.010348 | -0.010348
653 | 30.434 | -53.6999 | 391.25 | 100 | 92.157 | 99.8448 | 30.434 | 6977.1767 | -0.0062476 | -0.0062476 | -0.0062476 | -0.0062477
654 | 30.4905 | -57.15 | 391 | 100 | 92.157 | 99.7768 | 30.4905 | 7007.6672 | -0.0022281 | -0.0022281 | -0.0022281 | -0.0022281
655 | 30.6814 | -74.25 | 390.125 | 100 | 92.157 | 99.83 | 30.6814 | 7038.3486 | 0.0017336 | 0.0017336 | 0.0017336 | 0.0017336
656 | 31.0937 | -102.1496 | 388.625 | 100 | 92.157 | 100.0052 | 31.0937 | 7069.4423 | 0.0056332 | 0.0056332 | 0.0056332 | 0.0056332
657 | 31.0373 | -52.2 | 391.125 | 100 | 92.157 | 100.3051 | 31.0373 | 7100.4797 | 0.0096629 | 0.0096629 | 0.0096629 | 0.0096631
658 | 31.0981 | -46.65 | 391.5 | 100 | 92.157 | 100.7345 | 31.0981 | 7131.5777 | 0.013809 | 0.013809 | 0.013809 | 0.013809
659 | 31.1762 | -59.5499 | 390.875 | 100 | 92.157 | 101.3003 | 31.1762 | 7162.754 | 0.018148 | 0.018148 | 0.018148 | 0.018149
660 | 31.2326 | -60.75 | 390.75 | 100 | 106.459 | 101.9546 | 31.2326 | 7193.9866 | 0.020949 | 0.020949 | 0.020949 | 0.02095
661 | 31.3108 | -66.45 | 390.375 | 100 | 106.459 | 102.5941 | 31.3108 | 7225.2974 | 0.020425 | 0.020425 | 0.020425 | 0.020426
662 | 31.4149 | -67.2 | 390.375 | 100 | 106.459 | 103.1722 | 31.4149 | 7256.7123 | 0.018402 | 0.018402 | 0.018402 | 0.018403
663 | 31.5104 | -75 | 389.875 | 100 | 106.459 | 103.698 | 31.5104 | 7288.2227 | 0.016688 | 0.016688 | 0.016688 | 0.016688
664 | 31.5582 | -71.85 | 390.125 | 100 | 106.459 | 104.18 | 31.5582 | 7319.7809 | 0.015272 | 0.015272 | 0.015272 | 0.015272
665 | 31.658 | -76.2 | 389.75 | 100 | 106.459 | 104.6257 | 31.658 | 7351.4389 | 0.014079 | 0.014079 | 0.014079 | 0.01408
666 | 31.684 | -75.6 | 389.625 | 100 | 106.459 | 105.0423 | 31.684 | 7383.1229 | 0.013148 | 0.013148 | 0.013148 | 0.013148
667 | 31.7448 | -80.55 | 389.375 | 100 | 106.459 | 105.4363 | 31.7448 | 7414.8677 | 0.012413 | 0.012413 | 0.012413 | 0.012414
668 | 31.8142 | -80.7 | 389.375 | 100 | 106.459 | 105.8141 | 31.8142 | 7446.6819 | 0.011875 | 0.011875 | 0.011875 | 0.011876
669 | 31.8446 | -75.75 | 389.625 | 100 | 108.046 | 106.1754 | 31.8446 | 7478.5265 | 0.011344 | 0.011344 | 0.011344 | 0.011344
670 | 31.8707 | -78.9 | 389.5 | 100 | 108.046 | 106.5132 | 31.8707 | 7510.3972 | 0.0106 | 0.0106 | 0.0106 | 0.0106
671 | 31.9054 | -76.2 | 389.5 | 100 | 108.046 | 106.8266 | 31.9054 | 7542.3026 | 0.0098244 | 0.0098244 | 0.0098244 | 0.0098245
672 | 31.9141 | -74.4 | 389.5 | 100 | 108.046 | 107.1207 | 31.9141 | 7574.2166 | 0.0092144 | 0.0092144 | 0.0092144 | 0.0092145
673 | 31.9227 | -74.55 | 389.5 | 100 | 108.046 | 107.4001 | 31.9227 | 7606.1394 | 0.0087511 | 0.0087511 | 0.0087511 | 0.0087512
674 | 31.9314 | -74.7 | 389.5 | 100 | 108.046 | 107.6692 | 31.9314 | 7638.0708 | 0.0084272 | 0.0084272 | 0.0084272 | 0.0084273
675 | 31.9575 | -73.8 | 389.5 | 100 | 108.046 | 107.9323 | 31.9575 | 7670.0283 | 0.0082329 | 0.0082329 | 0.0082329 | 0.0082329
676 | 31.9488 | -72.45 | 389.625 | 100 | 108.046 | 108.1936 | 31.9488 | 7701.9771 | 0.0081785 | 0.0081785 | 0.0081785 | 0.0081786
677 | 31.9748 | -73.2 | 389.5 | 100 | 108.046 | 108.4572 | 31.9748 | 7733.9519 | 0.0082452 | 0.0082452 | 0.0082452 | 0.0082453
678 | 31.9705 | -71.7 | 389.5 | 100 | 108.046 | 108.7274 | 31.9705 | 7765.9224 | 0.0084508 | 0.0084508 | 0.0084508 | 0.0084509
679 | 31.9705 | -71.7 | 389.5 | 99.6079 | 108.046 | 109.0084 | 31.9705 | 7797.8929 | 0.0087895 | 0.0087895 | 0.0087895 | 0.0087897
680 | 32.0356 | -66 | 389.875 | 99.6079 | 108.046 | 109.3047 | 32.0356 | 7829.9284 | 0.0092492 | 0.0092492 | 0.0092492 | 0.0092493
681 | 32.0877 | -60.3 | 390.125 | 99.6079 | 112.801 | 109.6021 | 32.0877 | 7862.0161 | 0.0092688 | 0.0092688 | 0.0092688 | 0.009269
682 | 32.1094 | -57 | 390.375 | 99.6079 | 112.801 | 109.8676 | 32.1094 | 7894.1255 | 0.0082674 | 0.0082674 | 0.0082674 | 0.0082675
683 | 32.1354 | -45.9002 | 390.875 | 99.6079 | 112.801 | 110.0864 | 32.1354 | 7926.2609 | 0.0068097 | 0.0068097 | 0.0068097 | 0.0068098
684 | 32.0964 | -34.35 | 391.5 | 99.6079 | 112.801 | 110.2621 | 32.0964 | 7958.3573 | 0.0054736 | 0.0054736 | 0.0054736 | 0.0054736
685 | 32.0703 | -34.5 | 391.625 | 99.6079 | 112.801 | 110.3974 | 32.0703 | 7990.4276 | 0.0042196 | 0.0042196 | 0.0042196 | 0.0042196
686 | 32.0877 | -33.15 | 391.75 | 99.6079 | 112.801 | 110.4945 | 32.0877 | 8022.5152 | 0.0030265 | 0.0030265 | 0.0030265 | 0.0030266
687 | 32.0573 | -27.9 | 392.125 | 99.6079 | 112.801 | 110.555 | 32.0573 | 8054.5725 | 0.0018857 | 0.0018857 | 0.0018857 | 0.0018857
688 | 32.0269 | -23.1 | 392.25 | 99.6079 | 112.801 | 110.5797 | 32.0269 | 8086.5994 | 0.00077272 | 0.00077272 | 0.00077272 | 0.00077272
689 | 32.0182 | -22.8 | 392.375 | 99.6079 | 112.801 | 110.5691 | 32.0182 | 8118.6177 | -0.00032986 | -0.00032986 | -0.00032986 | -0.00032986
690 | 32.0009 | -19.35 | 392.625 | 99.6079 | 112.801 | 110.5231 | 32.0009 | 8150.6185 | -0.0014387 | -0.0014387 | -0.0014387 | -0.0014387
691 | 31.9792 | -22.8 | 392.5 | 99.6079 | 110.405 | 110.4504 | 31.9792 | 8182.5977 | -0.0022742 | -0.0022742 | -0.0022742 | -0.0022742
692 | 32.0269 | -23.55 | 392.5 | 99.6079 | 110.405 | 110.3688 | 32.0269 | 8214.6246 | -0.0025456 | -0.0025456 | -0.0025456 | -0.0025456
693 | 31.9878 | -22.2 | 392.5 | 99.6079 | 110.405 | 110.2867 | 31.9878 | 8246.6125 | -0.0025667 | -0.0025667 | -0.0025667 | -0.0025667
694 | 31.9271 | -24.6 | 392.375 | 99.6079 | 110.405 | 110.2028 | 31.9271 | 8278.5396 | -0.0026304 | -0.0026304 | -0.0026304 | -0.0026304
695 | 31.9032 | -27 | 392.25 | 99.6079 | 110.405 | 110.1156 | 31.9032 | 8310.4428 | -0.0027332 | -0.0027332 | -0.0027332 | -0.0027332
696 | 31.8793 | -29.4 | 392.125 | 99.6079 | 110.405 | 110.0238 | 31.8793 | 8342.3221 | -0.0028795 | -0.0028795 | -0.0028795 | -0.0028795
697 | 31.8142 | -37.05 | 391.75 | 99.6079 | 110.405 | 109.9259 | 31.8142 | 8374.1363 | -0.0030759 | -0.0030759 | -0.0030759 | -0.0030759
698 | 31.8186 | -42.6 | 391.375 | 99.6079 | 110.405 | 109.8204 | 31.8186 | 8405.9549 | -0.0033148 | -0.0033148 | -0.0033148 | -0.0033148
699 | 31.8186 | -44.4 | 391.25 | 99.6079 | 110.405 | 109.7057 | 31.8186 | 8437.7735 | -0.0036068 | -0.0036068 | -0.0036068 | -0.0036069
700 | 31.8446 | -45 | 391.25 | 99.6079 | 110.405 | 109.5798 | 31.8446 | 8469.6181 | -0.003953 | -0.003953 | -0.003953 | -0.003953
701 | 31.875 | -45.9 | 391.125 | 99.6079 | 107.742 | 109.4514 | 31.875 | 8501.4931 | -0.0040287 | -0.0040287 | -0.0040287 | -0.0040287
702 | 31.8707 | -46.8 | 391 | 99.6079 | 107.742 | 109.3396 | 31.8707 | 8533.3638 | -0.0035087 | -0.0035087 | -0.0035087 | -0.0035087
703 | 31.8533 | -50.1 | 390.875 | 99.6079 | 107.742 | 109.2531 | 31.8533 | 8565.2171 | -0.0027134 | -0.0027134 | -0.0027134 | -0.0027134
704 | 31.862 | -51.3 | 390.875 | 99.6079 | 107.742 | 109.1907 | 31.862 | 8597.079 | -0.0019588 | -0.0019588 | -0.0019588 | -0.0019588
705 | 31.8663 | -51.75 | 390.875 | 99.6079 | 107.742 | 109.1513 | 31.8663 | 8628.9454 | -0.0012358 | -0.0012358 | -0.0012358 | -0.0012358
706 | 31.8533 | -53.7 | 390.875 | 99.6079 | 107.742 | 109.1344 | 31.8533 | 8660.7987 | -0.00053304 | -0.00053304 | -0.00053304 | -0.00053304
707 | 31.8837 | -54.75 | 390.625 | 99.6079 | 107.742 | 109.1395 | 31.8837 | 8692.6823 | 0.00016164 | 0.00016164 | 0.00016164 | 0.00016164
708 | 31.8967 | -54.15 | 390.625 | 99.6079 | 107.742 | 109.1669 | 31.8967 | 8724.579 | 0.00085803 | 0.00085803 | 0.00085803 | 0.00085803
709 | 31.9097 | -55.35 | 390.625 | 99.6079 | 107.742 | 109.2169 | 31.9097 | 8756.4888 | 0.0015675 | 0.0015675 | 0.0015675 | 0.0015675
710 | 31.9184 | -55.8 | 390.5 | 99.6079 | 107.742 | 109.2904 | 31.9184 | 8788.4072 | 0.0023016 | 0.0023016 | 0.0023016 | 0.0023016
711 | 31.901 | -57.3 | 390.375 | 99.6079 | 108.955 | 109.3836 | 31.901 | 8820.3082 | 0.0029233 | 0.0029233 | 0.0029233 | 0.0029233
712 | 31.8663 | -57.9 | 390.5 | 99.6079 | 108.955 | 109.4885 | 31.8663 | 8852.1745 | 0.0032915 | 0.0032915 | 0.0032915 | 0.0032915
713 | 31.849 | -62.2499 | 390 | 99.6079 | 108.955 | 109.6019 | 31.849 | 8884.0235 | 0.0035596 | 0.0035596 | 0.0035596 | 0.0035596
714 | 31.8663 | -37.8001 | 391.125 | 99.6079 | 108.955 | 109.7255 | 31.8663 | 8915.8898 | 0.0038803 | 0.0038803 | 0.0038803 | 0.0038803
715 | 31.7101 | -44.2499 | 391.125 | 99.6079 | 108.955 | 109.8614 | 31.7101 | 8947.5999 | 0.0042857 | 0.0042857 | 0.0042857 | 0.0042857
716 | 31.5842 | -26.5501 | 391.875 | 99.6079 | 108.955 | 110.0117 | 31.5842 | 8979.1841 | 0.004759 | 0.004759 | 0.004759 | 0.004759
717 | 31.3455 | -16.95 | 392.375 | 99.6079 | 108.955 | 110.1788 | 31.3455 | 9010.5296 | 0.0053311 | 0.0053311 | 0.0053311 | 0.0053311
718 | 31.1372 | -15.3 | 392.625 | 99.6079 | 108.955 | 110.3654 | 31.1372 | 9041.6667 | 0.0059916 | 0.0059916 | 0.0059916 | 0.0059916
719 | 30.9245 | -29.3999 | 391.875 | 99.6079 | 108.955 | 110.5744 | 30.9245 | 9072.5912 | 0.0067577 | 0.0067577 | 0.0067577 | 0.0067578
720 | 30.9245 | -29.4 | 391.875 | 99.6079 | 112.6079 | 110.7946 | 30.9245 | 9103.5157 | 0.0071207 | 0.0071207 | 0.0071207 | 0.0071208
721 | 30.8637 | -45.5999 | 391.125 | 99.6079 | 112.608 | 111.0005 | 30.8637 | 9134.3794 | 0.0066711 | 0.0066711 | 0.0066711 | 0.0066712
722 | 30.7747 | -35.2499 | 391.625 | 99.6079 | 112.608 | 111.1808 | 30.7747 | 9165.1541 | 0.0058601 | 0.0058601 | 0.0058601 | 0.0058601
723 | 30.6858 | -24.9001 | 392.125 | 99.6079 | 112.608 | 111.3385 | 30.6858 | 9195.8399 | 0.0051378 | 0.0051378 | 0.0051378 | 0.0051378
724 | 30.6163 | -43.95 | 391.125 | 99.6079 | 112.608 | 111.4759 | 30.6163 | 9226.4562 | 0.0044903 | 0.0044903 | 0.0044903 | 0.0044903
725 | 30.5469 | -50.4 | 390.875 | 99.6079 | 112.608 | 111.5954 | 30.5469 | 9257.0031 | 0.0039114 | 0.0039114 | 0.0039114 | 0.0039114
726 | 30.5556 | -52.8 | 390.625 | 99.6079 | 112.608 | 111.6988 | 30.5556 | 9287.5587 | 0.0033835 | 0.0033835 | 0.0033835 | 0.0033835
727 | 30.5859 | -54.3 | 390.625 | 99.6079 | 112.608 | 111.7877 | 30.5859 | 9318.1446 | 0.0029076 | 0.0029076 | 0.0029076 | 0.0029076
728 | 30.5122 | -51.6 | 390.625 | 99.6079 | 112.608 | 111.8636 | 30.5122 | 9348.6567 | 0.0024873 | 0.0024873 | 0.0024873 | 0.0024873
729 | 30.5165 | -50.4 | 390.75 | 99.6079 | 112.608 | 111.9277 | 30.5165 | 9379.1732 | 0.0020992 | 0.0020992 | 0.0020992 | 0.0020992
730 | 30.5599 | -52.05 | 390.625 | 99.6079 | 112.608 | 111.9809 | 30.5599 | 9409.7331 | 0.0017424 | 0.0017424 | 0.0017424 | 0.0017424
731 | 30.5729 | -51.9 | 390.5 | 99.6079 | 112.041 | 112.0265 | 30.5729 | 9440.306 | 0.0014893 | 0.0014893 | 0.0014893 | 0.0014893
732 | 30.5729 | -50.4 | 390.625 | 99.6079 | 112.041 | 112.0695 | 30.5729 | 9470.879 | 0.0014081 | 0.0014081 | 0.0014081 | 0.0014081
733 | 30.5729 | -52.2 | 390.625 | 99.6079 | 112.041 | 112.113 | 30.5729 | 9501.4519 | 0.0014229 | 0.0014229 | 0.0014229 | 0.0014229
734 | 30.5382 | -54.6 | 390.5 | 99.6079 | 112.041 | 112.1577 | 30.5382 | 9531.9901 | 0.001462 | 0.001462 | 0.001462 | 0.001462
735 | 30.5469 | -52.65 | 390.375 | 99.6079 | 112.041 | 112.2042 | 30.5469 | 9562.5369 | 0.0015223 | 0.0015223 | 0.0015223 | 0.0015223
736 | 30.5773 | -52.2 | 390.625 | 99.6079 | 112.041 | 112.2533 | 30.5773 | 9593.1142 | 0.0016056 | 0.0016056 | 0.0016056 | 0.0016056
737 | 30.5599 | -53.4 | 390.375 | 99.6079 | 112.041 | 112.3057 | 30.5599 | 9623.6741 | 0.001717 | 0.001717 | 0.001717 | 0.001717
738 | 30.5599 | -53.4 | 390.375 | 99.2157 | 112.041 | 112.3624 | 30.5599 | 9654.234 | 0.0018547 | 0.0018547 | 0.0018547 | 0.0018547
739 | 30.5859 | -52.8 | 390.375 | 99.2157 | 112.041 | 112.4242 | 30.5859 | 9684.8199 | 0.0020202 | 0.0020202 | 0.0020202 | 0.0020202
740 | 30.6033 | -51.6 | 390.25 | 99.2157 | 112.43 | 112.4905 | 30.6033 | 9715.4232 | 0.0021675 | 0.0021675 | 0.0021675 | 0.0021675
741 | 30.5729 | -49.5 | 390.75 | 99.2157 | 112.43 | 112.5594 | 30.5729 | 9745.9962 | 0.0022517 | 0.0022517 | 0.0022517 | 0.0022517
742 | 30.5946 | -50.25 | 390.5 | 99.2157 | 112.43 | 112.6303 | 30.5946 | 9776.5908 | 0.0023174 | 0.0023174 | 0.0023174 | 0.0023174
743 | 30.5707 | -50.7 | 390.4375 | 99.2157 | 112.43 | 112.7044 | 30.5707 | 9807.1615 | 0.0024233 | 0.0024233 | 0.0024233 | 0.0024233
744 | 30.5469 | -51.15 | 390.375 | 99.2157 | 112.43 | 112.7828 | 30.5469 | 9837.7084 | 0.002568 | 0.002568 | 0.002568 | 0.002568
745 | 30.6901 | -104.8497 | 387.625 | 99.2157 | 112.43 | 112.8669 | 30.6901 | 9868.3985 | 0.0027388 | 0.0027388 | 0.0027388 | 0.0027388
746 | 30.9201 | -61.35 | 389.625 | 99.2157 | 112.43 | 112.9579 | 30.9201 | 9899.3186 | 0.002943 | 0.002943 | 0.002943 | 0.002943
747 | 30.9939 | -60.9 | 389.75 | 99.2157 | 112.43 | 113.0573 | 30.9939 | 9930.3126 | 0.0032067 | 0.0032067 | 0.0032067 | 0.0032067
748 | 30.9766 | -39.7502 | 390.875 | 99.2157 | 112.43 | 113.1666 | 30.9766 | 9961.2891 | 0.0035304 | 0.0035304 | 0.0035304 | 0.0035304
749 | 30.829 | -14.55 | 392.25 | 99.2157 | 112.43 | 113.2877 | 30.829 | 9992.1181 | 0.0039271 | 0.0039271 | 0.0039271 | 0.0039271
750 | 30.6771 | -34.7998 | 391.125 | 99.2157 | 112.43 | 113.4224 | 30.6771 | 10022.7952 | 0.004391 | 0.004391 | 0.004391 | 0.004391
751 | 30.6163 | -42 | 390.875 | 99.2157 | 114.851 | 113.5632 | 30.6163 | 10053.4115 | 0.0046007 | 0.0046007 | 0.0046007 | 0.0046007
752 | 30.6076 | -47.4 | 390.75 | 99.2157 | 114.851 | 113.6933 | 30.6076 | 10084.0192 | 0.0042475 | 0.0042475 | 0.0042475 | 0.0042476
753 | 30.5946 | -46.65 | 390.5 | 99.2157 | 114.851 | 113.8049 | 30.5946 | 10114.6138 | 0.0036478 | 0.0036478 | 0.0036478 | 0.0036478
754 | 30.5686 | -47.55 | 390.625 | 99.2157 | 114.851 | 113.8998 | 30.5686 | 10145.1824 | 0.0031069 | 0.0031069 | 0.0031069 | 0.0031069
755 | 30.5773 | -48.15 | 390.5 | 99.2157 | 114.851 | 113.9797 | 30.5773 | 10175.7596 | 0.0026116 | 0.0026116 | 0.0026116 | 0.0026116
756 | 30.5903 | -48.9 | 390.625 | 99.2157 | 114.851 | 114.0457 | 30.5903 | 10206.3499 | 0.0021577 | 0.0021577 | 0.0021577 | 0.0021577
757 | 30.5946 | -45.4501 | 390.75 | 99.2157 | 114.851 | 114.0989 | 30.5946 | 10236.9445 | 0.001739 | 0.001739 | 0.001739 | 0.001739
758 | 30.612 | -46.05 | 390.75 | 99.2157 | 114.851 | 114.1401 | 30.612 | 10267.5565 | 0.0013474 | 0.0013474 | 0.0013474 | 0.0013474
759 | 30.5773 | -49.2 | 390.375 | 99.2157 | 114.851 | 114.1701 | 30.5773 | 10298.1337 | 0.0009794 | 0.0009794 | 0.0009794 | 0.0009794
760 | 30.5729 | -47.85 | 390.625 | 99.2157 | 114.851 | 114.1892 | 30.5729 | 10328.7067 | 0.00062551 | 0.00062551 | 0.00062551 | 0.00062551
761 | 30.6076 | -46.5 | 390.5 | 99.2157 | 114.121 | 114.2007 | 30.6076 | 10359.3143 | 0.00037589 | 0.00037589 | 0.00037589 | 0.00037589
762 | 30.612 | -46.65 | 390.625 | 99.2157 | 114.121 | 114.2106 | 30.612 | 10389.9263 | 0.00032246 | 0.00032246 | 0.00032246 | 0.00032246
763 | 30.5599 | -46.2 | 390.625 | 99.2157 | 114.121 | 114.2219 | 30.5599 | 10420.4862 | 0.00036961 | 0.00036961 | 0.00036961 | 0.00036961
764 | 30.5686 | -48.6 | 390.375 | 99.2157 | 114.121 | 114.2348 | 30.5686 | 10451.0547 | 0.00042196 | 0.00042196 | 0.00042196 | 0.00042196
765 | 30.5425 | -48.15 | 390.25 | 99.2157 | 114.121 | 114.2495 | 30.5425 | 10481.5973 | 0.00048154 | 0.00048154 | 0.00048154 | 0.00048154
766 | 30.536 | -48.75 | 390.375 | 99.2157 | 114.121 | 114.2662 | 30.536 | 10512.1333 | 0.00054853 | 0.00054853 | 0.00054853 | 0.00054853
767 | 30.5295 | -49.35 | 390.5 | 99.2157 | 114.121 | 114.2853 | 30.5295 | 10542.6628 | 0.00062426 | 0.00062426 | 0.00062426 | 0.00062426
768 | 30.5903 | -47.4 | 390.375 | 99.2157 | 114.121 | 114.307 | 30.5903 | 10573.2531 | 0.0007084 | 0.0007084 | 0.0007084 | 0.0007084
769 | 30.6293 | -43.8 | 390.5 | 99.2157 | 114.121 | 114.3316 | 30.6293 | 10603.8824 | 0.000804 | 0.000804 | 0.000804 | 0.000804
770 | 30.5556 | -45.45 | 390.625 | 99.2157 | 114.121 | 114.3596 | 30.5556 | 10634.438 | 0.0009155 | 0.0009155 | 0.0009155 | 0.0009155
771 | 30.5556 | -46.8 | 390.375 | 99.2157 | 115.307 | 114.3866 | 30.5556 | 10664.9936 | 0.00088536 | 0.00088536 | 0.00088536 | 0.00088536
772 | 30.6076 | -44.4 | 390.625 | 99.2157 | 115.307 | 114.4038 | 30.6076 | 10695.6012 | 0.00055984 | 0.00055984 | 0.00055984 | 0.00055984
773 | 30.6076 | -40.5 | 390.875 | 99.2157 | 115.307 | 114.4065 | 30.6076 | 10726.2088 | 9.0747e-05 | 9.0747e-05 | 9.0747e-05 | 9.0747e-05
774 | 30.6337 | -37.5 | 390.875 | 99.2157 | 115.307 | 114.395 | 30.6337 | 10756.8425 | -0.00037659 | -0.00037659 | -0.00037659 | -0.00037659
775 | 30.6727 | -35.9999 | 391 | 99.2157 | 115.307 | 114.369 | 30.6727 | 10787.5153 | -0.00084875 | -0.00084875 | -0.00084875 | -0.00084875
776 | 30.6597 | -28.95 | 391.25 | 99.2157 | 115.307 | 114.328 | 30.6597 | 10818.175 | -0.0013354 | -0.0013354 | -0.0013354 | -0.0013354
777 | 30.6554 | -27.3 | 391.375 | 99.2157 | 115.307 | 114.2715 | 30.6554 | 10848.8304 | -0.0018433 | -0.0018433 | -0.0018433 | -0.0018433
778 | 30.6727 | -27.15 | 391.375 | 99.2157 | 115.307 | 114.1985 | 30.6727 | 10879.5031 | -0.0023789 | -0.0023789 | -0.0023789 | -0.0023789
779 | 30.6207 | -23.1 | 391.625 | 99.2157 | 115.307 | 114.108 | 30.6207 | 10910.1238 | -0.0029583 | -0.0029583 | -0.0029583 | -0.0029583
780 | 30.612 | -26.1 | 391.5 | 99.2157 | 115.307 | 113.9983 | 30.612 | 10940.7357 | -0.0035818 | -0.0035818 | -0.0035818 | -0.0035818
781 | 30.638 | -28.05 | 391.375 | 99.2157 | 114.339 | 113.8717 | 30.638 | 10971.3738 | -0.0041322 | -0.0041322 | -0.0041322 | -0.0041322
782 | 30.5512 | -28.05 | 391.375 | 99.2157 | 114.339 | 113.7338 | 30.5512 | 11001.925 | -0.004513 | -0.004513 | -0.004513 | -0.004513
783 | 30.612 | -29.55 | 391.375 | 99.2157 | 114.339 | 113.5863 | 30.612 | 11032.537 | -0.0048183 | -0.0048183 | -0.0048183 | -0.0048183
784 | 30.6033 | -28.95 | 391.375 | 99.2157 | 114.339 | 113.4269 | 30.6033 | 11063.1403 | -0.0052106 | -0.0052106 | -0.0052106 | -0.0052106
785 | 30.5642 | -30.6 | 391.25 | 99.2157 | 114.339 | 113.2529 | 30.5642 | 11093.7045 | -0.0056916 | -0.0056916 | -0.0056916 | -0.0056917
786 | 30.5816 | -31.8 | 391.25 | 99.2157 | 114.339 | 113.0617 | 30.5816 | 11124.2861 | -0.0062529 | -0.0062529 | -0.0062529 | -0.006253
787 | 30.5903 | -31.5 | 391.25 | 99.2157 | 114.339 | 112.8502 | 30.5903 | 11154.8764 | -0.0069149 | -0.0069149 | -0.0069149 | -0.006915
788 | 30.5903 | -29.55 | 391.375 | 99.2157 | 114.339 | 112.615 | 30.5903 | 11185.4666 | -0.0076886 | -0.0076886 | -0.0076886 | -0.0076886
789 | 30.5903 | -29.7 | 391.25 | 99.2157 | 114.339 | 112.3524 | 30.5903 | 11216.0569 | -0.0085844 | -0.0085844 | -0.0085844 | -0.0085846
790 | 30.5903 | -29.7 | 391.25 | 99.2157 | 110.804 | 112.0722 | 30.5903 | 11246.6472 | -0.0091576 | -0.0091576 | -0.0091576 | -0.0091577
791 | 30.5773 | -27.15 | 391.625 | 99.2157 | 110.804 | 111.7982 | 30.5773 | 11277.2245 | -0.0089616 | -0.0089616 | -0.0089616 | -0.0089617
792 | 30.5946 | -27.375 | 391.625 | 99.2157 | 110.804 | 111.54 | 30.5946 | 11307.8191 | -0.0084399 | -0.0084399 | -0.0084399 | -0.00844
793 | 30.612 | -27.6 | 391.625 | 99.2157 | 110.804 | 111.2935 | 30.612 | 11338.4311 | -0.008053 | -0.008053 | -0.008053 | -0.0080531
794 | 30.5773 | -29.1 | 391.375 | 99.2157 | 110.804 | 111.0547 | 30.5773 | 11369.0083 | -0.0078076 | -0.0078076 | -0.0078076 | -0.0078077
795 | 30.5599 | -26.7 | 391.625 | 99.2157 | 110.804 | 110.82 | 30.5599 | 11399.5682 | -0.0076817 | -0.0076817 | -0.0076817 | -0.0076817
796 | 30.5816 | -27 | 391.5 | 99.2157 | 110.804 | 110.5855 | 30.5816 | 11430.1498 | -0.0076679 | -0.0076679 | -0.0076679 | -0.007668
797 | 30.6033 | -28.2 | 391.5 | 99.2157 | 110.804 | 110.3475 | 30.6033 | 11460.7531 | -0.007776 | -0.007776 | -0.007776 | -0.007776
798 | 30.5122 | -29.55 | 391.375 | 98.4314 | 110.804 | 110.1023 | 30.5122 | 11491.2653 | -0.008037 | -0.008037 | -0.008037 | -0.0080371
799 | 30.5122 | -29.55 | 391.375 | 98.4314 | 110.804 | 109.8459 | 30.5122 | 11521.7774 | -0.0084026 | -0.0084026 | -0.0084026 | -0.0084027
800 | 30.5165 | -37.7999 | 391 | 98.4314 | 110.804 | 109.5743 | 30.5165 | 11552.2939 | -0.0089004 | -0.0089004 | -0.0089004 | -0.0089006
801 | 30.4905 | -36.15 | 391 | 98.4314 | 108.01 | 109.2943 | 30.4905 | 11582.7843 | -0.009185 | -0.009185 | -0.009185 | -0.0091851
802 | 30.5425 | -34.65 | 391.125 | 98.4314 | 108.01 | 109.0235 | 30.5425 | 11613.3269 | -0.0088645 | -0.0088645 | -0.0088645 | -0.0088646
803 | 30.5816 | -33.75 | 391.125 | 98.4314 | 108.01 | 108.7689 | 30.5816 | 11643.9085 | -0.0083263 | -0.0083263 | -0.0083263 | -0.0083264
804 | 30.5903 | -34.2 | 391.125 | 98.4314 | 108.01 | 108.5263 | 30.5903 | 11674.4988 | -0.0079296 | -0.0079296 | -0.0079296 | -0.0079297
805 | 30.5382 | -32.7 | 391.25 | 98.4314 | 108.01 | 108.2919 | 30.5382 | 11705.037 | -0.0076744 | -0.0076744 | -0.0076744 | -0.0076745
806 | 30.5729 | -34.65 | 391.125 | 98.4314 | 108.01 | 108.0621 | 30.5729 | 11735.6099 | -0.0075191 | -0.0075191 | -0.0075191 | -0.0075191
807 | 30.5599 | -34.65 | 391 | 98.4314 | 108.01 | 107.833 | 30.5599 | 11766.1698 | -0.0074952 | -0.0074952 | -0.0074952 | -0.0074953
808 | 30.5165 | -36.3 | 391 | 98.4314 | 108.01 | 107.6011 | 30.5165 | 11796.6863 | -0.007598 | -0.007598 | -0.007598 | -0.0075981
809 | 30.5339 | -43.95 | 390.625 | 98.4314 | 108.01 | 107.3628 | 30.5339 | 11827.2201 | -0.0078066 | -0.0078066 | -0.0078066 | -0.0078067
810 | 30.5339 | -43.95 | 390.625 | 98.4314 | 104.783 | 107.127 | 30.5339 | 11857.754 | -0.0077235 | -0.0077235 | -0.0077235 | -0.0077236
811 | 30.5122 | -37.5 | 390.875 | 98.4314 | 104.783 | 106.9156 | 30.5122 | 11888.2661 | -0.0069282 | -0.0069282 | -0.0069282 | -0.0069282
812 | 30.4948 | -22.7995 | 391.5 | 98.4314 | 104.783 | 106.7381 | 30.4948 | 11918.7609 | -0.0058205 | -0.0058205 | -0.0058205 | -0.0058205
813 | 29.8481 | 42 | 395.125 | 98.4314 | 104.783 | 106.5916 | 29.8481 | 11948.609 | -0.0049054 | -0.0049054 | -0.0049054 | -0.0049054
814 | 29.2057 | 43.5 | 395.5 | 98.4314 | 104.783 | 106.474 | 29.2057 | 11977.8147 | -0.0040289 | -0.0040289 | -0.0040289 | -0.0040289
815 | 28.9345 | 42.45 | 395.4375 | 98.4314 | 104.783 | 106.3832 | 28.9345 | 12006.7492 | -0.0031377 | -0.0031377 | -0.0031377 | -0.0031377
816 | 28.6632 | 41.4 | 395.375 | 98.4314 | 104.783 | 106.3178 | 28.6632 | 12035.4124 | -0.00228 | -0.00228 | -0.00228 | -0.00228
817 | 28.3203 | 7.5003 | 393.625 | 98.4314 | 104.783 | 106.2769 | 28.3203 | 12063.7327 | -0.0014461 | -0.0014461 | -0.0014461 | -0.0014461
818 | 28.2378 | -25.95 | 391.875 | 98.4314 | 104.783 | 106.2597 | 28.2378 | 12091.9705 | -0.00060934 | -0.00060934 | -0.00060934 | -0.00060934
819 | 28.2378 | -27.6 | 391.75 | 98.4314 | 104.783 | 106.2659 | 28.2378 | 12120.2084 | 0.00022193 | 0.00022193 | 0.00022193 | 0.00022193
820 | 28.2595 | -33.9 | 391.25 | 98.4314 | 104.783 | 106.2958 | 28.2595 | 12148.4679 | 0.0010559 | 0.0010559 | 0.0010559 | 0.0010559
821 | 28.2856 | -50.25 | 390.5 | 98.4314 | 107.641 | 106.3383 | 28.2856 | 12176.7535 | 0.0015036 | 0.0015036 | 0.0015036 | 0.0015036
822 | 28.342 | -45.9 | 390.75 | 98.4314 | 107.641 | 106.3715 | 28.342 | 12205.0955 | 0.0011707 | 0.0011707 | 0.0011707 | 0.0011707
823 | 28.4505 | -54.45 | 390.125 | 98.4314 | 107.641 | 106.3845 | 28.4505 | 12233.5461 | 0.00045692 | 0.00045692 | 0.00045692 | 0.00045692
824 | 28.138 | 42.7493 | 395.125 | 98.4314 | 107.641 | 106.3775 | 28.138 | 12261.6841 | -0.00024784 | -0.00024784 | -0.00024784 | -0.00024784
825 | 27.9861 | -25.0495 | 391.75 | 98.4314 | 107.641 | 106.3505 | 27.9861 | 12289.6702 | -0.00096684 | -0.00096684 | -0.00096684 | -0.00096684
826 | 27.513 | 39.6 | 395.25 | 98.4314 | 107.641 | 106.3029 | 27.513 | 12317.1832 | -0.0017291 | -0.0017291 | -0.0017291 | -0.0017291
827 | 27.0443 | 40.65 | 395.5 | 98.4314 | 107.641 | 106.234 | 27.0443 | 12344.2275 | -0.0025456 | -0.0025456 | -0.0025456 | -0.0025456
828 | 26.4323 | 43.95 | 395.75 | 98.4314 | 107.641 | 106.1428 | 26.4323 | 12370.6598 | -0.0034506 | -0.0034506 | -0.0034506 | -0.0034506
829 | 25.4123 | 78.5996 | 397.875 | 98.4314 | 107.641 | 106.0278 | 25.4123 | 12396.0721 | -0.0045262 | -0.0045262 | -0.0045262 | -0.0045263
830 | 25.026 | 21.9 | 394.875 | 98.4314 | 107.641 | 105.8872 | 25.026 | 12421.0981 | -0.0056208 | -0.0056208 | -0.0056208 | -0.0056208
831 | 24.9392 | -18.5994 | 392.875 | 98.4314 | 107.641 | 105.7186 | 24.9392 | 12446.0374 | -0.0067582 | -0.0067582 | -0.0067582 | -0.0067582
832 | 25.0608 | -41.7 | 391.25 | 98.4314 | 105.633 | 105.5275 | 25.0608 | 12471.0981 | -0.0076264 | -0.0076264 | -0.0076264 | -0.0076264
833 | 25.3429 | -43.2 | 391.125 | 98.4314 | 105.633 | 105.3267 | 25.3429 | 12496.441 | -0.0079225 | -0.0079225 | -0.0079225 | -0.0079226
834 | 25.8247 | -42.6 | 391.125 | 98.4314 | 105.633 | 105.1211 | 25.8247 | 12522.2657 | -0.0079633 | -0.0079633 | -0.0079633 | -0.0079633
835 | 26.033 | -64.65 | 389.875 | 98.4314 | 105.633 | 104.9073 | 26.033 | 12548.2987 | -0.0082121 | -0.0082121 | -0.0082121 | -0.0082122
836 | 26.0916 | -64.875 | 389.8125 | 98.4314 | 105.633 | 104.682 | 26.0916 | 12574.3902 | -0.0086358 | -0.0086358 | -0.0086358 | -0.0086359
837 | 26.1502 | -65.1 | 389.75 | 98.4314 | 105.633 | 104.4415 | 26.1502 | 12600.5404 | -0.0091946 | -0.0091946 | -0.0091946 | -0.0091947
838 | 25.9245 | -14.55 | 392.25 | 98.4314 | 105.633 | 104.1821 | 25.9245 | 12626.4649 | -0.010005 | -0.010005 | -0.010005 | -0.010005
839 | 25.4297 | -15.0003 | 392.5 | 98.4314 | 105.633 | 103.8997 | 25.4297 | 12651.8946 | -0.011107 | -0.011107 | -0.011107 | -0.011107
840 | 25.23 | -55.4997 | 390.375 | 98.4314 | 105.633 | 103.5897 | 25.23 | 12677.1246 | -0.012287 | -0.012287 | -0.012287 | -0.012287
841 | 25.2821 | -58.65 | 390.125 | 98.4314 | 105.633 | 103.2472 | 25.2821 | 12702.4067 | -0.013546 | -0.013546 | -0.013546 | -0.013547
842 | 25.4036 | -58.4993 | 390 | 98.4314 | 99.8 | 102.89 | 25.4036 | 12727.8104 | -0.014062 | -0.014062 | -0.014062 | -0.014062
843 | 25.0434 | -11.4 | 392.5 | 98.4314 | 99.8 | 102.5587 | 25.0434 | 12752.8538 | -0.013228 | -0.013228 | -0.013228 | -0.013229
844 | 25.1736 | -35.2498 | 391.25 | 98.4314 | 99.8 | 102.2713 | 25.1736 | 12778.0274 | -0.011418 | -0.011418 | -0.011418 | -0.011418
845 | 25.4991 | -49.5 | 390.5 | 98.4314 | 99.8 | 102.0231 | 25.4991 | 12803.5265 | -0.0097315 | -0.0097315 | -0.0097315 | -0.0097317
846 | 25.8854 | -49.05 | 390.5 | 98.4314 | 99.8 | 101.8103 | 25.8854 | 12829.4119 | -0.0082211 | -0.0082211 | -0.0082211 | -0.0082212
847 | 25.9288 | 11.8495 | 393.625 | 98.4314 | 99.8 | 101.6295 | 25.9288 | 12855.3408 | -0.0069749 | -0.0069749 | -0.0069749 | -0.006975
848 | 26.0113 | 8.55 | 393.625 | 98.4314 | 99.8 | 101.4777 | 26.0113 | 12881.352 | -0.0058348 | -0.0058348 | -0.0058348 | -0.0058348
849 | 26.0851 | -0.75 | 393.125 | 98.4314 | 99.8 | 101.3526 | 26.0851 | 12907.4371 | -0.0047959 | -0.0047959 | -0.0047959 | -0.0047959
850 | 26.276 | -55.35 | 390.25 | 98.4314 | 99.8 | 101.2522 | 26.276 | 12933.7131 | -0.0038218 | -0.0038218 | -0.0038218 | -0.0038218
851 | 26.5495 | -90 | 388.375 | 98.4314 | 99.8 | 101.1749 | 26.5495 | 12960.2626 | -0.0029129 | -0.0029129 | -0.0029129 | -0.0029129
852 | 26.684 | -88.5 | 388.25 | 98.4314 | 99.731 | 101.1196 | 26.684 | 12986.9467 | -0.0020689 | -0.0020689 | -0.0020689 | -0.0020689
853 | 26.9618 | -90.3 | 388.125 | 98.4314 | 99.731 | 101.0862 | 26.9618 | 13013.9085 | -0.0012391 | -0.0012391 | -0.0012391 | -0.0012391
854 | 26.7665 | -46.5003 | 390.5 | 98.4314 | 99.731 | 101.0744 | 26.7665 | 13040.675 | -0.00044329 | -0.00044329 | -0.00044329 | -0.00044329
855 | 26.5842 | -75.75 | 388.875 | 98.4314 | 99.731 | 101.0839 | 26.5842 | 13067.2592 | 0.00035694 | 0.00035694 | 0.00035694 | 0.00035694
856 | 26.7014 | -75.3 | 388.75 | 98.4314 | 99.731 | 101.1149 | 26.7014 | 13093.9605 | 0.0011608 | 0.0011608 | 0.0011608 | 0.0011608
857 | 26.5842 | -67.5 | 389.25 | 98.4314 | 99.731 | 101.1678 | 26.5842 | 13120.5447 | 0.0019933 | 0.0019933 | 0.0019933 | 0.0019933
858 | 26.5842 | -67.5 | 389.25 | 98.0392 | 99.731 | 101.2437 | 26.5842 | 13147.129 | 0.0028525 | 0.0028525 | 0.0028525 | 0.0028525
859 | 26.901 | -90.2998 | 388 | 98.0392 | 99.731 | 101.3436 | 26.901 | 13174.03 | 0.0037128 | 0.0037128 | 0.0037128 | 0.0037128
860 | 27.4826 | -88.5 | 387.875 | 98.0392 | 99.731 | 101.4691 | 27.4826 | 13201.5126 | 0.0045669 | 0.0045669 | 0.0045669 | 0.0045669
861 | 27.4826 | -88.5 | 387.875 | 98.0392 | 104.4479 | 101.6035 | 27.4826 | 13228.9953 | 0.0048901 | 0.0048901 | 0.0048901 | 0.0048901
862 | 27.4674 | -71.5501 | 388.8125 | 98.0392 | 104.448 | 101.7114 | 27.4674 | 13256.4627 | 0.0039291 | 0.0039291 | 0.0039291 | 0.0039291
863 | 27.4523 | -54.6 | 389.75 | 98.0392 | 104.448 | 101.7758 | 27.4523 | 13283.915 | 0.0023467 | 0.0023467 | 0.0023467 | 0.0023467
864 | 27.7257 | -69.15 | 388.625 | 98.0392 | 104.448 | 101.7977 | 27.7257 | 13311.6407 | 0.00079149 | 0.00079149 | 0.00079149 | 0.00079149
865 | 28.0556 | -73.35 | 388.625 | 98.0392 | 104.448 | 101.7776 | 28.0556 | 13339.6962 | -0.00071942 | -0.00071942 | -0.00071942 | -0.00071942
866 | 28.2986 | -72.45 | 388.5 | 98.0392 | 104.448 | 101.7149 | 28.2986 | 13367.9948 | -0.0022133 | -0.0022133 | -0.0022133 | -0.0022133
867 | 28.6241 | -72.3 | 388.5 | 98.0392 | 104.448 | 101.6089 | 28.6241 | 13396.619 | -0.0037059 | -0.0037059 | -0.0037059 | -0.0037059
868 | 28.9887 | -74.1 | 388.375 | 98.0392 | 104.448 | 101.4576 | 28.9887 | 13425.6077 | -0.0052161 | -0.0052161 | -0.0052161 | -0.0052161
869 | 29.349 | -73.3496 | 388.25 | 98.0392 | 104.448 | 101.2589 | 29.349 | 13454.9566 | -0.0067717 | -0.0067717 | -0.0067717 | -0.0067718
870 | 29.4141 | -24.3004 | 390.875 | 98.0392 | 104.448 | 101.0095 | 29.4141 | 13484.3707 | -0.0084802 | -0.0084802 | -0.0084802 | -0.0084803
871 | 29.592 | -32.4 | 390.5 | 98.0392 | 104.448 | 100.7054 | 29.592 | 13513.9627 | -0.010276 | -0.010276 | -0.010276 | -0.010276
872 | 29.6441 | -6.75 | 391.875 | 98.0392 | 99.364 | 100.362 | 29.6441 | 13543.6068 | -0.011584 | -0.011584 | -0.011584 | -0.011584
873 | 29.5356 | 19.2 | 393.5 | 98.0392 | 99.364 | 100.0143 | 29.5356 | 13573.1424 | -0.011773 | -0.011773 | -0.011773 | -0.011773
874 | 29.2101 | 6.4501 | 392.875 | 98.0392 | 99.364 | 99.6769 | 29.2101 | 13602.3525 | -0.01155 | -0.01155 | -0.01155 | -0.011551
875 | 29.2014 | -5.55 | 392.25 | 98.0392 | 99.364 | 99.3445 | 29.2014 | 13631.5539 | -0.011383 | -0.011383 | -0.011383 | -0.011384
876 | 29.2708 | -2.55 | 392.375 | 98.0392 | 99.364 | 99.0117 | 29.2708 | 13660.8247 | -0.011367 | -0.011367 | -0.011367 | -0.011367
877 | 29.1667 | -11.6999 | 392.125 | 98.0392 | 99.364 | 98.6734 | 29.1667 | 13689.9914 | -0.0116 | -0.0116 | -0.0116 | -0.0116
878 | 29.1753 | -14.25 | 392 | 98.0392 | 99.364 | 98.3241 | 29.1753 | 13719.1667 | -0.011972 | -0.011972 | -0.011972 | -0.011973
879 | 29.1797 | -11.85 | 392.125 | 98.0392 | 99.364 | 97.9583 | 29.1797 | 13748.3464 | -0.012537 | -0.012537 | -0.012537 | -0.012538
880 | 29.2231 | -6.15 | 392.375 | 98.0392 | 99.364 | 97.5701 | 29.2231 | 13777.5695 | -0.013283 | -0.013283 | -0.013283 | -0.013284
881 | 29.2231 | -7.65 | 392.375 | 98.0392 | 94.875 | 97.1713 | 29.2231 | 13806.7926 | -0.013649 | -0.013649 | -0.013649 | -0.013649
882 | 29.3012 | -6.3 | 392.5 | 98.0392 | 94.875 | 96.7911 | 29.3012 | 13836.0938 | -0.012975 | -0.012975 | -0.012975 | -0.012976
883 | 29.2188 | -5.4 | 392.5 | 98.0392 | 94.875 | 96.4413 | 29.2188 | 13865.3125 | -0.011969 | -0.011969 | -0.011969 | -0.01197
884 | 29.184 | -5.55 | 392.5 | 98.0392 | 94.875 | 96.1165 | 29.184 | 13894.4966 | -0.011131 | -0.011131 | -0.011131 | -0.011131
885 | 29.1558 | -7.275 | 392.4375 | 98.0392 | 94.875 | 95.8114 | 29.1558 | 13923.6524 | -0.010464 | -0.010464 | -0.010464 | -0.010465
886 | 29.1276 | -9 | 392.375 | 98.0392 | 94.875 | 95.5212 | 29.1276 | 13952.78 | -0.0099636 | -0.0099636 | -0.0099636 | -0.0099638
887 | 29.0929 | -18.75 | 391.875 | 98.0392 | 94.875 | 95.2412 | 29.0929 | 13981.8729 | -0.0096224 | -0.0096224 | -0.0096224 | -0.0096226
888 | 29.0885 | -19.5 | 391.75 | 98.0392 | 94.875 | 94.9671 | 29.0885 | 14010.9614 | -0.0094237 | -0.0094237 | -0.0094237 | -0.0094239
889 | 29.0972 | -25.05 | 391.5 | 98.0392 | 94.875 | 94.6945 | 29.0972 | 14040.0586 | -0.0093706 | -0.0093706 | -0.0093706 | -0.0093707
890 | 29.0755 | -26.4 | 391.375 | 98.0392 | 94.875 | 94.4189 | 29.0755 | 14069.1342 | -0.0094763 | -0.0094763 | -0.0094763 | -0.0094764
891 | 29.1189 | -27.3 | 391.375 | 98.0392 | 94.875 | 94.1361 | 29.1189 | 14098.2531 | -0.0097111 | -0.0097111 | -0.0097111 | -0.0097113
892 | 29.1146 | -26.85 | 391.25 | 98.0392 | 92.845 | 93.8497 | 29.1146 | 14127.3677 | -0.0098389 | -0.0098389 | -0.0098389 | -0.0098391
893 | 29.1233 | -24.6 | 391.5 | 98.0392 | 92.845 | 93.5711 | 29.1233 | 14156.4909 | -0.0095646 | -0.0095646 | -0.0095646 | -0.0095647
894 | 29.184 | -24 | 391.5 | 98.0392 | 92.845 | 93.3041 | 29.184 | 14185.675 | -0.0091492 | -0.0091492 | -0.0091492 | -0.0091493
895 | 29.1536 | -19.05 | 391.75 | 98.0392 | 92.845 | 93.0444 | 29.1536 | 14214.8286 | -0.0089084 | -0.0089084 | -0.0089084 | -0.0089085
896 | 29.2101 | -21.6 | 391.625 | 98.0392 | 92.845 | 92.7879 | 29.2101 | 14244.0387 | -0.0087826 | -0.0087826 | -0.0087826 | -0.0087827
897 | 29.171 | -21.9 | 391.625 | 98.0392 | 92.845 | 92.5304 | 29.171 | 14273.2097 | -0.0088255 | -0.0088255 | -0.0088255 | -0.0088256
898 | 29.1363 | -20.1 | 391.875 | 98.0392 | 92.845 | 92.268 | 29.1363 | 14302.346 | -0.0090076 | -0.0090076 | -0.0090076 | -0.0090078
899 | 29.171 | -24 | 391.5 | 98.0392 | 92.845 | 91.9964 | 29.171 | 14331.517 | -0.0093114 | -0.0093114 | -0.0093114 | -0.0093115
900 | 29.1406 | -23.7 | 391.5 | 98.0392 | 92.845 | 91.7112 | 29.1406 | 14360.6576 | -0.009784 | -0.009784 | -0.009784 | -0.0097841
901 | 29.1493 | -25.5 | 391.5 | 98.0392 | 92.845 | 91.4081 | 29.1493 | 14389.8069 | -0.010399 | -0.010399 | -0.010399 | -0.0104
902 | 29.1667 | -26.7 | 391.375 | 98.0392 | 89.8 | 91.0942 | 29.1667 | 14418.9736 | -0.010761 | -0.010761 | -0.010761 | -0.010762
903 | 29.1233 | -28.2 | 391.25 | 98.0392 | 89.8 | 90.7888 | 29.1233 | 14448.0968 | -0.010486 | -0.010486 | -0.010486 | -0.010487
904 | 29.0972 | -27.9 | 391.25 | 98.0392 | 89.8 | 90.4992 | 29.0972 | 14477.1941 | -0.0099557 | -0.0099557 | -0.0099557 | -0.0099558
905 | 29.1233 | -28.8 | 391.125 | 98.0392 | 89.8 | 90.2206 | 29.1233 | 14506.3173 | -0.0095652 | -0.0095652 | -0.0095652 | -0.0095653
906 | 29.1623 | -29.7 | 391 | 98.0392 | 89.8 | 89.9487 | 29.1623 | 14535.4796 | -0.0093231 | -0.0093231 | -0.0093231 | -0.0093232
907 | 29.1732 | -27.45 | 391.1875 | 98.0392 | 89.8 | 89.6792 | 29.1732 | 14564.6528 | -0.0092386 | -0.0092386 | -0.0092386 | -0.0092387
908 | 29.184 | -25.2 | 391.375 | 98.0392 | 89.8 | 89.4077 | 29.184 | 14593.8369 | -0.009301 | -0.009301 | -0.009301 | -0.0093011
909 | 29.197 | -25.8 | 391.25 | 98.0392 | 89.8 | 89.1301 | 29.197 | 14623.0339 | -0.0095104 | -0.0095104 | -0.0095104 | -0.0095105
910 | 29.145 | -24.9 | 391.375 | 98.0392 | 89.8 | 88.8417 | 29.145 | 14652.1789 | -0.0098928 | -0.0098928 | -0.0098928 | -0.0098929
911 | 29.1536 | -27.45 | 391.375 | 98.0392 | 89.8 | 88.5382 | 29.1536 | 14681.3325 | -0.010412 | -0.010412 | -0.010412 | -0.010412
912 | 29.184 | -27.9 | 391.25 | 98.0392 | 86.09 | 88.2293 | 29.184 | 14710.5165 | -0.010584 | -0.010584 | -0.010584 | -0.010584
913 | 29.2101 | -23.25 | 391.375 | 98.0392 | 86.09 | 87.9397 | 29.2101 | 14739.7266 | -0.0099146 | -0.0099146 | -0.0099146 | -0.0099148
914 | 29.1884 | -25.5 | 391.25 | 98.0392 | 86.09 | 87.6795 | 29.1884 | 14768.915 | -0.0089147 | -0.0089147 | -0.0089147 | -0.0089148
915 | 29.145 | -24.6 | 391.375 | 98.0392 | 86.09 | 87.4446 | 29.145 | 14798.0599 | -0.008061 | -0.008061 | -0.008061 | -0.0080611
916 | 29.1753 | -26.7 | 391.25 | 98.0392 | 86.09 | 87.2312 | 29.1753 | 14827.2353 | -0.0073146 | -0.0073146 | -0.0073146 | -0.0073146
917 | 29.1667 | -28.5 | 391.125 | 98.0392 | 86.09 | 87.0359 | 29.1667 | 14856.402 | -0.0066948 | -0.0066948 | -0.0066948 | -0.0066949
918 | 29.1667 | -28.5 | 391.125 | 97.6471 | 86.09 | 86.8557 | 29.1667 | 14885.5686 | -0.0061793 | -0.0061793 | -0.0061793 | -0.0061793
919 | 29.1189 | -26.85 | 391.25 | 97.6471 | 86.09 | 86.6876 | 29.1189 | 14914.6875 | -0.0057714 | -0.0057714 | -0.0057714 | -0.0057715
920 | 29.1406 | -26.7 | 391.25 | 97.6471 | 86.09 | 86.5291 | 29.1406 | 14943.8282 | -0.0054412 | -0.0054412 | -0.0054412 | -0.0054412
921 | 29.1276 | -27.9 | 391.375 | 97.6471 | 86.09 | 86.3775 | 29.1276 | 14972.9558 | -0.005204 | -0.005204 | -0.005204 | -0.005204
922 | 29.2014 | -28.2 | 391.125 | 97.6471 | 85.57 | 86.2325 | 29.2014 | 15002.1572 | -0.0049636 | -0.0049636 | -0.0049636 | -0.0049636
923 | 29.171 | -25.65 | 391.375 | 97.6471 | 85.57 | 86.0961 | 29.171 | 15031.3282 | -0.0046786 | -0.0046786 | -0.0046786 | -0.0046786
924 | 29.2231 | -25.05 | 391.25 | 97.6471 | 85.57 | 85.9679 | 29.2231 | 15060.5513 | -0.0043841 | -0.0043841 | -0.0043841 | -0.0043841
925 | 29.171 | -25.95 | 391.25 | 97.6471 | 85.57 | 85.8461 | 29.171 | 15089.7223 | -0.004175 | -0.004175 | -0.004175 | -0.0041751
926 | 29.2187 | -25.8 | 391.375 | 97.6471 | 85.57 | 85.7287 | 29.2187 | 15118.941 | -0.004018 | -0.004018 | -0.004018 | -0.004018
927 | 29.145 | -26.1 | 391.375 | 97.6471 | 85.57 | 85.6139 | 29.145 | 15148.086 | -0.0039416 | -0.0039416 | -0.0039416 | -0.0039416
928 | 29.1016 | -30.75 | 391 | 97.6471 | 85.57 | 85.4997 | 29.1016 | 15177.1875 | -0.0039235 | -0.0039235 | -0.0039235 | -0.0039235
929 | 29.0885 | -34.5 | 390.875 | 97.6471 | 85.57 | 85.3844 | 29.0885 | 15206.2761 | -0.0039637 | -0.0039637 | -0.0039637 | -0.0039637
930 | 29.1319 | -34.5 | 390.75 | 97.6471 | 85.57 | 85.2661 | 29.1319 | 15235.408 | -0.004059 | -0.004059 | -0.004059 | -0.0040591
931 | 29.1319 | -34.5 | 390.75 | 97.6471 | 85.592 | 85.143 | 29.1319 | 15264.54 | -0.0042278 | -0.0042278 | -0.0042278 | -0.0042279
932 | 29.0994 | -35.7 | 390.6875 | 97.6471 | 85.592 | 85.0128 | 29.0994 | 15293.6394 | -0.0044749 | -0.0044749 | -0.0044749 | -0.0044749
933 | 29.0668 | -36.9 | 390.625 | 97.6471 | 85.592 | 84.8733 | 29.0668 | 15322.7062 | -0.0047966 | -0.0047966 | -0.0047966 | -0.0047966
934 | 29.1406 | -39.6 | 390.5 | 97.6471 | 85.592 | 84.7225 | 29.1406 | 15351.8468 | -0.0051765 | -0.0051765 | -0.0051765 | -0.0051765
935 | 29.0712 | -41.4 | 390.25 | 97.6471 | 85.592 | 84.5578 | 29.0712 | 15380.918 | -0.0056643 | -0.0056643 | -0.0056643 | -0.0056643
936 | 29.1363 | -42 | 390.375 | 97.6471 | 85.592 | 84.3767 | 29.1363 | 15410.0543 | -0.0062159 | -0.0062159 | -0.0062159 | -0.0062159
937 | 29.0842 | -45.9 | 390 | 97.6471 | 85.592 | 84.1763 | 29.0842 | 15439.1385 | -0.0068912 | -0.0068912 | -0.0068912 | -0.0068913
938 | 29.0885 | -47.7 | 390 | 97.6471 | 85.592 | 83.9534 | 29.0885 | 15468.227 | -0.0076638 | -0.0076638 | -0.0076638 | -0.0076639
939 | 29.1319 | -45.9 | 389.875 | 97.6471 | 85.592 | 83.7044 | 29.1319 | 15497.359 | -0.0085465 | -0.0085465 | -0.0085465 | -0.0085466
940 | 29.1016 | -45.9 | 389.875 | 97.6471 | 85.592 | 83.4254 | 29.1016 | 15526.4606 | -0.0095865 | -0.0095865 | -0.0095865 | -0.0095867
941 | 29.158 | -44.7 | 390 | 97.6471 | 85.592 | 83.112 | 29.158 | 15555.6185 | -0.010749 | -0.010749 | -0.010749 | -0.010749
942 | 29.158 | -45.3 | 389.875 | 97.6471 | 80.872 | 82.7779 | 29.158 | 15584.7765 | -0.011458 | -0.011458 | -0.011458 | -0.011458
943 | 29.2361 | -41.8499 | 390.125 | 97.6471 | 80.872 | 82.4553 | 29.2361 | 15614.0126 | -0.011033 | -0.011033 | -0.011033 | -0.011033
944 | 29.2535 | -30.9001 | 390.625 | 97.6471 | 80.872 | 82.158 | 29.2535 | 15643.2661 | -0.010166 | -0.010166 | -0.010166 | -0.010166
945 | 29.3012 | -27.9 | 390.875 | 97.6471 | 80.872 | 81.881 | 29.3012 | 15672.5673 | -0.0094514 | -0.0094514 | -0.0094514 | -0.0094516
946 | 29.375 | -20.4 | 391.25 | 97.6471 | 80.872 | 81.6201 | 29.375 | 15701.9423 | -0.0088817 | -0.0088817 | -0.0088817 | -0.0088818
947 | 29.3446 | -4.5 | 392.25 | 97.6471 | 80.872 | 81.3711 | 29.3446 | 15731.2869 | -0.0084856 | -0.0084856 | -0.0084856 | -0.0084857
948 | 29.3924 | 10.7999 | 393 | 97.6471 | 80.872 | 81.1301 | 29.3924 | 15760.6793 | -0.0082019 | -0.0082019 | -0.0082019 | -0.008202
949 | 29.3273 | 11.1 | 393 | 97.6471 | 80.872 | 80.8931 | 29.3273 | 15790.0066 | -0.0080802 | -0.0080802 | -0.0080802 | -0.0080803
950 | 29.2101 | 5.4 | 393 | 97.6471 | 80.872 | 80.6564 | 29.2101 | 15819.2166 | -0.0081011 | -0.0081011 | -0.0081011 | -0.0081012
951 | 29.2491 | 5.55 | 392.875 | 97.6471 | 80.872 | 80.4164 | 29.2491 | 15848.4658 | -0.0082075 | -0.0082075 | -0.0082075 | -0.0082076
952 | 29.1536 | 1.65 | 392.625 | 97.6471 | 79.218 | 80.1757 | 29.1536 | 15877.6194 | -0.0082573 | -0.0082573 | -0.0082573 | -0.0082574
953 | 29.0017 | -4.95 | 392.5 | 97.6471 | 79.218 | 79.9436 | 29.0017 | 15906.6211 | -0.0080023 | -0.0080023 | -0.0080023 | -0.0080024
954 | 28.9931 | -31.65 | 391.125 | 97.6471 | 79.218 | 79.723 | 28.9931 | 15935.6142 | -0.0076069 | -0.0076069 | -0.0076069 | -0.007607
955 | 28.9887 | -36.075 | 390.8125 | 97.6471 | 79.218 | 79.5105 | 28.9887 | 15964.6029 | -0.0073311 | -0.0073311 | -0.0073311 | -0.0073312
956 | 28.9844 | -40.5 | 390.5 | 97.6471 | 79.218 | 79.3026 | 28.9844 | 15993.5873 | -0.0071718 | -0.0071718 | -0.0071718 | -0.0071718
957 | 29.0842 | -41.1 | 390.5 | 97.6471 | 79.218 | 79.0961 | 29.0842 | 16022.6715 | -0.0071009 | -0.0071009 | -0.0071009 | -0.007101
958 | 29.0365 | -38.85 | 390.5 | 97.6471 | 79.218 | 78.8877 | 29.0365 | 16051.7079 | -0.0071793 | -0.0071793 | -0.0071793 | -0.0071794
959 | 29.0972 | -40.8 | 390.5 | 97.6471 | 79.218 | 78.6739 | 29.0972 | 16080.8052 | -0.0073448 | -0.0073448 | -0.0073448 | -0.0073449
960 | 29.0625 | -39.9 | 390.5 | 97.6471 | 79.218 | 78.4516 | 29.0625 | 16109.8677 | -0.0076511 | -0.0076511 | -0.0076511 | -0.0076512
961 | 29.1102 | -39.9 | 390.25 | 97.6471 | 79.218 | 78.217 | 29.1102 | 16138.9779 | -0.0080571 | -0.0080571 | -0.0080571 | -0.0080572
962 | 29.0842 | -38.55 | 390.5 | 97.6471 | 79.218 | 77.9666 | 29.0842 | 16168.0621 | -0.0086114 | -0.0086114 | -0.0086114 | -0.0086115
963 | 29.0625 | -44.1 | 390 | 97.6471 | 76.019 | 77.7089 | 29.0625 | 16197.1246 | -0.0088649 | -0.0088649 | -0.0088649 | -0.008865
964 | 29.0451 | -49.8 | 389.625 | 97.6471 | 76.019 | 77.4655 | 29.0451 | 16226.1698 | -0.008383 | -0.008383 | -0.008383 | -0.0083831
965 | 29.0495 | -54.45 | 389.5 | 97.6471 | 76.019 | 77.245 | 29.0495 | 16255.2192 | -0.0075902 | -0.0075902 | -0.0075902 | -0.0075903
966 | 29.0799 | -55.95 | 389.5 | 97.6471 | 76.019 | 77.044 | 29.0799 | 16284.2991 | -0.0069122 | -0.0069122 | -0.0069122 | -0.0069122
967 | 29.0582 | -58.8 | 389.25 | 97.6471 | 76.019 | 76.8592 | 29.0582 | 16313.3573 | -0.0063566 | -0.0063566 | -0.0063566 | -0.0063567
968 | 29.1146 | -60.45 | 389.125 | 97.6471 | 76.019 | 76.6879 | 29.1146 | 16342.4718 | -0.0058855 | -0.0058855 | -0.0058855 | -0.0058856
969 | 29.0234 | -59.1 | 389 | 97.6471 | 76.019 | 76.5272 | 29.0234 | 16371.4953 | -0.0055377 | -0.0055377 | -0.0055377 | -0.0055377
970 | 29.0321 | -68.5501 | 388.5 | 97.6471 | 76.019 | 76.3745 | 29.0321 | 16400.5274 | -0.0052578 | -0.0052578 | -0.0052578 | -0.0052578
971 | 28.9887 | -75 | 388 | 97.6471 | 76.019 | 76.2275 | 28.9887 | 16429.5161 | -0.0050707 | -0.0050707 | -0.0050707 | -0.0050707
972 | 29.0191 | -81.6 | 387.625 | 97.6471 | 76.019 | 76.0839 | 29.0191 | 16458.5352 | -0.0049512 | -0.0049512 | -0.0049512 | -0.0049512
973 | 29.0365 | -83.4 | 387.375 | 97.6471 | 74.8 | 75.9461 | 29.0365 | 16487.5717 | -0.0047459 | -0.0047459 | -0.0047459 | -0.0047459
974 | 29.1016 | -85.8 | 387.25 | 97.6471 | 74.8 | 75.8216 | 29.1016 | 16516.6732 | -0.0042757 | -0.0042757 | -0.0042757 | -0.0042757
975 | 29.0929 | -82.95 | 387.375 | 97.6471 | 74.8 | 75.7134 | 29.0929 | 16545.7661 | -0.0037188 | -0.0037188 | -0.0037188 | -0.0037188
976 | 29.0668 | -83.55 | 387.125 | 97.6471 | 74.8 | 75.6198 | 29.0668 | 16574.8329 | -0.0032226 | -0.0032226 | -0.0032226 | -0.0032226
977 | 29.082 | -83.25 | 387.125 | 97.6471 | 74.8 | 75.5391 | 29.082 | 16603.915 | -0.0027728 | -0.0027728 | -0.0027728 | -0.0027728
978 | 29.0972 | -82.95 | 387.125 | 97.6471 | 74.8 | 75.4702 | 29.0972 | 16633.0122 | -0.0023676 | -0.0023676 | -0.0023676 | -0.0023676
979 | 29.1623 | -85.2 | 387 | 97.2549 | 74.8 | 75.412 | 29.1623 | 16662.1745 | -0.001997 | -0.001997 | -0.001997 | -0.001997
980 | 29.1276 | -83.1 | 387.125 | 97.2549 | 74.8 | 75.3635 | 29.1276 | 16691.3021 | -0.0016654 | -0.0016654 | -0.0016654 | -0.0016654
981 | 29.1406 | -83.4 | 387 | 97.2549 | 74.8 | 75.3239 | 29.1406 | 16720.4428 | -0.0013573 | -0.0013573 | -0.0013573 | -0.0013573
982 | 29.1884 | -81.3 | 387.125 | 97.2549 | 74.8 | 75.2927 | 29.1884 | 16749.6311 | -0.0010697 | -0.0010697 | -0.0010697 | -0.0010697
983 | 29.1363 | -80.85 | 387.125 | 97.2549 | 74.8 | 75.2693 | 29.1363 | 16778.7674 | -0.0008028 | -0.0008028 | -0.0008028 | -0.0008028
984 | 29.1623 | -82.95 | 386.875 | 97.2549 | 74.8 | 75.2534 | 29.1623 | 16807.9297 | -0.00054627 | -0.00054627 | -0.00054627 | -0.00054627
985 | 29.1233 | -82.65 | 386.875 | 97.2549 | 74.8 | 75.2447 | 29.1233 | 16837.053 | -0.00029953 | -0.00029953 | -0.00029953 | -0.00029953
986 | 29.1667 | -83.4 | 386.875 | 97.2549 | 74.8 | 75.243 | 29.1667 | 16866.2197 | -5.6739e-05 | -5.6739e-05 | -5.6739e-05 | -5.6739e-05
987 | 29.1753 | -82.65 | 386.75 | 97.2549 | 74.8 | 75.2484 | 29.1753 | 16895.395 | 0.00018465 | 0.00018465 | 0.00018465 | 0.00018465
988 | 29.1406 | -81.45 | 386.75 | 97.2549 | 74.8 | 75.2609 | 29.1406 | 16924.5356 | 0.00042947 | 0.00042947 | 0.00042947 | 0.00042947
989 | 29.1884 | -83.1 | 386.75 | 97.2549 | 74.8 | 75.2808 | 29.1884 | 16953.724 | 0.00067978 | 0.00067978 | 0.00067978 | 0.00067978
990 | 29.1493 | -82.2 | 386.625 | 97.2549 | 74.8 | 75.3082 | 29.1493 | 16982.8733 | 0.00094286 | 0.00094286 | 0.00094286 | 0.00094286
991 | 29.1493 | -83.55 | 386.625 | 97.2549 | 74.8 | 75.3438 | 29.1493 | 17012.0226 | 0.00122 | 0.00122 | 0.00122 | 0.00122
992 | 29.2231 | -83.7 | 386.625 | 97.2549 | 74.8 | 75.388 | 29.2231 | 17041.2457 | 0.0015127 | 0.0015127 | 0.0015127 | 0.0015127
993 | 29.1797 | -80.1 | 386.75 | 97.2549 | 74.941 | 75.441 | 29.1797 | 17070.4254 | 0.0018161 | 0.0018161 | 0.0018161 | 0.0018161
994 | 29.2014 | -57 | 387.875 | 97.2549 | 74.941 | 75.5025 | 29.2014 | 17099.6268 | 0.0021061 | 0.0021061 | 0.0021061 | 0.0021061
995 | 29.0061 | -73.1999 | 387 | 97.2549 | 74.941 | 75.5729 | 29.0061 | 17128.6329 | 0.002428 | 0.002428 | 0.002428 | 0.002428
996 | 28.8759 | -80.4 | 386.625 | 97.2549 | 74.941 | 75.6534 | 28.8759 | 17157.5087 | 0.0027868 | 0.0027868 | 0.0027868 | 0.0027869
997 | 28.9323 | -81 | 386.5 | 97.2549 | 74.941 | 75.7452 | 28.9323 | 17186.441 | 0.0031728 | 0.0031728 | 0.0031728 | 0.0031728
998 | 28.9063 | -77.4 | 386.625 | 97.2549 | 74.941 | 75.8498 | 28.9063 | 17215.3473 | 0.0036179 | 0.0036179 | 0.0036179 | 0.0036179
999 | 28.9757 | -78.6 | 386.625 | 97.2549 | 74.941 | 75.9688 | 28.9757 | 17244.323 | 0.0041078 | 0.0041078 | 0.0041078 | 0.0041078
1000 | 28.928 | -74.25 | 386.875 | 97.2549 | 74.941 | 76.1042 | 28.928 | 17273.2509 | 0.0046794 | 0.0046794 | 0.0046794 | 0.0046794
1001 | 28.9366 | -78.6 | 386.625 | 97.2549 | 74.941 | 76.258 | 28.9366 | 17302.1875 | 0.0053169 | 0.0053169 | 0.0053169 | 0.005317
1002 | 28.9366 | -78.6 | 386.625 | 97.2549 | 79.212 | 76.4158 | 28.9366 | 17331.1242 | 0.0054539 | 0.0054539 | 0.0054539 | 0.0054539
1003 | 28.8628 | -79.0498 | 386.5 | 97.2549 | 79.212 | 76.5462 | 28.8628 | 17359.987 | 0.0045159 | 0.0045159 | 0.0045159 | 0.0045159
1004 | 28.7934 | -52.65 | 387.875 | 97.2549 | 79.212 | 76.6342 | 28.7934 | 17388.7804 | 0.0030551 | 0.0030551 | 0.0030551 | 0.0030551
1005 | 28.5547 | -47.1001 | 388.25 | 97.2549 | 79.212 | 76.6811 | 28.5547 | 17417.3351 | 0.0016456 | 0.0016456 | 0.0016456 | 0.0016456
1006 | 28.3767 | -53.7 | 388 | 97.2549 | 79.212 | 76.6879 | 28.3767 | 17445.7119 | 0.00023821 | 0.00023821 | 0.00023821 | 0.00023821
1007 | 28.3464 | -75 | 386.75 | 97.2549 | 79.212 | 76.6545 | 28.3464 | 17474.0582 | -0.001177 | -0.001177 | -0.001177 | -0.001177
1008 | 28.3333 | -79.2 | 386.5 | 97.2549 | 79.212 | 76.5805 | 28.3333 | 17502.3915 | -0.0026124 | -0.0026124 | -0.0026124 | -0.0026124
1009 | 28.3073 | -81 | 386.5 | 97.2549 | 79.212 | 76.4647 | 28.3073 | 17530.6988 | -0.0040925 | -0.0040925 | -0.0040925 | -0.0040925
1010 | 28.3073 | -82.0498 | 386.375 | 97.2549 | 79.212 | 76.3052 | 28.3073 | 17559.0061 | -0.0056352 | -0.0056352 | -0.0056352 | -0.0056352
1011 | 28.2812 | -52.8 | 387.625 | 97.2549 | 79.212 | 76.0994 | 28.2812 | 17587.2874 | -0.0072742 | -0.0072742 | -0.0072742 | -0.0072743
1012 | 28.1207 | -38.1 | 388.625 | 97.2549 | 79.212 | 75.8442 | 28.1207 | 17615.408 | -0.0090752 | -0.0090752 | -0.0090752 | -0.0090754
1013 | 28.0425 | -39.15 | 388.625 | 97.2549 | 72.3011 | 75.563 | 28.0425 | 17643.4506 | -0.01003 | -0.01003 | -0.01003 | -0.01003
1014 | 27.9688 | -39.3 | 388.5 | 97.2549 | 72.301 | 75.3061 | 27.9688 | 17671.4193 | -0.0091847 | -0.0091847 | -0.0091847 | -0.0091848
1015 | 27.9818 | -35.4 | 389 | 97.2549 | 72.301 | 75.097 | 27.9818 | 17699.4011 | -0.0074733 | -0.0074733 | -0.0074733 | -0.0074734
1016 | 27.9905 | -29.7 | 389.375 | 97.2549 | 72.301 | 74.9323 | 27.9905 | 17727.3915 | -0.0058831 | -0.0058831 | -0.0058831 | -0.0058832
1017 | 28.0078 | -15.2999 | 390.125 | 97.2549 | 72.301 | 74.8094 | 28.0078 | 17755.3994 | -0.0043861 | -0.0043861 | -0.0043861 | -0.0043861
1018 | 28.0556 | -8.7001 | 390.5 | 97.2549 | 72.301 | 74.7265 | 28.0556 | 17783.4549 | -0.0029574 | -0.0029574 | -0.0029574 | -0.0029574
1019 | 28.0642 | -4.2 | 390.875 | 97.2549 | 72.301 | 74.6821 | 28.0642 | 17811.5191 | -0.0015826 | -0.0015826 | -0.0015826 | -0.0015826
1020 | 28.1293 | 5.1 | 391.25 | 97.2549 | 72.301 | 74.6755 | 28.1293 | 17839.6485 | -0.00023343 | -0.00023343 | -0.00023343 | -0.00023343
1021 | 28.0859 | 9.3 | 391.625 | 97.2549 | 72.301 | 74.7067 | 28.0859 | 17867.7344 | 0.0011101 | 0.0011101 | 0.0011101 | 0.0011101
1022 | 28.2205 | -23.4001 | 390 | 97.2549 | 75.26 | 74.7643 | 28.2205 | 17895.9549 | 0.0020432 | 0.0020432 | 0.0020432 | 0.0020432
1023 | 28.4592 | -35.4 | 389.375 | 97.2549 | 75.26 | 74.8259 | 28.4592 | 17924.4141 | 0.0021624 | 0.0021624 | 0.0021624 | 0.0021624
1024 | 28.6979 | -28.65 | 389.625 | 97.2549 | 75.26 | 74.8805 | 28.6979 | 17953.112 | 0.0019039 | 0.0019039 | 0.0019039 | 0.0019039
1025 | 28.7565 | -15.825 | 390.25 | 97.2549 | 75.26 | 74.9291 | 28.7565 | 17981.8685 | 0.0016903 | 0.0016903 | 0.0016903 | 0.0016903
1026 | 28.8151 | -3 | 390.875 | 97.2549 | 75.26 | 74.9725 | 28.8151 | 18010.6836 | 0.0015043 | 0.0015043 | 0.0015043 | 0.0015043
1027 | 28.928 | -13.2 | 390.5 | 97.2549 | 75.26 | 75.0112 | 28.928 | 18039.6116 | 0.0013405 | 0.0013405 | 0.0013405 | 0.0013405
1028 | 29.0104 | -4.5001 | 390.875 | 97.2549 | 75.26 | 75.0461 | 29.0104 | 18068.622 | 0.0012003 | 0.0012003 | 0.0012003 | 0.0012003
1029 | 29.1016 | -15.3 | 390.625 | 97.2549 | 75.26 | 75.0775 | 29.1016 | 18097.7236 | 0.0010797 | 0.0010797 | 0.0010797 | 0.0010797
1030 | 29.2057 | -8.1 | 390.875 | 97.2549 | 75.26 | 75.106 | 29.2057 | 18126.9293 | 0.00097653 | 0.00097653 | 0.00097653 | 0.00097653
1031 | 29.2405 | -4.2 | 391 | 97.2549 | 75.26 | 75.1321 | 29.2405 | 18156.1698 | 0.00089166 | 0.00089166 | 0.00089166 | 0.00089166
1032 | 29.2274 | 0.29997 | 391.5 | 97.2549 | 75.26 | 75.1561 | 29.2274 | 18185.3972 | 0.00082248 | 0.00082248 | 0.00082248 | 0.00082248
1033 | 29.2101 | 1.05 | 391.375 | 97.2549 | 75.277 | 75.1784 | 29.2101 | 18214.6073 | 0.00076412 | 0.00076412 | 0.00076412 | 0.00076412
1034 | 29.2101 | 0.3 | 391.375 | 97.2549 | 75.277 | 75.1993 | 29.2101 | 18243.8173 | 0.0007128 | 0.0007128 | 0.0007128 | 0.0007128
1035 | 29.2101 | 0.9 | 391.625 | 97.2549 | 75.277 | 75.2188 | 29.2101 | 18273.0274 | 0.00067049 | 0.00067049 | 0.00067049 | 0.00067049
1036 | 29.2188 | 0.9 | 391.625 | 97.2549 | 75.277 | 75.2375 | 29.2188 | 18302.2461 | 0.00063865 | 0.00063865 | 0.00063865 | 0.00063865
1037 | 29.2188 | 1.2 | 391.625 | 97.2549 | 75.277 | 75.2555 | 29.2188 | 18331.4649 | 0.00061717 | 0.00061717 | 0.00061717 | 0.00061717
1038 | 29.184 | 0.3 | 391.625 | 96.4706 | 75.277 | 75.2732 | 29.184 | 18360.6489 | 0.00060621 | 0.00060621 | 0.00060621 | 0.00060621
1039 | 29.184 | 0.3 | 391.625 | 96.4706 | 75.277 | 75.2909 | 29.184 | 18389.8329 | 0.00060416 | 0.00060416 | 0.00060416 | 0.00060416
1040 | 29.158 | -1.7166e-05 | 391.5 | 96.4706 | 75.277 | 75.3087 | 29.158 | 18418.9909 | 0.00061225 | 0.00061225 | 0.00061225 | 0.00061225
1041 | 29.171 | -2.25 | 391.625 | 96.4706 | 75.277 | 75.3271 | 29.171 | 18448.1619 | 0.00062926 | 0.00062926 | 0.00062926 | 0.00062926
1042 | 29.1927 | -0.6 | 391.625 | 96.4706 | 75.277 | 75.3462 | 29.1927 | 18477.3546 | 0.00065606 | 0.00065606 | 0.00065606 | 0.00065606
1043 | 29.1884 | -4.5776e-06 | 391.75 | 96.4706 | 75.8 | 75.3644 | 29.1884 | 18506.543 | 0.00062264 | 0.00062264 | 0.00062264 | 0.00062264
1044 | 29.1927 | 0 | 391.75 | 96.4706 | 75.8 | 75.3777 | 29.1927 | 18535.7357 | 0.00045655 | 0.00045655 | 0.00045655 | 0.00045655
1045 | 29.184 | -1.65 | 391.625 | 96.4706 | 75.8 | 75.3843 | 29.184 | 18564.9198 | 0.00022668 | 0.00022668 | 0.00022668 | 0.00022668
1046 | 29.2014 | -0.3 | 391.75 | 96.4706 | 75.8 | 75.3843 | 29.2014 | 18594.1211 | 2.8024e-07 | 2.8024e-07 | 2.8024e-07 | 2.8024e-07
1047 | 29.1797 | -0.45 | 391.75 | 96.4706 | 75.8 | 75.3777 | 29.1797 | 18623.3008 | -0.00022615 | -0.00022615 | -0.00022615 | -0.00022615
1048 | 29.1992 | -0.6 | 391.8125 | 96.4706 | 75.8 | 75.3644 | 29.1992 | 18652.5 | -0.00045587 | -0.00045587 | -0.00045587 | -0.00045587
1049 | 29.2188 | -0.75 | 391.875 | 96.4706 | 75.8 | 75.3442 | 29.2188 | 18681.7188 | -0.00069253 | -0.00069253 | -0.00069253 | -0.00069253
1050 | 29.2101 | -5.722e-06 | 391.75 | 96.4706 | 75.8 | 75.3167 | 29.2101 | 18710.9289 | -0.00094078 | -0.00094078 | -0.00094078 | -0.00094078
1051 | 29.1884 | -1.5 | 391.75 | 96.4706 | 75.8 | 75.2816 | 29.1884 | 18740.1172 | -0.0012047 | -0.0012047 | -0.0012047 | -0.0012047
1052 | 29.1927 | -2.55 | 391.75 | 96.4706 | 75.8 | 75.2382 | 29.1927 | 18769.3099 | -0.0014868 | -0.0014868 | -0.0014868 | -0.0014868
1053 | 29.1493 | -3 | 391.625 | 96.4706 | 74.8 | 75.1898 | 29.1493 | 18798.4593 | -0.0016591 | -0.0016591 | -0.0016591 | -0.0016591
1054 | 29.2622 | -3.15 | 391.75 | 96.4706 | 74.8 | 75.1437 | 29.2622 | 18827.7214 | -0.0015767 | -0.0015767 | -0.0015767 | -0.0015767
1055 | 29.2231 | 1.8 | 392 | 96.4706 | 74.8 | 75.103 | 29.2231 | 18856.9445 | -0.0013919 | -0.0013919 | -0.0013919 | -0.0013919
1056 | 29.1753 | 2.7 | 392.125 | 96.4706 | 74.8 | 75.0671 | 29.1753 | 18886.1198 | -0.0012291 | -0.0012291 | -0.0012291 | -0.0012291
1057 | 29.1927 | -0.75 | 391.875 | 96.4706 | 74.8 | 75.0355 | 29.1927 | 18915.3125 | -0.0010829 | -0.0010829 | -0.0010829 | -0.0010829
1058 | 29.1667 | -0.9 | 392 | 96.4706 | 74.8 | 75.0076 | 29.1667 | 18944.4792 | -0.00095553 | -0.00095553 | -0.00095553 | -0.00095553
1059 | 29.171 | -2.7 | 391.75 | 96.4706 | 74.8 | 74.9831 | 29.171 | 18973.6502 | -0.00084224 | -0.00084224 | -0.00084224 | -0.00084224
1060 | 29.1667 | -1.8 | 391.875 | 96.4706 | 74.8 | 74.9614 | 29.1667 | 19002.8169 | -0.00074259 | -0.00074259 | -0.00074259 | -0.00074259
1061 | 29.145 | -2.4 | 391.875 | 96.4706 | 74.8 | 74.9423 | 29.145 | 19031.9619 | -0.00065511 | -0.00065511 | -0.00065511 | -0.00065511
1062 | 29.1276 | -5.7 | 391.625 | 96.4706 | 74.8 | 74.9255 | 29.1276 | 19061.0895 | -0.00057784 | -0.00057784 | -0.00057784 | -0.00057784
1063 | 29.0148 | -4.5 | 391.875 | 96.4706 | 74.8 | 74.9106 | 29.0148 | 19090.1042 | -0.00051133 | -0.00051133 | -0.00051133 | -0.00051133
1064 | 28.954 | -42 | 389.625 | 96.4706 | 74.8 | 74.8976 | 28.954 | 19119.0582 | -0.00045166 | -0.00045166 | -0.00045166 | -0.00045166
1065 | 28.967 | -47.4 | 389.5 | 96.4706 | 74.8 | 74.886 | 28.967 | 19148.0252 | -0.00039791 | -0.00039791 | -0.00039791 | -0.00039791
1066 | 29.0408 | -49.5 | 389.25 | 96.4706 | 74.8 | 74.8759 | 29.0408 | 19177.066 | -0.0003498 | -0.0003498 | -0.0003498 | -0.0003498
1067 | 29.0972 | -47.1 | 389.25 | 96.4706 | 74.8 | 74.8669 | 29.0972 | 19206.1632 | -0.00030767 | -0.00030767 | -0.00030767 | -0.00030767
1068 | 29.1233 | -44.25 | 389.5 | 96.4706 | 74.8 | 74.859 | 29.1233 | 19235.2865 | -0.00027086 | -0.00027086 | -0.00027086 | -0.00027086
1069 | 29.1363 | -43.8 | 389.5 | 96.4706 | 74.8 | 74.8521 | 29.1363 | 19264.4228 | -0.00023852 | -0.00023852 | -0.00023852 | -0.00023852
1070 | 29.1753 | -42.75 | 389.375 | 96.4706 | 74.8 | 74.846 | 29.1753 | 19293.5981 | -0.00020982 | -0.00020982 | -0.00020982 | -0.00020982
1071 | 29.1536 | -40.05 | 389.5 | 96.4706 | 74.8 | 74.8406 | 29.1536 | 19322.7518 | -0.00018491 | -0.00018491 | -0.00018491 | -0.00018491
1072 | 29.1797 | -40.125 | 389.5 | 96.4706 | 74.8 | 74.8358 | 29.1797 | 19351.9315 | -0.00016263 | -0.00016263 | -0.00016263 | -0.00016263
1073 | 29.2057 | -40.2 | 389.5 | 96.4706 | 74.8 | 74.8317 | 29.2057 | 19381.1372 | -0.00014298 | -0.00014298 | -0.00014298 | -0.00014298
1074 | 29.158 | -39.3 | 389.5 | 96.4706 | 74.8 | 74.828 | 29.158 | 19410.2952 | -0.00012595 | -0.00012595 | -0.00012595 | -0.00012595
1075 | 29.1319 | -41.1 | 389.5 | 96.4706 | 74.8 | 74.8248 | 29.1319 | 19439.4271 | -0.00011079 | -0.00011079 | -0.00011079 | -0.00011079
1076 | 29.1233 | -43.8 | 389.25 | 96.4706 | 74.8 | 74.8219 | 29.1233 | 19468.5504 | -9.7306e-05 | -9.7306e-05 | -9.7306e-05 | -9.7306e-05
1077 | 29.0712 | -46.8 | 389.125 | 96.4706 | 74.8 | 74.8194 | 29.0712 | 19497.6216 | -8.5489e-05 | -8.5489e-05 | -8.5489e-05 | -8.5489e-05
1078 | 29.1363 | -47.4 | 389 | 96.4706 | 74.8 | 74.8173 | 29.1363 | 19526.7579 | -7.469e-05 | -7.469e-05 | -7.469e-05 | -7.469e-05
1079 | 29.1493 | -44.55 | 389.125 | 96.4706 | 74.8 | 74.8154 | 29.1493 | 19555.9072 | -6.5239e-05 | -6.5239e-05 | -6.5239e-05 | -6.5239e-05
1080 | 29.158 | -45.9 | 389 | 96.4706 | 74.8 | 74.8137 | 29.158 | 19585.0652 | -5.6842e-05 | -5.6842e-05 | -5.6842e-05 | -5.6842e-05
1081 | 29.2014 | -43.05 | 389.25 | 96.4706 | 74.8 | 74.8123 | 29.2014 | 19614.2665 | -4.9295e-05 | -4.9295e-05 | -4.9295e-05 | -4.9295e-05
1082 | 29.184 | -40.8 | 389.25 | 96.4706 | 74.8 | 74.811 | 29.184 | 19643.4506 | -4.2641e-05 | -4.2641e-05 | -4.2641e-05 | -4.2641e-05
1083 | 29.2188 | -41.7 | 389.25 | 96.4706 | 74.8 | 74.81 | 29.2188 | 19672.6693 | -3.6592e-05 | -3.6592e-05 | -3.6592e-05 | -3.6592e-05
1084 | 29.2057 | -39.6 | 389.375 | 96.4706 | 74.8 | 74.809 | 29.2057 | 19701.875 | -3.1189e-05 | -3.1189e-05 | -3.1189e-05 | -3.1189e-05
1085 | 29.1884 | -41.85 | 389.125 | 96.4706 | 74.8 | 74.8083 | 29.1884 | 19731.0634 | -2.6281e-05 | -2.6281e-05 | -2.6281e-05 | -2.6281e-05
1086 | 29.197 | -42.9 | 389 | 96.4706 | 74.8 | 74.8076 | 29.197 | 19760.2605 | -2.1766e-05 | -2.1766e-05 | -2.1766e-05 | -2.1766e-05
1087 | 29.1276 | -48.15 | 388.75 | 96.4706 | 74.8 | 74.8071 | 29.1276 | 19789.3881 | -1.7647e-05 | -1.7647e-05 | -1.7647e-05 | -1.7647e-05
1088 | 29.1363 | -46.2 | 388.875 | 96.4706 | 74.8 | 74.8067 | 29.1363 | 19818.5244 | -1.3752e-05 | -1.3752e-05 | -1.3752e-05 | -1.3752e-05
1089 | 29.2057 | -43.8 | 388.875 | 96.4706 | 74.8 | 74.8064 | 29.2057 | 19847.7301 | -1.0057e-05 | -1.0057e-05 | -1.0057e-05 | -1.0057e-05
1090 | 29.2795 | -38.4 | 389.25 | 96.4706 | 74.8 | 74.8062 | 29.2795 | 19877.0096 | -6.5386e-06 | -6.5386e-06 | -6.5386e-06 | -6.5386e-06
1091 | 29.2361 | -36.6 | 389.25 | 96.4706 | 74.8 | 74.8062 | 29.2361 | 19906.2457 | -3.1538e-06 | -3.1538e-06 | -3.1538e-06 | -3.1538e-06
1092 | 29.2057 | -36.9 | 389.375 | 96.4706 | 74.8 | 74.8062 | 29.2057 | 19935.4514 | 1.9073e-07 | 1.9073e-07 | 1.9073e-07 | 1.9073e-07
1093 | 29.2057 | -36.9 | 389.375 | 96.4706 | 74.8 | 74.8063 | 29.2057 | 19964.6572 | 3.5416e-06 | 3.5416e-06 | 3.5416e-06 | 3.5416e-06
1094 | 29.1102 | -42.75 | 389 | 96.4706 | 74.8 | 74.8065 | 29.1102 | 19993.7674 | 6.9716e-06 | 6.9716e-06 | 6.9716e-06 | 6.9716e-06
1095 | 29.1102 | -45.525 | 388.8125 | 96.4706 | 74.8 | 74.8068 | 29.1102 | 20022.8777 | 1.0501e-05 | 1.0501e-05 | 1.0501e-05 | 1.0501e-05
1096 | 29.1102 | -48.3 | 388.625 | 96.4706 | 74.8 | 74.8072 | 29.1102 | 20051.9879 | 1.4197e-05 | 1.4197e-05 | 1.4197e-05 | 1.4197e-05
1097 | 29.1016 | -47.7 | 388.75 | 96.4706 | 74.8 | 74.8077 | 29.1016 | 20081.0895 | 1.8124e-05 | 1.8124e-05 | 1.8124e-05 | 1.8124e-05
1098 | 29.0929 | -49.05 | 388.5 | 96.4706 | 74.8 | 74.8084 | 29.0929 | 20110.1823 | 2.2342e-05 | 2.2342e-05 | 2.2342e-05 | 2.2342e-05
1099 | 29.1623 | -47.55 | 388.625 | 96.0785 | 74.8 | 74.8091 | 29.1623 | 20139.3447 | 2.6845e-05 | 2.6845e-05 | 2.6845e-05 | 2.6845e-05
1100 | 29.1146 | -47.7 | 388.5 | 96.0785 | 74.8 | 74.8101 | 29.1146 | 20168.4592 | 3.1881e-05 | 3.1881e-05 | 3.1881e-05 | 3.1881e-05
1101 | 29.1536 | -49.8 | 388.5 | 96.0785 | 74.8 | 74.8112 | 29.1536 | 20197.6129 | 3.7329e-05 | 3.7329e-05 | 3.7329e-05 | 3.7329e-05
1102 | 29.1753 | -47.4 | 388.375 | 96.0785 | 74.8 | 74.8124 | 29.1753 | 20226.7882 | 4.3381e-05 | 4.3381e-05 | 4.3381e-05 | 4.3381e-05
1103 | 29.2101 | -45.45 | 388.5 | 96.0785 | 74.8 | 74.8139 | 29.2101 | 20255.9983 | 5.009e-05 | 5.009e-05 | 5.009e-05 | 5.009e-05
1104 | 29.2405 | -41.1 | 388.75 | 96.0785 | 74.8 | 74.8156 | 29.2405 | 20285.2388 | 5.7588e-05 | 5.7588e-05 | 5.7588e-05 | 5.7588e-05
1105 | 29.2014 | -40.2 | 389 | 96.0785 | 74.8 | 74.8175 | 29.2014 | 20314.4402 | 6.6141e-05 | 6.6141e-05 | 6.6141e-05 | 6.6141e-05
1106 | 29.2405 | -39.9 | 388.875 | 96.0785 | 74.8 | 74.8197 | 29.2405 | 20343.6806 | 7.5568e-05 | 7.5568e-05 | 7.5568e-05 | 7.5568e-05
1107 | 29.2448 | -37.5 | 389 | 96.0785 | 74.8 | 74.8222 | 29.2448 | 20372.9254 | 8.6271e-05 | 8.6271e-05 | 8.6271e-05 | 8.6271e-05
1108 | 29.2188 | -36.6 | 389.125 | 96.0785 | 74.8 | 74.8251 | 29.2188 | 20402.1441 | 9.8445e-05 | 9.8445e-05 | 9.8445e-05 | 9.8445e-05
1109 | 29.3142 | -32.1 | 389.25 | 96.0785 | 74.8 | 74.8284 | 29.3142 | 20431.4584 | 0.00011174 | 0.00011174 | 0.00011174 | 0.00011174
1110 | 29.2535 | -27.75 | 389.5 | 96.0785 | 74.8 | 74.8321 | 29.2535 | 20460.7119 | 0.0001274 | 0.0001274 | 0.0001274 | 0.0001274
1111 | 29.2274 | -31.2 | 389.5 | 96.0785 | 74.8 | 74.8364 | 29.2274 | 20489.9393 | 0.00014498 | 0.00014498 | 0.00014498 | 0.00014498
1112 | 29.2665 | -29.7 | 389.5 | 96.0785 | 74.8 | 74.8412 | 29.2665 | 20519.2058 | 0.00016453 | 0.00016453 | 0.00016453 | 0.00016453
1113 | 29.1884 | -29.1 | 389.625 | 96.0785 | 74.8 | 74.8466 | 29.1884 | 20548.3941 | 0.00018739 | 0.00018739 | 0.00018739 | 0.00018739
1114 | 29.2014 | -33 | 389.375 | 96.0785 | 74.8 | 74.8528 | 29.2014 | 20577.5955 | 0.00021269 | 0.00021269 | 0.00021269 | 0.00021269
1115 | 29.1102 | -34.65 | 389.375 | 96.0785 | 74.8 | 74.8599 | 29.1102 | 20606.7058 | 0.00024222 | 0.00024222 | 0.00024222 | 0.00024222
1116 | 29.1102 | -40.35 | 389 | 96.0785 | 74.8 | 74.8679 | 29.1102 | 20635.816 | 0.00027492 | 0.00027492 | 0.00027492 | 0.00027492
1117 | 29.0712 | -46.05 | 388.5 | 96.0785 | 74.8 | 74.877 | 29.0712 | 20664.8872 | 0.00031242 | 0.00031242 | 0.00031242 | 0.00031242
1118 | 29.0755 | -46.875 | 388.4375 | 96.0785 | 74.8 | 74.8873 | 29.0755 | 20693.9627 | 0.00035446 | 0.00035446 | 0.00035446 | 0.00035446
1119 | 29.0799 | -47.7 | 388.375 | 96.0785 | 74.8 | 74.899 | 29.0799 | 20723.0426 | 0.00040213 | 0.00040213 | 0.00040213 | 0.00040213
1120 | 29.0885 | -48.6 | 388.25 | 96.0785 | 74.8 | 74.9123 | 29.0885 | 20752.1311 | 0.0004561 | 0.0004561 | 0.0004561 | 0.0004561
1121 | 29.1319 | -48.45 | 388.25 | 96.0785 | 74.8 | 74.9273 | 29.1319 | 20781.2631 | 0.00051667 | 0.00051667 | 0.00051667 | 0.00051667
1122 | 29.2231 | -42.45 | 388.75 | 96.0785 | 74.8 | 74.9444 | 29.2231 | 20810.4862 | 0.0005843 | 0.0005843 | 0.0005843 | 0.0005843
1123 | 29.2318 | -38.4 | 388.875 | 96.0785 | 74.8 | 74.9637 | 29.2318 | 20839.7179 | 0.00066264 | 0.00066264 | 0.00066264 | 0.00066264
1124 | 29.2665 | -33.9 | 389.125 | 96.0785 | 74.8 | 74.9857 | 29.2665 | 20868.9844 | 0.00075079 | 0.00075079 | 0.00075079 | 0.00075079
1125 | 29.2318 | -33.45 | 389.125 | 96.0785 | 74.8 | 75.0106 | 29.2318 | 20898.2162 | 0.00085268 | 0.00085268 | 0.00085268 | 0.00085268
1126 | 29.184 | -34.8 | 389 | 96.0785 | 74.8 | 75.0389 | 29.184 | 20927.4002 | 0.00096881 | 0.00096881 | 0.00096881 | 0.00096881
1127 | 29.1536 | -38.7 | 388.875 | 96.0785 | 74.8 | 75.071 | 29.1536 | 20956.5539 | 0.0011001 | 0.0011001 | 0.0011001 | 0.0011001
1128 | 29.1102 | -43.5 | 388.75 | 96.0785 | 74.8 | 75.1074 | 29.1102 | 20985.6641 | 0.0012497 | 0.0012497 | 0.0012497 | 0.0012497
1129 | 29.0582 | -48.15 | 388.25 | 96.0785 | 74.8 | 75.1486 | 29.0582 | 21014.7223 | 0.0014201 | 0.0014201 | 0.0014201 | 0.0014201
1130 | 29.1102 | -48 | 388.25 | 96.0785 | 74.8 | 75.1954 | 29.1102 | 21043.8325 | 0.0016079 | 0.0016079 | 0.0016079 | 0.0016079
1131 | 29.1189 | -49.05 | 388.125 | 96.0785 | 74.8 | 75.2485 | 29.1189 | 21072.9514 | 0.0018233 | 0.0018233 | 0.0018233 | 0.0018233
1132 | 29.2101 | -45.15 | 388.375 | 96.0785 | 74.8 | 75.3088 | 29.2101 | 21102.1615 | 0.0020617 | 0.0020617 | 0.0020617 | 0.0020617
1133 | 29.197 | -42.3 | 388.625 | 96.0785 | 74.8 | 75.3771 | 29.197 | 21131.3586 | 0.0023396 | 0.0023396 | 0.0023396 | 0.0023396
1134 | 29.2448 | -41.7 | 388.625 | 96.0785 | 75.693 | 75.451 | 29.2448 | 21160.6033 | 0.0025281 | 0.0025281 | 0.0025281 | 0.0025281
1135 | 29.2491 | -37.8 | 388.75 | 96.0785 | 75.693 | 75.5246 | 29.2491 | 21189.8525 | 0.0025176 | 0.0025176 | 0.0025176 | 0.0025176
1136 | 29.2057 | -39.6 | 388.75 | 96.0785 | 75.693 | 75.5956 | 29.2057 | 21219.0582 | 0.0024297 | 0.0024297 | 0.0024297 | 0.0024297
1137 | 29.2231 | -41.4 | 388.625 | 96.0785 | 75.693 | 75.665 | 29.2231 | 21248.2813 | 0.0023752 | 0.0023752 | 0.0023752 | 0.0023752
1138 | 29.1016 | -45.6 | 388.25 | 96.0785 | 75.693 | 75.734 | 29.1016 | 21277.3829 | 0.0023699 | 0.0023699 | 0.0023699 | 0.0023699
1139 | 29.1146 | -44.7 | 388.25 | 96.0785 | 75.693 | 75.8036 | 29.1146 | 21306.4974 | 0.0023912 | 0.0023912 | 0.0023912 | 0.0023912
1140 | 29.1319 | -46.65 | 388.125 | 96.0785 | 75.693 | 75.875 | 29.1319 | 21335.6294 | 0.0024501 | 0.0024501 | 0.0024501 | 0.0024501
1141 | 29.2014 | -44.7 | 388.25 | 96.0785 | 75.693 | 75.9492 | 29.2014 | 21364.8308 | 0.0025433 | 0.0025433 | 0.0025433 | 0.0025433
1142 | 29.2101 | -42.45 | 388.25 | 96.0785 | 75.693 | 76.0276 | 29.2101 | 21394.0408 | 0.002682 | 0.002682 | 0.002682 | 0.002682
1143 | 29.2101 | -42.45 | 388.25 | 96.0785 | 75.882 | 76.1105 | 29.2101 | 21423.2509 | 0.0028384 | 0.0028384 | 0.0028384 | 0.0028384
1144 | 29.2361 | -40.125 | 388.4375 | 96.0785 | 75.882 | 76.1978 | 29.2361 | 21452.487 | 0.0029858 | 0.0029858 | 0.0029858 | 0.0029858
1145 | 29.2622 | -37.8 | 388.625 | 96.0785 | 75.882 | 76.2901 | 29.2622 | 21481.7492 | 0.0031547 | 0.0031547 | 0.0031547 | 0.0031547
1146 | 29.2187 | -38.4 | 388.5 | 96.0785 | 75.882 | 76.3889 | 29.2187 | 21510.9679 | 0.0033814 | 0.0033814 | 0.0033814 | 0.0033814
1147 | 29.2057 | -40.95 | 388.5 | 96.0785 | 75.882 | 76.4958 | 29.2057 | 21540.1737 | 0.0036588 | 0.0036588 | 0.0036588 | 0.0036588
1148 | 29.2101 | -40.8 | 388.5 | 96.0785 | 75.882 | 76.6124 | 29.2101 | 21569.3837 | 0.0039923 | 0.0039923 | 0.0039923 | 0.0039923
1149 | 29.171 | -39.3 | 388.625 | 96.0785 | 75.882 | 76.7406 | 29.171 | 21598.5547 | 0.0043956 | 0.0043956 | 0.0043956 | 0.0043956
1150 | 29.1623 | -39.3 | 388.625 | 96.0785 | 75.882 | 76.8825 | 29.1623 | 21627.7171 | 0.0048649 | 0.0048649 | 0.0048649 | 0.0048649
1151 | 29.1493 | -45 | 388.125 | 96.0785 | 75.882 | 77.0402 | 29.1493 | 21656.8664 | 0.0054127 | 0.0054127 | 0.0054127 | 0.0054127
1152 | 29.0625 | -49.35 | 387.875 | 96.0785 | 75.882 | 77.2164 | 29.0625 | 21685.9289 | 0.0060623 | 0.0060623 | 0.0060623 | 0.0060624
1153 | 29.0061 | -54.9001 | 387.75 | 96.0785 | 75.882 | 77.4138 | 29.0061 | 21714.9349 | 0.0068054 | 0.0068054 | 0.0068054 | 0.0068055
1154 | 28.9323 | -69.8999 | 386.75 | 96.0785 | 79.198 | 77.6224 | 28.9323 | 21743.8672 | 0.0072089 | 0.0072089 | 0.0072089 | 0.007209
1155 | 28.9583 | -86.4 | 385.875 | 96.0785 | 79.198 | 77.8191 | 28.9583 | 21772.8256 | 0.0067926 | 0.0067926 | 0.0067926 | 0.0067927
1156 | 29.0148 | -89.25 | 385.625 | 96.0785 | 79.198 | 77.9939 | 29.0148 | 21801.8403 | 0.006024 | 0.006024 | 0.006024 | 0.006024
1157 | 29.0929 | -84.3 | 385.625 | 96.0785 | 79.198 | 78.1495 | 29.0929 | 21830.9332 | 0.0053499 | 0.0053499 | 0.0053499 | 0.0053499
1158 | 29.0929 | -84.2999 | 385.625 | 95.6863 | 79.198 | 78.2885 | 29.0929 | 21860.0261 | 0.004777 | 0.004777 | 0.004777 | 0.004777
1159 | 29.145 | -76.8 | 386 | 95.6863 | 79.198 | 78.413 | 29.145 | 21889.1711 | 0.0042724 | 0.0042724 | 0.0042724 | 0.0042725
1160 | 29.3012 | -61.2 | 386.75 | 95.6863 | 79.198 | 78.5251 | 29.3012 | 21918.4723 | 0.0038238 | 0.0038238 | 0.0038238 | 0.0038238
1161 | 29.3316 | -53.2499 | 387.25 | 95.6863 | 79.198 | 78.6264 | 29.3316 | 21947.8039 | 0.0034552 | 0.0034552 | 0.0034552 | 0.0034552
1162 | 29.4097 | -45.6 | 387.75 | 95.6863 | 79.198 | 78.7187 | 29.4097 | 21977.2136 | 0.0031371 | 0.0031371 | 0.0031371 | 0.0031371
1163 | 29.4097 | -45.6 | 387.75 | 95.6863 | 79.8 | 78.8009 | 29.4097 | 22006.6233 | 0.0027966 | 0.0027966 | 0.0027966 | 0.0027966
1164 | 29.3186 | -30 | 388.5 | 95.6863 | 79.8 | 78.8697 | 29.3186 | 22035.9419 | 0.0023453 | 0.0023453 | 0.0023453 | 0.0023453
1165 | 29.3359 | -28.575 | 388.625 | 95.6863 | 79.8 | 78.9237 | 29.3359 | 22065.2778 | 0.0018398 | 0.0018398 | 0.0018398 | 0.0018398
1166 | 29.3533 | -27.15 | 388.75 | 95.6863 | 79.8 | 78.9637 | 29.3533 | 22094.6311 | 0.0013641 | 0.0013641 | 0.0013641 | 0.0013641
1167 | 29.2622 | -22.2 | 389 | 95.6863 | 79.8 | 78.9904 | 29.2622 | 22123.8933 | 0.00091406 | 0.00091406 | 0.00091406 | 0.00091406
1168 | 29.2231 | -22.05 | 389.125 | 95.6863 | 79.8 | 79.0043 | 29.2231 | 22153.1164 | 0.00047492 | 0.00047492 | 0.00047492 | 0.00047492
1169 | 29.2535 | -25.5 | 388.875 | 95.6863 | 79.8 | 79.0056 | 29.2535 | 22182.3698 | 4.207e-05 | 4.207e-05 | 4.207e-05 | 4.207e-05
1170 | 29.2448 | -25.95 | 388.875 | 95.6863 | 79.8 | 78.9942 | 29.2448 | 22211.6146 | -0.00038974 | -0.00038974 | -0.00038974 | -0.00038974
1171 | 29.2752 | -18.9 | 389.25 | 95.6863 | 79.8 | 78.97 | 29.2752 | 22240.8898 | -0.00082689 | -0.00082689 | -0.00082689 | -0.00082689
1172 | 29.3273 | -9.9 | 389.625 | 95.6863 | 79.8 | 78.9325 | 29.3273 | 22270.2171 | -0.0012753 | -0.0012753 | -0.0012753 | -0.0012753
1173 | 29.3142 | -5.1 | 390.125 | 95.6863 | 79.8 | 78.8814 | 29.3142 | 22299.5313 | -0.0017463 | -0.0017463 | -0.0017463 | -0.0017463
1174 | 29.3273 | 0.60001 | 390.5 | 95.6863 | 79.46 | 78.8169 | 29.3273 | 22328.8586 | -0.0021973 | -0.0021973 | -0.0021973 | -0.0021974
1175 | 29.2622 | 1.35 | 390.625 | 95.6863 | 79.46 | 78.7409 | 29.2622 | 22358.1207 | -0.0025978 | -0.0025978 | -0.0025978 | -0.0025978
1176 | 29.171 | -4.95 | 390.25 | 95.6863 | 79.46 | 78.6535 | 29.171 | 22387.2917 | -0.0029977 | -0.0029977 | -0.0029977 | -0.0029977
1177 | 29.0234 | -9.6 | 390.125 | 95.6863 | 79.46 | 78.5532 | 29.0234 | 22416.3152 | -0.0034547 | -0.0034547 | -0.0034547 | -0.0034547
1178 | 28.9714 | -42.7497 | 388.375 | 95.6863 | 79.46 | 78.4385 | 28.9714 | 22445.2865 | -0.0039585 | -0.0039585 | -0.0039585 | -0.0039585
1179 | 29.0321 | -48.15 | 388 | 95.6863 | 79.46 | 78.3076 | 29.0321 | 22474.3186 | -0.0045095 | -0.0045095 | -0.0045095 | -0.0045095
1180 | 29.0538 | -46.8 | 388 | 95.6863 | 79.46 | 78.1583 | 29.0538 | 22503.3724 | -0.0051366 | -0.0051366 | -0.0051366 | -0.0051366
1181 | 29.0668 | -46.95 | 388 | 95.6863 | 79.46 | 77.9884 | 29.0668 | 22532.4393 | -0.0058462 | -0.0058462 | -0.0058462 | -0.0058462
1182 | 29.1363 | -44.7 | 388.125 | 95.6863 | 79.46 | 77.7951 | 29.1363 | 22561.5756 | -0.0066351 | -0.0066351 | -0.0066351 | -0.0066351
1183 | 29.1363 | -52.65 | 387.5 | 95.6863 | 79.46 | 77.5753 | 29.1363 | 22590.7119 | -0.0075434 | -0.0075434 | -0.0075434 | -0.0075435
1184 | 29.0408 | -57.3 | 387.25 | 95.6863 | 75.72 | 77.3404 | 29.0408 | 22619.7527 | -0.008088 | -0.008088 | -0.008088 | -0.0080881
1185 | 29.1102 | -58.8 | 387.25 | 95.6863 | 75.72 | 77.1164 | 29.1102 | 22648.8629 | -0.0076944 | -0.0076944 | -0.0076944 | -0.0076945
1186 | 29.1667 | -54.3 | 387.25 | 95.6863 | 75.72 | 76.9146 | 29.1667 | 22678.0296 | -0.0069185 | -0.0069185 | -0.0069185 | -0.0069186
1187 | 29.2274 | -49.5 | 387.625 | 95.6863 | 75.72 | 76.7318 | 29.2274 | 22707.257 | -0.0062544 | -0.0062544 | -0.0062544 | -0.0062544
1188 | 29.2665 | -42.6 | 387.875 | 95.6863 | 75.72 | 76.5651 | 29.2665 | 22736.5235 | -0.0056964 | -0.0056964 | -0.0056964 | -0.0056965
1189 | 29.2687 | -42 | 387.875 | 95.6863 | 75.72 | 76.4119 | 29.2687 | 22765.7921 | -0.005237 | -0.005237 | -0.005237 | -0.0052371
1190 | 29.2708 | -41.4 | 387.875 | 95.6863 | 75.72 | 76.2696 | 29.2708 | 22795.063 | -0.0048609 | -0.0048609 | -0.0048609 | -0.0048609
1191 | 29.2491 | -37.95 | 388.125 | 95.6863 | 75.72 | 76.136 | 29.2491 | 22824.3121 | -0.0045659 | -0.0045659 | -0.0045659 | -0.0045659
1192 | 29.2839 | -36 | 388.125 | 95.6863 | 75.72 | 76.0091 | 29.2839 | 22853.596 | -0.0043346 | -0.0043346 | -0.0043346 | -0.0043346
1193 | 29.2491 | -32.7 | 388.625 | 95.6863 | 75.72 | 75.8868 | 29.2491 | 22882.8451 | -0.0041826 | -0.0041826 | -0.0041826 | -0.0041827
1194 | 29.2578 | -33 | 388.375 | 95.6863 | 74.8 | 75.7707 | 29.2578 | 22912.1029 | -0.0039659 | -0.0039659 | -0.0039659 | -0.0039659
1195 | 29.2318 | -35.25 | 388.375 | 95.6863 | 74.8 | 75.6665 | 29.2318 | 22941.3347 | -0.0035666 | -0.0035666 | -0.0035666 | -0.0035666
1196 | 29.184 | -37.2 | 388.25 | 95.6863 | 74.8 | 75.576 | 29.184 | 22970.5187 | -0.0031005 | -0.0031005 | -0.0031005 | -0.0031005
1197 | 29.1536 | -41.7 | 387.875 | 95.6863 | 74.8 | 75.4978 | 29.1536 | 22999.6724 | -0.0026806 | -0.0026806 | -0.0026806 | -0.0026806
1198 | 29.158 | -42 | 387.875 | 95.6863 | 74.8 | 75.4308 | 29.158 | 23028.8303 | -0.0022998 | -0.0022998 | -0.0022998 | -0.0022998
1199 | 29.1493 | -42.45 | 388 | 95.6863 | 74.8 | 75.3737 | 29.1493 | 23057.9796 | -0.0019565 | -0.0019565 | -0.0019565 | -0.0019565
1200 | 29.1797 | -43.2 | 387.875 | 95.6863 | 74.8 | 75.3258 | 29.1797 | 23087.1593 | -0.0016419 | -0.0016419 | -0.0016419 | -0.0016419
1201 | 29.1233 | -45.3 | 387.875 | 95.6863 | 74.8 | 75.2863 | 29.1233 | 23116.2826 | -0.0013581 | -0.0013581 | -0.0013581 | -0.0013581
1202 | 29.1884 | -44.7 | 387.75 | 95.6863 | 74.8 | 75.2545 | 29.1884 | 23145.471 | -0.0010902 | -0.0010902 | -0.0010902 | -0.0010902
1203 | 29.2665 | -39.3 | 388 | 95.6863 | 74.8 | 75.2299 | 29.2665 | 23174.7375 | -0.00084048 | -0.00084048 | -0.00084048 | -0.00084048
1204 | 29.2318 | -36.75 | 388.25 | 95.6863 | 74.8 | 75.2121 | 29.2318 | 23203.9692 | -0.00060773 | -0.00060773 | -0.00060773 | -0.00060773
1205 | 29.2752 | -35.2501 | 388.25 | 95.6863 | 74.765 | 75.201 | 29.2752 | 23233.2444 | -0.00037832 | -0.00037832 | -0.00037832 | -0.00037832
1206 | 29.2231 | -42.3 | 387.875 | 95.6863 | 74.765 | 75.1967 | 29.2231 | 23262.4675 | -0.00014658 | -0.00014658 | -0.00014658 | -0.00014658
1207 | 29.1189 | -44.4 | 387.75 | 95.6863 | 74.765 | 75.1993 | 29.1189 | 23291.5864 | 8.8578e-05 | 8.8578e-05 | 8.8578e-05 | 8.8578e-05
1208 | 29.1016 | -48 | 387.5 | 95.6863 | 74.765 | 75.2088 | 29.1016 | 23320.688 | 0.00032586 | 0.00032586 | 0.00032586 | 0.00032586
1209 | 29.1146 | -49.5 | 387.375 | 95.6863 | 74.765 | 75.2253 | 29.1146 | 23349.8026 | 0.00056802 | 0.00056802 | 0.00056802 | 0.00056802
1210 | 29.0972 | -50.25 | 387.375 | 95.6863 | 74.765 | 75.2492 | 29.0972 | 23378.8998 | 0.00081984 | 0.00081984 | 0.00081984 | 0.00081984
1211 | 29.1406 | -48 | 387.5 | 95.6863 | 74.765 | 75.2807 | 29.1406 | 23408.0404 | 0.0010827 | 0.0010827 | 0.0010827 | 0.0010827
1212 | 29.1102 | -46.8 | 387.5 | 95.6863 | 74.765 | 75.3205 | 29.1102 | 23437.1507 | 0.0013655 | 0.0013655 | 0.0013655 | 0.0013655
1213 | 29.171 | -47.4 | 387.625 | 95.6863 | 74.765 | 75.3691 | 29.171 | 23466.3217 | 0.0016653 | 0.0016653 | 0.0016653 | 0.0016653
1214 | 29.171 | -47.4 | 387.625 | 95.6863 | 74.925 | 75.4266 | 29.171 | 23495.4927 | 0.0019727 | 0.0019727 | 0.0019727 | 0.0019727
1215 | 29.2014 | -46.65 | 387.625 | 95.6863 | 74.925 | 75.4928 | 29.2014 | 23524.6941 | 0.0022655 | 0.0022655 | 0.0022655 | 0.0022655
1216 | 29.1536 | -46.35 | 387.5 | 95.6863 | 74.925 | 75.568 | 29.1536 | 23553.8477 | 0.0025788 | 0.0025788 | 0.0025788 | 0.0025788
1217 | 29.171 | -46.65 | 387.5 | 95.6863 | 74.925 | 75.6534 | 29.171 | 23583.0187 | 0.0029276 | 0.0029276 | 0.0029276 | 0.0029276
1218 | 29.145 | -47.7 | 387.375 | 95.6863 | 74.925 | 75.7503 | 29.145 | 23612.1637 | 0.0033275 | 0.0033275 | 0.0033275 | 0.0033275
1219 | 29.1319 | -48.9 | 387.25 | 94.902 | 74.925 | 75.8604 | 29.1319 | 23641.2956 | 0.0037793 | 0.0037793 | 0.0037793 | 0.0037793
1220 | 29.1319 | -51.7501 | 387 | 94.902 | 74.925 | 75.9854 | 29.1319 | 23670.4276 | 0.0042897 | 0.0042897 | 0.0042897 | 0.0042897
1221 | 29.0191 | -58.8 | 386.625 | 94.902 | 74.925 | 76.1272 | 29.0191 | 23699.4467 | 0.0048873 | 0.0048873 | 0.0048873 | 0.0048873
1222 | 29.1493 | -59.85 | 386.625 | 94.902 | 74.925 | 76.2882 | 29.1493 | 23728.596 | 0.005521 | 0.005521 | 0.005521 | 0.0055211
1223 | 29.1753 | -56.1 | 386.75 | 94.902 | 74.925 | 76.4708 | 29.1753 | 23757.7713 | 0.0062588 | 0.0062588 | 0.0062588 | 0.0062589
1224 | 29.2361 | -50.1 | 387.125 | 94.902 | 74.925 | 76.6779 | 29.2361 | 23787.0074 | 0.0070863 | 0.0070863 | 0.0070863 | 0.0070863
1225 | 29.2491 | -45.9 | 387.25 | 94.902 | 78.389 | 76.8992 | 29.2491 | 23816.2566 | 0.0075651 | 0.0075651 | 0.0075651 | 0.0075652
1226 | 29.2274 | -47.4 | 387.375 | 94.902 | 78.389 | 77.1106 | 29.2274 | 23845.484 | 0.0072315 | 0.0072315 | 0.0072315 | 0.0072315
1227 | 29.2491 | -44.55 | 387.375 | 94.902 | 78.389 | 77.3016 | 29.2491 | 23874.7331 | 0.0065313 | 0.0065313 | 0.0065313 | 0.0065314
1228 | 29.2057 | -48 | 387.125 | 94.902 | 78.389 | 77.4754 | 29.2057 | 23903.9388 | 0.0059492 | 0.0059492 | 0.0059492 | 0.0059492
1229 | 29.2188 | -47.4 | 387.125 | 94.902 | 78.389 | 77.6346 | 29.2188 | 23933.1576 | 0.0054495 | 0.0054495 | 0.0054495 | 0.0054495
1230 | 29.1753 | -48.9 | 387.125 | 94.902 | 78.389 | 77.7818 | 29.1753 | 23962.3329 | 0.0050466 | 0.0050466 | 0.0050466 | 0.0050466
1231 | 29.2318 | -47.25 | 387.125 | 94.902 | 78.389 | 77.9194 | 29.2318 | 23991.5647 | 0.0047066 | 0.0047066 | 0.0047066 | 0.0047067
1232 | 29.2839 | -40.95 | 387.5 | 94.902 | 78.389 | 78.0495 | 29.2839 | 24020.8486 | 0.0044434 | 0.0044434 | 0.0044434 | 0.0044434
1233 | 29.2491 | -35.25 | 387.75 | 94.902 | 78.389 | 78.1742 | 29.2491 | 24050.0977 | 0.0042641 | 0.0042641 | 0.0042641 | 0.0042641
1234 | 29.2491 | -35.25 | 387.75 | 94.902 | 79.269 | 78.2921 | 29.2491 | 24079.3468 | 0.0040279 | 0.0040279 | 0.0040279 | 0.0040279
1235 | 29.2535 | -34.35 | 387.8125 | 94.902 | 79.269 | 78.3978 | 29.2535 | 24108.6003 | 0.0036159 | 0.0036159 | 0.0036159 | 0.003616
1236 | 29.2578 | -33.45 | 387.875 | 94.902 | 79.269 | 78.4898 | 29.2578 | 24137.8581 | 0.0031421 | 0.0031421 | 0.0031421 | 0.0031421
1237 | 29.2969 | -30.9 | 388 | 94.902 | 79.269 | 78.5693 | 29.2969 | 24167.155 | 0.0027151 | 0.0027151 | 0.0027151 | 0.0027151
1238 | 29.2665 | -28.35 | 388.25 | 94.902 | 79.269 | 78.6377 | 29.2665 | 24196.4215 | 0.0023379 | 0.0023379 | 0.0023379 | 0.0023379
1239 | 29.2535 | -29.4 | 388.125 | 94.902 | 79.269 | 78.6961 | 29.2535 | 24225.675 | 0.0019959 | 0.0019959 | 0.0019959 | 0.0019959
1240 | 29.2057 | -27.3 | 388.25 | 94.902 | 79.269 | 78.7454 | 29.2057 | 24254.8807 | 0.0016874 | 0.0016874 | 0.0016874 | 0.0016874
1241 | 29.2274 | -28.2 | 388.25 | 94.902 | 79.269 | 78.7864 | 29.2274 | 24284.1081 | 0.0014013 | 0.0014013 | 0.0014013 | 0.0014013
1242 | 29.2535 | -26.4 | 388.25 | 94.902 | 79.269 | 78.8196 | 29.2535 | 24313.3616 | 0.0011378 | 0.0011378 | 0.0011378 | 0.0011378
1243 | 29.2752 | -25.65 | 388.5 | 94.902 | 79.269 | 78.8458 | 29.2752 | 24342.6368 | 0.00089299 | 0.00089299 | 0.00089299 | 0.00089299
1244 | 29.2318 | -25.65 | 388.375 | 94.902 | 79.269 | 78.8652 | 29.2318 | 24371.8685 | 0.00066417 | 0.00066417 | 0.00066417 | 0.00066417
1245 | 29.2708 | -22.35 | 388.625 | 94.902 | 79.277 | 78.8782 | 29.2708 | 24401.1394 | 0.00044291 | 0.00044291 | 0.00044291 | 0.00044291
1246 | 29.2578 | -20.1 | 388.75 | 94.902 | 79.277 | 78.8848 | 29.2578 | 24430.3972 | 0.0002275 | 0.0002275 | 0.0002275 | 0.0002275
1247 | 29.2101 | -21.9 | 388.625 | 94.902 | 79.277 | 78.8852 | 29.2101 | 24459.6073 | 1.4448e-05 | 1.4448e-05 | 1.4448e-05 | 1.4448e-05
1248 | 29.1884 | -26.7001 | 388.25 | 94.902 | 79.277 | 78.8794 | 29.1884 | 24488.7956 | -0.00019889 | -0.00019889 | -0.00019889 | -0.00019889
1249 | 29.0712 | -30 | 388.25 | 94.902 | 79.277 | 78.8673 | 29.0712 | 24517.8668 | -0.00041708 | -0.00041708 | -0.00041708 | -0.00041708
1250 | 29.0929 | -36.9 | 387.875 | 94.902 | 79.277 | 78.8487 | 29.0929 | 24546.9597 | -0.00064062 | -0.00064062 | -0.00064062 | -0.00064062
1251 | 29.0321 | -41.1 | 387.625 | 94.902 | 79.277 | 78.8232 | 29.0321 | 24575.9918 | -0.00087649 | -0.00087649 | -0.00087649 | -0.00087649
1252 | 29.0712 | -43.65 | 387.625 | 94.902 | 79.277 | 78.7906 | 29.0712 | 24605.063 | -0.0011234 | -0.0011234 | -0.0011234 | -0.0011234
1253 | 29.0885 | -50.4 | 387 | 94.902 | 79.277 | 78.7502 | 29.0885 | 24634.1515 | -0.0013886 | -0.0013886 | -0.0013886 | -0.0013886
1254 | 29.0712 | -48.6 | 387.25 | 94.902 | 78.002 | 78.7065 | 29.0712 | 24663.2227 | -0.0015032 | -0.0015032 | -0.0015032 | -0.0015032
1255 | 29.0799 | -48 | 387.25 | 94.902 | 78.002 | 78.6689 | 29.0799 | 24692.3026 | -0.0012919 | -0.0012919 | -0.0012919 | -0.0012919
1256 | 29.1319 | -49.35 | 387 | 94.902 | 78.002 | 78.6419 | 29.1319 | 24721.4345 | -0.00092568 | -0.00092568 | -0.00092568 | -0.00092568
1257 | 29.0842 | -48.9 | 387.125 | 94.902 | 78.002 | 78.6251 | 29.0842 | 24750.5187 | -0.00057745 | -0.00057745 | -0.00057745 | -0.00057745
1258 | 29.1406 | -47.55 | 387.125 | 94.902 | 78.002 | 78.6183 | 29.1406 | 24779.6593 | -0.00023641 | -0.00023641 | -0.00023641 | -0.00023641
1259 | 29.1515 | -47.175 | 387.125 | 94.902 | 78.002 | 78.6212 | 29.1515 | 24808.8108 | 9.9716e-05 | 9.9716e-05 | 9.9716e-05 | 9.9716e-05
1260 | 29.1623 | -46.8 | 387.125 | 94.902 | 78.002 | 78.6339 | 29.1623 | 24837.9731 | 0.00043717 | 0.00043717 | 0.00043717 | 0.00043717
1261 | 29.1536 | -47.4 | 387.125 | 94.902 | 78.002 | 78.6567 | 29.1536 | 24867.1268 | 0.00078185 | 0.00078185 | 0.00078185 | 0.00078185
1262 | 29.2144 | -45.6 | 387.125 | 94.902 | 78.002 | 78.6899 | 29.2144 | 24896.3412 | 0.0011365 | 0.0011365 | 0.0011365 | 0.0011365
1263 | 29.1623 | -45 | 387.125 | 94.902 | 78.002 | 78.734 | 29.1623 | 24925.5035 | 0.0015135 | 0.0015135 | 0.0015135 | 0.0015135
1264 | 29.2274 | -41.7 | 387.375 | 94.902 | 78.002 | 78.7898 | 29.2274 | 24954.7309 | 0.0019082 | 0.0019082 | 0.0019082 | 0.0019082
1265 | 29.2578 | -38.85 | 387.375 | 94.902 | 79.968 | 78.8503 | 29.2578 | 24983.9888 | 0.0020672 | 0.0020672 | 0.0020672 | 0.0020672
1266 | 29.2231 | -39.9 | 387.5 | 94.902 | 79.968 | 78.9008 | 29.2231 | 25013.2118 | 0.0017291 | 0.0017291 | 0.0017291 | 0.0017291
1267 | 29.2361 | -36.45 | 387.5 | 94.902 | 79.968 | 78.9344 | 29.2361 | 25042.448 | 0.0011481 | 0.0011481 | 0.0011481 | 0.0011481
1268 | 29.2405 | -35.25 | 387.625 | 94.902 | 79.968 | 78.9515 | 29.2405 | 25071.6884 | 0.00058599 | 0.00058599 | 0.00058599 | 0.00058599
1269 | 29.2101 | -35.25 | 387.625 | 94.902 | 79.968 | 78.9525 | 29.2101 | 25100.8985 | 3.3437e-05 | 3.3437e-05 | 3.3437e-05 | 3.3437e-05
1270 | 29.2839 | -33.9 | 387.75 | 94.902 | 79.968 | 78.9373 | 29.2839 | 25130.1823 | -0.00051788 | -0.00051788 | -0.00051788 | -0.00051788
1271 | 29.2405 | -30.75 | 388 | 94.902 | 79.968 | 78.9058 | 29.2405 | 25159.4228 | -0.001079 | -0.001079 | -0.001079 | -0.001079
1272 | 29.2274 | -31.8 | 387.875 | 94.902 | 79.968 | 78.8574 | 29.2274 | 25188.6502 | -0.0016571 | -0.0016571 | -0.0016571 | -0.0016571
1273 | 29.2752 | -30.45 | 387.875 | 94.902 | 79.968 | 78.7913 | 29.2752 | 25217.9254 | -0.0022575 | -0.0022575 | -0.0022575 | -0.0022575
1274 | 29.2101 | -30.45 | 388 | 94.902 | 79.968 | 78.7065 | 29.2101 | 25247.1355 | -0.0029029 | -0.0029029 | -0.0029029 | -0.0029029
1275 | 29.2405 | -32.55 | 388 | 94.902 | 78.841 | 78.6061 | 29.2405 | 25276.3759 | -0.0034325 | -0.0034325 | -0.0034325 | -0.0034325
1276 | 29.2622 | -26.4 | 388 | 94.902 | 78.841 | 78.4975 | 29.2622 | 25305.6381 | -0.0037106 | -0.0037106 | -0.0037106 | -0.0037106
1277 | 29.2057 | -23.85 | 388.375 | 94.902 | 78.841 | 78.3835 | 29.2057 | 25334.8438 | -0.0039048 | -0.0039048 | -0.0039048 | -0.0039048
1278 | 29.2057 | -23.85 | 388.375 | 94.5098 | 78.841 | 78.2622 | 29.2057 | 25364.0495 | -0.0041538 | -0.0041538 | -0.0041538 | -0.0041538
1279 | 29.2057 | -23.25 | 388.375 | 94.5098 | 78.841 | 78.1316 | 29.2057 | 25393.2553 | -0.0044688 | -0.0044688 | -0.0044688 | -0.0044688
1280 | 29.2144 | -26.4 | 388.25 | 94.5098 | 78.841 | 77.9899 | 29.2144 | 25422.4697 | -0.0048535 | -0.0048535 | -0.0048535 | -0.0048535
1281 | 29.2057 | -23.7 | 388.25 | 94.5098 | 78.841 | 77.8345 | 29.2057 | 25451.6754 | -0.0053182 | -0.0053182 | -0.0053182 | -0.0053182
1282 | 27.882 | 146.5487 | 397.3749 | 94.5098 | 78.841 | 77.6632 | 27.882 | 25479.5573 | -0.0061444 | -0.0061444 | -0.0061444 | -0.0061445
1283 | 26.9141 | 29.7 | 391.75 | 94.5098 | 78.841 | 77.4732 | 26.9141 | 25506.4714 | -0.007061 | -0.007061 | -0.007061 | -0.0070611
1284 | 26.9141 | 29.7 | 391.75 | 94.5098 | 74.863 | 77.2772 | 26.9141 | 25533.3855 | -0.0072815 | -0.0072815 | -0.0072815 | -0.0072816
1285 | 26.0069 | 44.0994 | 392.625 | 94.5098 | 74.863 | 77.1038 | 26.0069 | 25559.3924 | -0.0066678 | -0.0066678 | -0.0066678 | -0.0066678
1286 | 25.6901 | 1.7997 | 390.625 | 94.5098 | 74.863 | 76.966 | 25.6901 | 25585.0825 | -0.0053635 | -0.0053635 | -0.0053635 | -0.0053635
1287 | 25.5642 | -33.9004 | 388.5 | 94.5098 | 74.863 | 76.8616 | 25.5642 | 25610.6468 | -0.0040822 | -0.0040822 | -0.0040822 | -0.0040823
1288 | 25.8464 | -87.9 | 385.625 | 94.5098 | 74.863 | 76.7891 | 25.8464 | 25636.4931 | -0.0028085 | -0.0028085 | -0.0028085 | -0.0028085
1289 | 26.2674 | -69.15 | 386.375 | 94.5098 | 74.863 | 76.7471 | 26.2674 | 25662.7605 | -0.0015979 | -0.0015979 | -0.0015979 | -0.0015979
1290 | 26.5668 | -68.85 | 386.25 | 94.5098 | 74.863 | 76.7351 | 26.5668 | 25689.3273 | -0.00045257 | -0.00045257 | -0.00045257 | -0.00045257
1291 | 26.8316 | -74.25 | 385.875 | 94.5098 | 74.863 | 76.7528 | 26.8316 | 25716.1589 | 0.00066096 | 0.00066096 | 0.00066096 | 0.00066096
1292 | 27.1007 | -75.9007 | 385.625 | 94.5098 | 74.863 | 76.8006 | 27.1007 | 25743.2596 | 0.0017629 | 0.0017629 | 0.0017629 | 0.0017629
1293 | 27.5608 | -121.35 | 383.375 | 94.5098 | 74.863 | 76.8791 | 27.5608 | 25770.8204 | 0.0028509 | 0.0028509 | 0.0028509 | 0.002851
1294 | 27.6432 | -51.9 | 386.75 | 94.5098 | 74.863 | 76.9898 | 27.6432 | 25798.4636 | 0.0040018 | 0.0040018 | 0.0040018 | 0.0040018
1295 | 27.7344 | -49.5 | 387 | 94.5098 | 77.811 | 77.1225 | 27.7344 | 25826.198 | 0.0047852 | 0.0047852 | 0.0047852 | 0.0047852
1296 | 27.7344 | -44.1 | 387.125 | 94.5098 | 77.811 | 77.256 | 27.7344 | 25853.9323 | 0.004813 | 0.004813 | 0.004813 | 0.004813
1297 | 27.7083 | -4.5003 | 389.375 | 94.5098 | 77.811 | 77.3806 | 27.7083 | 25881.6407 | 0.0044991 | 0.0044991 | 0.0044991 | 0.0044991
1298 | 27.487 | -5.55 | 389.375 | 94.5098 | 77.811 | 77.4984 | 27.487 | 25909.1277 | 0.0042864 | 0.0042864 | 0.0042864 | 0.0042864
1299 | 27.1875 | -23.55 | 388.5 | 94.5098 | 77.811 | 77.6113 | 27.1875 | 25936.3152 | 0.0041509 | 0.0041509 | 0.0041509 | 0.0041509
1300 | 27.2135 | -38.85 | 387.75 | 94.5098 | 77.811 | 77.721 | 27.2135 | 25963.5287 | 0.0040303 | 0.0040303 | 0.0040303 | 0.0040303
1301 | 27.3264 | -40.5 | 387.5 | 94.5098 | 77.811 | 77.8292 | 27.3264 | 25990.8551 | 0.0039613 | 0.0039613 | 0.0039613 | 0.0039613
1302 | 27.4479 | -40.2 | 387.625 | 94.5098 | 77.811 | 77.9378 | 27.4479 | 26018.303 | 0.0039543 | 0.0039543 | 0.0039543 | 0.0039543
1303 | 27.5608 | -40.05 | 387.5 | 94.5098 | 77.811 | 78.0483 | 27.5608 | 26045.8638 | 0.0040112 | 0.0040112 | 0.0040112 | 0.0040112
1304 | 27.5608 | -40.05 | 387.5 | 94.5098 | 78.942 | 78.1581 | 27.5608 | 26073.4245 | 0.003985 | 0.003985 | 0.003985 | 0.003985
1305 | 27.5282 | -21.8251 | 388.4375 | 94.5098 | 78.942 | 78.26 | 27.5282 | 26100.9527 | 0.0037004 | 0.0037004 | 0.0037004 | 0.0037004
1306 | 27.4957 | -3.6 | 389.375 | 94.5098 | 78.942 | 78.351 | 27.4957 | 26128.4484 | 0.0033105 | 0.0033105 | 0.0033105 | 0.0033105
1307 | 27.5738 | -36.6 | 387.75 | 94.5098 | 78.942 | 78.4327 | 27.5738 | 26156.0222 | 0.0029604 | 0.0029604 | 0.0029604 | 0.0029604
1308 | 27.7821 | -53.7 | 386.75 | 94.5098 | 78.942 | 78.5062 | 27.7821 | 26183.8043 | 0.0026468 | 0.0026468 | 0.0026468 | 0.0026468
1309 | 28.0425 | -57.5998 | 386.5 | 94.5098 | 78.942 | 78.5728 | 28.0425 | 26211.8468 | 0.0023752 | 0.0023752 | 0.0023752 | 0.0023752
1310 | 28.2726 | -35.25 | 387.625 | 94.5098 | 78.942 | 78.6335 | 28.2726 | 26240.1194 | 0.0021483 | 0.0021483 | 0.0021483 | 0.0021483
1311 | 28.342 | -33.75 | 387.75 | 94.5098 | 78.942 | 78.6894 | 28.342 | 26268.4614 | 0.00197 | 0.00197 | 0.00197 | 0.00197
1312 | 28.4505 | -39.9 | 387.375 | 94.5098 | 78.942 | 78.7412 | 28.4505 | 26296.9119 | 0.0018213 | 0.0018213 | 0.0018213 | 0.0018213
1313 | 28.5938 | -47.7 | 387 | 94.5098 | 78.942 | 78.7898 | 28.5938 | 26325.5057 | 0.0017006 | 0.0017006 | 0.0017006 | 0.0017006
1314 | 28.7413 | -49.05 | 386.875 | 94.5098 | 78.942 | 78.836 | 28.7413 | 26354.247 | 0.0016077 | 0.0016077 | 0.0016077 | 0.0016077
1315 | 28.8021 | -50.25 | 386.625 | 94.5098 | 79.674 | 78.8776 | 28.8021 | 26383.0491 | 0.0014448 | 0.0014448 | 0.0014448 | 0.0014448
1316 | 28.9323 | -48 | 386.875 | 94.5098 | 79.674 | 78.9095 | 28.9323 | 26411.9814 | 0.0011013 | 0.0011013 | 0.0011013 | 0.0011013
1317 | 28.9627 | -49.5 | 386.75 | 94.5098 | 79.674 | 78.9292 | 28.9627 | 26440.9441 | 0.00068056 | 0.00068056 | 0.00068056 | 0.00068056
1318 | 28.9149 | -25.65 | 388.125 | 94.5098 | 79.674 | 78.9371 | 28.9149 | 26469.859 | 0.00027224 | 0.00027224 | 0.00027224 | 0.00027224
1319 | 28.8281 | -27.6 | 387.875 | 94.5098 | 79.674 | 78.9332 | 28.8281 | 26498.6871 | -0.00013328 | -0.00013328 | -0.00013328 | -0.00013328
1320 | 28.8021 | -29.55 | 387.875 | 94.5098 | 79.674 | 78.9176 | 28.8021 | 26527.4892 | -0.00054223 | -0.00054223 | -0.00054223 | -0.00054223
1321 | 28.7804 | -31.5 | 387.875 | 94.5098 | 79.674 | 78.89 | 28.7804 | 26556.2696 | -0.0009604 | -0.0009604 | -0.0009604 | -0.0009604
1322 | 28.7674 | -33 | 387.75 | 94.5098 | 79.674 | 78.8499 | 28.7674 | 26585.037 | -0.0013941 | -0.0013941 | -0.0013941 | -0.0013941
1323 | 28.8238 | -30.9 | 387.875 | 94.5098 | 79.674 | 78.7967 | 28.8238 | 26613.8607 | -0.0018458 | -0.0018458 | -0.0018458 | -0.0018458
1324 | 28.8281 | 26.85 | 390.875 | 94.5098 | 78.226 | 78.7353 | 28.8281 | 26642.6889 | -0.0021297 | -0.0021297 | -0.0021297 | -0.0021297
1325 | 28.2118 | 21.15 | 390.75 | 94.5098 | 78.226 | 78.6762 | 28.2118 | 26670.9007 | -0.0020932 | -0.0020932 | -0.0020932 | -0.0020932
1326 | 27.9731 | -2.4 | 389.5 | 94.5098 | 78.226 | 78.6243 | 27.9731 | 26698.8738 | -0.0018553 | -0.0018553 | -0.0018553 | -0.0018553
1327 | 28.0642 | -40.1997 | 387.625 | 94.5098 | 78.226 | 78.5788 | 28.0642 | 26726.938 | -0.0016236 | -0.0016236 | -0.0016236 | -0.0016236
1328 | 28.1771 | -40.8 | 387.5 | 94.5098 | 78.226 | 78.5388 | 28.1771 | 26755.1151 | -0.0014181 | -0.0014181 | -0.0014181 | -0.0014181
1329 | 28.2726 | -41.1 | 387.25 | 94.5098 | 78.226 | 78.5038 | 28.2726 | 26783.3876 | -0.0012374 | -0.0012374 | -0.0012374 | -0.0012374
1330 | 28.3073 | -40.95 | 387.3125 | 94.5098 | 78.226 | 78.4733 | 28.3073 | 26811.6949 | -0.0010799 | -0.0010799 | -0.0010799 | -0.0010799
1331 | 28.342 | -40.8 | 387.375 | 94.5098 | 78.226 | 78.4466 | 28.342 | 26840.0369 | -0.0009399 | -0.0009399 | -0.0009399 | -0.0009399
1332 | 28.3984 | -42.3 | 387.25 | 94.5098 | 78.226 | 78.4235 | 28.3984 | 26868.4354 | -0.00081455 | -0.00081455 | -0.00081455 | -0.00081455
1333 | 28.4549 | -41.4 | 387.375 | 94.5098 | 78.226 | 78.4035 | 28.4549 | 26896.8902 | -0.00070261 | -0.00070261 | -0.00070261 | -0.00070261
1334 | 28.4592 | -41.1 | 387.25 | 94.5098 | 78.226 | 78.3863 | 28.4592 | 26925.3494 | -0.00060337 | -0.00060337 | -0.00060337 | -0.00060337
1335 | 28.4852 | -40.8 | 387.25 | 94.5098 | 78.8 | 78.3694 | 28.4852 | 26953.8347 | -0.00059343 | -0.00059343 | -0.00059343 | -0.00059343
1336 | 28.52 | -40.8 | 387.25 | 94.5098 | 78.8 | 78.3479 | 28.52 | 26982.3547 | -0.00075272 | -0.00075272 | -0.00075272 | -0.00075272
1337 | 28.5634 | -41.7 | 387.25 | 94.5098 | 78.8 | 78.3193 | 28.5634 | 27010.918 | -0.0010032 | -0.0010032 | -0.0010032 | -0.0010032
1338 | 28.5764 | -41.5501 | 386.875 | 94.5098 | 78.8 | 78.283 | 28.5764 | 27039.4944 | -0.0012701 | -0.0012701 | -0.0012701 | -0.0012701
1339 | 28.6328 | -49.7998 | 386.75 | 94.1177 | 78.8 | 78.2385 | 28.6328 | 27068.1272 | -0.0015546 | -0.0015546 | -0.0015546 | -0.0015546
1340 | 28.6068 | -27.9 | 387.75 | 94.1177 | 78.8 | 78.185 | 28.6068 | 27096.734 | -0.001868 | -0.001868 | -0.001868 | -0.001868
1341 | 28.3637 | -7.0502 | 389 | 94.1177 | 78.8 | 78.1218 | 28.3637 | 27125.0977 | -0.0022287 | -0.0022287 | -0.0022287 | -0.0022287
1342 | 28.2813 | -46.4997 | 387 | 94.1177 | 78.8 | 78.0478 | 28.2813 | 27153.379 | -0.0026164 | -0.0026164 | -0.0026164 | -0.0026164
1343 | 28.342 | -49.65 | 386.875 | 94.1177 | 78.8 | 77.9619 | 28.342 | 27181.721 | -0.0030326 | -0.0030326 | -0.0030326 | -0.0030326
1344 | 28.4462 | -53.25 | 386.5 | 94.1177 | 78.8 | 77.8626 | 28.4462 | 27210.1672 | -0.0034899 | -0.0034899 | -0.0034899 | -0.0034899
1345 | 28.5286 | -52.5 | 386.5 | 94.1177 | 78.8 | 77.7484 | 28.5286 | 27238.6958 | -0.0040021 | -0.0040021 | -0.0040021 | -0.0040021
1346 | 28.6372 | -52.1999 | 386.5 | 94.1177 | 76.422 | 77.627 | 28.6372 | 27267.333 | -0.0042406 | -0.0042406 | -0.0042406 | -0.0042406
1347 | 28.724 | -35.7 | 387.25 | 94.1177 | 76.422 | 77.5153 | 28.724 | 27296.0569 | -0.0038899 | -0.0038899 | -0.0038899 | -0.0038899
1348 | 28.7457 | -31.5 | 387.625 | 94.1177 | 76.422 | 77.4209 | 28.7457 | 27324.8026 | -0.0032824 | -0.0032824 | -0.0032824 | -0.0032824
1349 | 28.7023 | -33.45 | 387.5 | 94.1177 | 76.422 | 77.3424 | 28.7023 | 27353.5048 | -0.0027342 | -0.0027342 | -0.0027342 | -0.0027342
1350 | 28.6762 | -31.8 | 387.625 | 94.1177 | 76.422 | 77.2786 | 28.6762 | 27382.181 | -0.0022264 | -0.0022264 | -0.0022264 | -0.0022264
1351 | 28.6719 | -32.1 | 387.5 | 94.1177 | 76.422 | 77.2284 | 28.6719 | 27410.8529 | -0.0017519 | -0.0017519 | -0.0017519 | -0.0017519
1352 | 28.6675 | -31.2 | 387.625 | 94.1177 | 76.422 | 77.1909 | 28.6675 | 27439.5205 | -0.001305 | -0.001305 | -0.001305 | -0.001305
1353 | 28.6372 | -31.95 | 387.75 | 94.1177 | 76.422 | 77.1658 | 28.6372 | 27468.1576 | -0.00087958 | -0.00087958 | -0.00087958 | -0.00087958
1354 | 28.6502 | -32.325 | 387.6875 | 94.1177 | 76.422 | 77.1524 | 28.6502 | 27496.8078 | -0.00046653 | -0.00046653 | -0.00046653 | -0.00046653
1355 | 28.6632 | -32.7 | 387.625 | 94.1177 | 76.422 | 77.1506 | 28.6632 | 27525.471 | -6.1255e-05 | -6.1255e-05 | -6.1255e-05 | -6.1255e-05
1356 | 28.6849 | -31.8 | 387.625 | 94.1177 | 76.988 | 77.1582 | 28.6849 | 27554.1559 | 0.00026416 | 0.00026416 | 0.00026416 | 0.00026416
1357 | 28.7934 | -47.55 | 386.875 | 94.1177 | 76.988 | 77.1707 | 28.7934 | 27582.9493 | 0.00043525 | 0.00043525 | 0.00043525 | 0.00043525
1358 | 28.9844 | -53.9999 | 386.375 | 94.1177 | 76.988 | 77.1862 | 28.9844 | 27611.9336 | 0.00053261 | 0.00053261 | 0.00053261 | 0.00053261
1359 | 29.1016 | -56.4 | 386.375 | 94.1177 | 76.988 | 77.2048 | 29.1016 | 27641.0352 | 0.00063872 | 0.00063872 | 0.00063872 | 0.00063872
1360 | 29.2144 | -55.8 | 386.25 | 94.1177 | 76.988 | 77.2268 | 29.2144 | 27670.2496 | 0.0007542 | 0.0007542 | 0.0007542 | 0.0007542
1361 | 29.2925 | -54.45 | 386.375 | 94.1177 | 76.988 | 77.2526 | 29.2925 | 27699.5422 | 0.00088178 | 0.00088178 | 0.00088178 | 0.00088178
1362 | 29.3924 | -54.9 | 386.125 | 94.1177 | 76.988 | 77.2827 | 29.3924 | 27728.9345 | 0.0010219 | 0.0010219 | 0.0010219 | 0.0010219
1363 | 29.401 | -29.0995 | 387.5 | 94.1177 | 76.988 | 77.3174 | 29.401 | 27758.3356 | 0.0011809 | 0.0011809 | 0.0011809 | 0.0011809
1364 | 28.8542 | 30.8995 | 390.875 | 94.1177 | 76.988 | 77.3573 | 28.8542 | 27787.1897 | 0.0013848 | 0.0013848 | 0.0013848 | 0.0013848
1365 | 28.5156 | -7.5 | 389 | 94.1177 | 76.988 | 77.4032 | 28.5156 | 27815.7053 | 0.0016071 | 0.0016071 | 0.0016071 | 0.0016071
1366 | 28.4158 | -36.45 | 387.5 | 94.1177 | 77.624 | 77.4531 | 28.4158 | 27844.1211 | 0.001756 | 0.001756 | 0.001756 | 0.001756
1367 | 28.4201 | -37.35 | 387.25 | 94.1177 | 77.624 | 77.5028 | 28.4201 | 27872.5413 | 0.0017491 | 0.0017491 | 0.0017491 | 0.0017491
1368 | 28.4592 | -40.2 | 387.125 | 94.1177 | 77.624 | 77.5506 | 28.4592 | 27901.0005 | 0.001679 | 0.001679 | 0.001679 | 0.001679
1369 | 28.4679 | -41.7 | 386.875 | 94.1177 | 77.624 | 77.5972 | 28.4679 | 27929.4684 | 0.0016375 | 0.0016375 | 0.0016375 | 0.0016375
1370 | 28.52 | -39.75 | 387 | 94.1177 | 77.624 | 77.6434 | 28.52 | 27957.9883 | 0.0016195 | 0.0016195 | 0.0016195 | 0.0016195
1371 | 28.6024 | -39.6 | 387 | 94.1177 | 77.624 | 77.6899 | 28.6024 | 27986.5908 | 0.0016256 | 0.0016256 | 0.0016256 | 0.0016256
1372 | 28.6545 | -39.9 | 387 | 94.1177 | 77.624 | 77.7374 | 28.6545 | 28015.2453 | 0.0016592 | 0.0016592 | 0.0016592 | 0.0016592
1373 | 28.7326 | -39.3 | 387 | 94.1177 | 77.624 | 77.7868 | 28.7326 | 28043.9779 | 0.0017175 | 0.0017175 | 0.0017175 | 0.0017175
1374 | 28.7804 | -40.5 | 387 | 94.1177 | 77.624 | 77.8387 | 28.7804 | 28072.7583 | 0.0018045 | 0.0018045 | 0.0018045 | 0.0018045
1375 | 28.7804 | -40.5 | 387 | 94.1177 | 78.129 | 77.892 | 28.7804 | 28101.5387 | 0.0018533 | 0.0018533 | 0.0018533 | 0.0018534
1376 | 28.8325 | -39.6 | 386.875 | 94.1177 | 78.129 | 77.9436 | 28.8325 | 28130.3711 | 0.001789 | 0.001789 | 0.001789 | 0.001789
1377 | 28.9366 | -39.6 | 387 | 94.1177 | 78.129 | 77.9922 | 28.9366 | 28159.3078 | 0.0016807 | 0.0016807 | 0.0016807 | 0.0016807
1378 | 28.7674 | 16.5 | 389.875 | 94.1177 | 78.129 | 78.0387 | 28.7674 | 28188.0751 | 0.001615 | 0.001615 | 0.001615 | 0.001615
1379 | 28.4375 | 14.4 | 389.875 | 94.1177 | 78.129 | 78.0837 | 28.4375 | 28216.5126 | 0.0015833 | 0.0015833 | 0.0015833 | 0.0015833
1380 | 28.1163 | 9.15 | 389.75 | 94.1177 | 78.129 | 78.128 | 28.1163 | 28244.629 | 0.0015758 | 0.0015758 | 0.0015758 | 0.0015758
1381 | 27.7951 | 8.4 | 389.75 | 94.1177 | 78.129 | 78.1723 | 27.7951 | 28272.4241 | 0.0015934 | 0.0015934 | 0.0015934 | 0.0015934
1382 | 27.6432 | -26.55 | 388.125 | 94.1177 | 78.129 | 78.2173 | 27.6432 | 28300.0673 | 0.0016271 | 0.0016271 | 0.0016271 | 0.0016271
1383 | 27.7257 | -57.3003 | 386.5 | 94.1177 | 78.129 | 78.2637 | 27.7257 | 28327.793 | 0.0016729 | 0.0016729 | 0.0016729 | 0.0016729
1384 | 28.0556 | -98.85 | 384.375 | 94.1177 | 78.129 | 78.3122 | 28.0556 | 28355.8486 | 0.0017295 | 0.0017295 | 0.0017295 | 0.0017295
1385 | 28.5069 | -100.65 | 384 | 94.1177 | 78.129 | 78.3636 | 28.5069 | 28384.3555 | 0.0018043 | 0.0018043 | 0.0018043 | 0.0018043
1386 | 28.776 | -76.2002 | 385.125 | 94.1177 | 78.834 | 78.416 | 28.776 | 28413.1316 | 0.0018197 | 0.0018197 | 0.0018197 | 0.0018197
1387 | 28.7674 | -47.7 | 386.375 | 94.1177 | 78.834 | 78.4645 | 28.7674 | 28441.8989 | 0.0016866 | 0.0016866 | 0.0016866 | 0.0016866
1388 | 28.8411 | -46.2 | 386.75 | 94.1177 | 78.834 | 78.5072 | 28.8411 | 28470.7401 | 0.0014787 | 0.0014787 | 0.0014787 | 0.0014787
1389 | 28.8325 | -46.3495 | 386.5 | 94.1177 | 78.834 | 78.5446 | 28.8325 | 28499.5725 | 0.0012989 | 0.0012989 | 0.0012989 | 0.0012989
1390 | 28.5981 | 18.8998 | 389.875 | 94.1177 | 78.834 | 78.5775 | 28.5981 | 28528.1706 | 0.0011487 | 0.0011487 | 0.0011487 | 0.0011487
1391 | 28.2292 | -1.1998 | 389.125 | 94.1177 | 78.834 | 78.6062 | 28.2292 | 28556.3998 | 0.0010193 | 0.0010193 | 0.0010193 | 0.0010193
1392 | 28.1293 | -44.4 | 387 | 94.1177 | 78.834 | 78.6314 | 28.1293 | 28584.5291 | 0.00089421 | 0.00089421 | 0.00089421 | 0.00089421
1393 | 28.1337 | -44.25 | 386.75 | 94.1177 | 78.834 | 78.6533 | 28.1337 | 28612.6628 | 0.0007796 | 0.0007796 | 0.0007796 | 0.0007796
1394 | 28.1424 | -22.2002 | 388 | 94.1177 | 78.834 | 78.6724 | 28.1424 | 28640.8052 | 0.00067732 | 0.00067732 | 0.00067732 | 0.00067732
1395 | 27.9818 | -25.05 | 388 | 94.1177 | 78.834 | 78.6889 | 27.9818 | 28668.7869 | 0.0005894 | 0.0005894 | 0.0005894 | 0.0005894
1396 | 27.9644 | -36 | 387.125 | 94.1177 | 78.733 | 78.7035 | 27.9644 | 28696.7514 | 0.00052163 | 0.00052163 | 0.00052163 | 0.00052163
1397 | 27.9427 | -37.35 | 387.125 | 94.1177 | 78.733 | 78.7172 | 27.9427 | 28724.6941 | 0.00049088 | 0.00049088 | 0.00049088 | 0.00049088
1398 | 27.9427 | -37.3499 | 387.125 | 93.7255 | 78.733 | 78.7307 | 27.9427 | 28752.6368 | 0.00048188 | 0.00048188 | 0.00048188 | 0.00048188
1399 | 27.9384 | -18.45 | 388.125 | 93.7255 | 78.733 | 78.7441 | 27.9384 | 28780.5751 | 0.00048063 | 0.00048063 | 0.00048063 | 0.00048063
1400 | 27.8863 | -35.1749 | 387.3125 | 93.7255 | 78.733 | 78.7577 | 27.8863 | 28808.4614 | 0.00048784 | 0.00048784 | 0.00048784 | 0.00048784
1401 | 27.8342 | -51.8999 | 386.5 | 93.7255 | 78.733 | 78.7717 | 27.8342 | 28836.2956 | 0.00050285 | 0.00050285 | 0.00050285 | 0.00050285
1402 | 27.9557 | -53.1 | 386.5 | 93.7255 | 78.733 | 78.7863 | 27.9557 | 28864.2514 | 0.00052267 | 0.00052267 | 0.00052267 | 0.00052267
1403 | 28.1033 | -53.4 | 386.375 | 93.7255 | 78.733 | 78.8018 | 28.1033 | 28892.3547 | 0.00055007 | 0.00055007 | 0.00055007 | 0.00055007
1404 | 28.2248 | -54.75 | 386.125 | 93.7255 | 78.733 | 78.8183 | 28.2248 | 28920.5795 | 0.00058642 | 0.00058642 | 0.00058642 | 0.00058642
1405 | 28.3811 | -54.15 | 386.125 | 93.7255 | 78.733 | 78.8362 | 28.3811 | 28948.9606 | 0.00063097 | 0.00063097 | 0.00063097 | 0.00063097
1406 | 28.5807 | -54.9 | 386.125 | 93.7255 | 78.737 | 78.8557 | 28.5807 | 28977.5413 | 0.00068341 | 0.00068341 | 0.00068341 | 0.00068341
1407 | 28.6285 | -6.3 | 388.625 | 93.7255 | 78.737 | 78.8772 | 28.6285 | 29006.1698 | 0.00074876 | 0.00074876 | 0.00074876 | 0.00074876
1408 | 28.5807 | -43.1997 | 386.75 | 93.7255 | 78.737 | 78.9008 | 28.5807 | 29034.7505 | 0.00082798 | 0.00082798 | 0.00082798 | 0.00082798
1409 | 28.7153 | -48.15 | 386.375 | 93.7255 | 78.737 | 78.9271 | 28.7153 | 29063.4658 | 0.0009148 | 0.0009148 | 0.0009148 | 0.0009148
1410 | 28.8585 | -48.45 | 386.375 | 93.7255 | 78.737 | 78.9564 | 28.8585 | 29092.3243 | 0.001015 | 0.001015 | 0.001015 | 0.001015
1411 | 28.9757 | -48.45 | 386.375 | 93.7255 | 78.737 | 78.9892 | 28.9757 | 29121.3 | 0.0011312 | 0.0011312 | 0.0011312 | 0.0011312
1412 | 29.0842 | -49.6496 | 386.375 | 93.7255 | 78.737 | 79.026 | 29.0842 | 29150.3842 | 0.0012649 | 0.0012649 | 0.0012649 | 0.0012649
1413 | 28.7543 | 5.6999 | 389.25 | 93.7255 | 78.737 | 79.0674 | 28.7543 | 29179.1385 | 0.0014391 | 0.0014391 | 0.0014391 | 0.0014391
1414 | 28.5069 | -5.4 | 388.875 | 93.7255 | 78.737 | 79.114 | 28.5069 | 29207.6455 | 0.0016358 | 0.0016358 | 0.0016358 | 0.0016358
1415 | 28.3637 | -27.0002 | 387.625 | 93.7255 | 78.737 | 79.1666 | 28.3637 | 29236.0092 | 0.0018554 | 0.0018554 | 0.0018554 | 0.0018554
1416 | 28.3377 | -49.4998 | 386.375 | 93.7255 | 78.624 | 79.2265 | 28.3377 | 29264.3468 | 0.0021139 | 0.0021139 | 0.0021139 | 0.0021139
1417 | 28.3941 | -54.9 | 386 | 93.7255 | 78.624 | 79.2955 | 28.3941 | 29292.7409 | 0.0024312 | 0.0024312 | 0.0024312 | 0.0024312
1418 | 28.6545 | -66.1499 | 385.5 | 93.7255 | 78.624 | 79.3753 | 28.6545 | 29321.3954 | 0.0027816 | 0.0027816 | 0.0027816 | 0.0027816
1419 | 28.8715 | -75.3 | 384.875 | 93.7255 | 78.624 | 79.4669 | 28.8715 | 29350.267 | 0.0031743 | 0.0031743 | 0.0031743 | 0.0031743
1420 | 29.1667 | -73.2 | 384.875 | 93.7255 | 78.624 | 79.5719 | 29.1667 | 29379.4336 | 0.0036016 | 0.0036016 | 0.0036016 | 0.0036016
1421 | 29.3793 | -74.1 | 384.75 | 93.7255 | 78.624 | 79.6921 | 29.3793 | 29408.813 | 0.0040884 | 0.0040884 | 0.0040884 | 0.0040884
1422 | 29.6398 | -73.5 | 384.625 | 93.7255 | 78.624 | 79.8292 | 29.6398 | 29438.4527 | 0.0046253 | 0.0046253 | 0.0046253 | 0.0046253
1423 | 29.9132 | -71.7 | 384.875 | 93.7255 | 78.624 | 79.9854 | 29.9132 | 29468.3659 | 0.0052234 | 0.0052234 | 0.0052234 | 0.0052235
1424 | 30.026 | -72.45 | 384.8125 | 93.7255 | 78.624 | 80.1633 | 30.026 | 29498.392 | 0.0059245 | 0.0059245 | 0.0059245 | 0.0059246
1425 | 30.1389 | -73.2 | 384.75 | 93.7255 | 78.624 | 80.3657 | 30.1389 | 29528.5309 | 0.0067142 | 0.0067142 | 0.0067142 | 0.0067143
1426 | 30.3646 | -71.3996 | 384.75 | 93.7255 | 82.441 | 80.5805 | 30.3646 | 29558.8954 | 0.0070765 | 0.0070765 | 0.0070765 | 0.0070766
1427 | 30.4601 | -14.3995 | 387.375 | 93.7255 | 82.441 | 80.781 | 30.4601 | 29589.3555 | 0.0065814 | 0.0065814 | 0.0065814 | 0.0065815
1428 | 29.4835 | 51.1496 | 391.375 | 93.7255 | 82.441 | 80.9551 | 29.4835 | 29618.839 | 0.0059044 | 0.0059044 | 0.0059044 | 0.0059045
1429 | 29.0972 | -6.9 | 388.75 | 93.7255 | 82.441 | 81.1055 | 29.0972 | 29647.9362 | 0.0051711 | 0.0051711 | 0.0051711 | 0.0051711
1430 | 29.2491 | -53.8496 | 386 | 93.7255 | 82.441 | 81.2348 | 29.2491 | 29677.1854 | 0.0044184 | 0.0044184 | 0.0044184 | 0.0044184
1431 | 29.349 | -46.05 | 386.375 | 93.7255 | 82.441 | 81.3448 | 29.349 | 29706.5343 | 0.0037501 | 0.0037501 | 0.0037501 | 0.0037501
1432 | 29.4314 | -35.1002 | 386.75 | 93.7255 | 82.441 | 81.4375 | 29.4314 | 29735.9657 | 0.0031475 | 0.0031475 | 0.0031475 | 0.0031475
1433 | 29.4705 | -29.9998 | 387.25 | 93.7255 | 82.441 | 81.5142 | 29.4705 | 29765.4362 | 0.0026021 | 0.0026021 | 0.0026021 | 0.0026021
1434 | 29.3403 | -1.8 | 388.75 | 93.7255 | 82.441 | 81.5761 | 29.3403 | 29794.7765 | 0.0021115 | 0.0021115 | 0.0021115 | 0.0021115
1435 | 29.1536 | -21.3001 | 387.75 | 93.7255 | 82.441 | 81.6243 | 29.1536 | 29823.9302 | 0.0016534 | 0.0016534 | 0.0016534 | 0.0016534
1436 | 29.1623 | -30.6 | 387.25 | 93.7255 | 82.918 | 81.6576 | 29.1623 | 29853.0925 | 0.0011428 | 0.0011428 | 0.0011428 | 0.0011428
1437 | 29.1536 | -32.1 | 387.25 | 93.7255 | 82.918 | 81.6728 | 29.1536 | 29882.2461 | 0.00052093 | 0.00052093 | 0.00052093 | 0.00052093
1438 | 29.1189 | -32.4 | 387 | 93.7255 | 82.918 | 81.6682 | 29.1189 | 29911.3651 | -0.00015818 | -0.00015818 | -0.00015818 | -0.00015818
1439 | 29.1363 | -34.5 | 386.875 | 93.7255 | 82.918 | 81.6438 | 29.1363 | 29940.5013 | -0.00083993 | -0.00083993 | -0.00083993 | -0.00083993
1440 | 29.1233 | -6.1502 | 388.375 | 93.7255 | 82.918 | 81.599 | 29.1233 | 29969.6246 | -0.0015358 | -0.0015358 | -0.0015358 | -0.0015358
1441 | 28.8976 | -27 | 387.375 | 93.7255 | 82.918 | 81.5333 | 28.8976 | 29998.5222 | -0.0022733 | -0.0022733 | -0.0022733 | -0.0022733
1442 | 28.8845 | -32.7 | 387.125 | 93.7255 | 82.918 | 81.4456 | 28.8845 | 30027.4067 | -0.0030364 | -0.0030364 | -0.0030364 | -0.0030364
1443 | 28.8238 | -36.15 | 386.75 | 93.7255 | 82.918 | 81.3345 | 28.8238 | 30056.2305 | -0.0038548 | -0.0038548 | -0.0038548 | -0.0038548
1444 | 28.8628 | -36.9 | 386.875 | 93.7255 | 82.918 | 81.1982 | 28.8628 | 30085.0933 | -0.0047217 | -0.0047217 | -0.0047217 | -0.0047217
1445 | 28.8628 | -36.9 | 386.875 | 93.7255 | 79.8 | 81.047 | 28.8628 | 30113.9562 | -0.0052395 | -0.0052395 | -0.0052395 | -0.0052395
1446 | 28.8542 | -38.1 | 386.625 | 93.7255 | 79.8 | 80.9032 | 28.8542 | 30142.8104 | -0.0049835 | -0.0049835 | -0.0049835 | -0.0049835
1447 | 28.8737 | -37.35 | 386.6875 | 93.7255 | 79.8 | 80.777 | 28.8737 | 30171.6841 | -0.0043728 | -0.0043728 | -0.0043728 | -0.0043728
1448 | 28.8932 | -36.6 | 386.75 | 93.7255 | 79.8 | 80.6662 | 28.8932 | 30200.5773 | -0.0038324 | -0.0038324 | -0.0038324 | -0.0038324
1449 | 28.8715 | -35.7 | 386.75 | 93.7255 | 79.8 | 80.5693 | 28.8715 | 30229.4488 | -0.0033583 | -0.0033583 | -0.0033583 | -0.0033583
1450 | 28.9063 | -35.7 | 386.75 | 93.7255 | 79.8 | 80.4845 | 28.9063 | 30258.3551 | -0.0029313 | -0.0029313 | -0.0029313 | -0.0029313
1451 | 28.9106 | -34.5 | 387 | 93.7255 | 79.8 | 80.4107 | 28.9106 | 30287.2657 | -0.0025544 | -0.0025544 | -0.0025544 | -0.0025544
1452 | 28.9714 | -32.55 | 386.875 | 93.7255 | 79.8 | 80.3465 | 28.9714 | 30316.237 | -0.002214 | -0.002214 | -0.002214 | -0.002214
1453 | 28.8976 | -36.75 | 386.875 | 93.7255 | 79.8 | 80.2911 | 28.8976 | 30345.1346 | -0.001919 | -0.001919 | -0.001919 | -0.001919
1454 | 28.954 | -33.6 | 387 | 93.7255 | 79.8 | 80.2434 | 28.954 | 30374.0886 | -0.0016457 | -0.0016457 | -0.0016457 | -0.0016457
1455 | 28.9366 | -31.8 | 387 | 93.7255 | 79.8 | 80.2028 | 28.9366 | 30403.0252 | -0.0014031 | -0.0014031 | -0.0014031 | -0.0014031
1456 | 28.9714 | -28.05 | 387.25 | 93.7255 | 79.825 | 80.1685 | 28.9714 | 30431.9966 | -0.0011838 | -0.0011838 | -0.0011838 | -0.0011838
1457 | 28.941 | -29.7 | 386.875 | 93.7255 | 79.825 | 80.1398 | 28.941 | 30460.9375 | -0.00099289 | -0.00099289 | -0.00099289 | -0.00099289
1458 | 28.954 | -28.8 | 387.125 | 93.7255 | 79.825 | 80.1161 | 28.954 | 30489.8915 | -0.00081961 | -0.00081961 | -0.00081961 | -0.00081961
1459 | 28.9236 | -28.5 | 387.125 | 93.7255 | 79.825 | 80.097 | 28.9236 | 30518.8151 | -0.0006605 | -0.0006605 | -0.0006605 | -0.0006605
1460 | 28.9236 | -28.5 | 387.125 | 93.7255 | 79.825 | 80.0822 | 28.9236 | 30547.7387 | -0.00051103 | -0.00051103 | -0.00051103 | -0.00051103
1461 | 28.9019 | -30.9 | 387.125 | 93.7255 | 79.825 | 80.0715 | 28.9019 | 30576.6407 | -0.00036996 | -0.00036996 | -0.00036996 | -0.00036996
1462 | 28.8845 | -30.45 | 386.875 | 93.7255 | 79.825 | 80.0647 | 28.8845 | 30605.5252 | -0.00023453 | -0.00023453 | -0.00023453 | -0.00023453
1463 | 28.8672 | -33.3 | 386.75 | 93.7255 | 79.825 | 80.0618 | 28.8672 | 30634.3924 | -0.00010266 | -0.00010266 | -0.00010266 | -0.00010266
1464 | 28.8715 | -34.2 | 386.875 | 93.7255 | 79.825 | 80.0626 | 28.8715 | 30663.2639 | 2.7711e-05 | 2.7711e-05 | 2.7711e-05 | 2.7711e-05
1465 | 28.8411 | -34.8 | 386.625 | 93.7255 | 79.825 | 80.0671 | 28.8411 | 30692.1051 | 0.00015867 | 0.00015867 | 0.00015867 | 0.00015867
1466 | 28.8802 | -35.4 | 386.625 | 93.7255 | 79.8 | 80.0757 | 28.8802 | 30720.9853 | 0.00029517 | 0.00029517 | 0.00029517 | 0.00029517
1467 | 28.8585 | -37.35 | 386.5 | 93.7255 | 79.8 | 80.0885 | 28.8585 | 30749.8438 | 0.0004438 | 0.0004438 | 0.0004438 | 0.0004438
1468 | 28.8932 | -37.95 | 386.5 | 93.7255 | 79.8 | 80.1059 | 28.8932 | 30778.737 | 0.00060197 | 0.00060197 | 0.00060197 | 0.00060197
1469 | 28.9106 | -35.1 | 386.75 | 93.7255 | 79.8 | 80.1281 | 28.9106 | 30807.6476 | 0.00076978 | 0.00076978 | 0.00076978 | 0.00076978
1470 | 28.9497 | -33.3 | 386.875 | 93.7255 | 79.8 | 80.1556 | 28.9497 | 30836.5973 | 0.00094891 | 0.00094891 | 0.00094891 | 0.00094891
1471 | 28.9453 | -32.475 | 386.875 | 93.7255 | 79.8 | 80.1887 | 28.9453 | 30865.5426 | 0.0011443 | 0.0011443 | 0.0011443 | 0.0011443
1472 | 28.941 | -31.6498 | 386.875 | 93.7255 | 79.8 | 80.228 | 28.941 | 30894.4835 | 0.001358 | 0.001358 | 0.001358 | 0.001358
1473 | 28.8238 | -4.8 | 388.125 | 93.7255 | 79.8 | 80.2741 | 28.8238 | 30923.3073 | 0.0015996 | 0.0015996 | 0.0015996 | 0.0015996
1474 | 28.6068 | -6 | 388.25 | 93.7255 | 79.8 | 80.3278 | 28.6068 | 30951.9141 | 0.0018752 | 0.0018752 | 0.0018752 | 0.0018752
1475 | 28.6502 | -30.1498 | 387 | 93.7255 | 79.8 | 80.3898 | 28.6502 | 30980.5643 | 0.0021651 | 0.0021651 | 0.0021651 | 0.0021651
1476 | 28.6979 | -30 | 387.125 | 93.7255 | 79.8 | 80.4612 | 28.6979 | 31009.2622 | 0.0024882 | 0.0024882 | 0.0024882 | 0.0024882
1477 | 28.6502 | -26.55 | 387.25 | 93.7255 | 80.8 | 80.5391 | 28.6502 | 31037.9124 | 0.0027205 | 0.0027205 | 0.0027205 | 0.0027205
1478 | 28.5503 | -0.3002 | 388.5 | 93.7255 | 80.8 | 80.6169 | 28.5503 | 31066.4627 | 0.002724 | 0.002724 | 0.002724 | 0.002724
1479 | 28.3854 | -4.5 | 388.375 | 93.7255 | 80.8 | 80.6918 | 28.3854 | 31094.8481 | 0.0026373 | 0.0026373 | 0.0026373 | 0.0026373
1480 | 28.3507 | -27 | 387.25 | 93.7255 | 80.8 | 80.7649 | 28.3507 | 31123.1988 | 0.0025798 | 0.0025798 | 0.0025798 | 0.0025798
1481 | 28.3681 | -26.025 | 387.25 | 93.7255 | 80.8 | 80.8375 | 28.3681 | 31151.5669 | 0.0025586 | 0.0025586 | 0.0025586 | 0.0025586
1482 | 28.3854 | -25.05 | 387.25 | 93.7255 | 80.8 | 80.9107 | 28.3854 | 31179.9523 | 0.002578 | 0.002578 | 0.002578 | 0.002578
1483 | 28.3681 | -26.4 | 387.25 | 93.7255 | 80.8 | 80.9856 | 28.3681 | 31208.3203 | 0.0026416 | 0.0026416 | 0.0026416 | 0.0026416
1484 | 28.4635 | -44.25 | 386.375 | 93.7255 | 80.8 | 81.0635 | 28.4635 | 31236.7839 | 0.0027364 | 0.0027364 | 0.0027364 | 0.0027364
1485 | 28.5286 | -41.1 | 386.375 | 93.7255 | 80.8 | 81.1456 | 28.5286 | 31265.3125 | 0.002877 | 0.002877 | 0.002877 | 0.002877
1486 | 28.5503 | -36.45 | 386.5 | 93.7255 | 80.8 | 81.2331 | 28.5503 | 31293.8629 | 0.0030672 | 0.0030672 | 0.0030672 | 0.0030672
1487 | 28.5243 | -139.8 | 381.5 | 93.7255 | 82.899 | 81.3193 | 28.5243 | 31322.3872 | 0.003019 | 0.003019 | 0.003019 | 0.003019
1488 | 29.605 | -145.5 | 380.625 | 93.7255 | 82.899 | 81.3886 | 29.605 | 31351.9922 | 0.0023423 | 0.0023423 | 0.0023423 | 0.0023423
1489 | 30.2995 | -142.7999 | 380.625 | 93.7255 | 82.899 | 81.4339 | 30.2995 | 31382.2917 | 0.0014962 | 0.0014962 | 0.0014962 | 0.0014962
1490 | 30.9418 | -132.9001 | 380.875 | 93.7255 | 82.899 | 81.456 | 30.9418 | 31413.2335 | 0.0007125 | 0.0007125 | 0.0007125 | 0.0007125
1491 | 31.4193 | -130.65 | 380.875 | 93.7255 | 82.899 | 81.4551 | 31.4193 | 31444.6528 | -2.8396e-05 | -2.8396e-05 | -2.8396e-05 | -2.8396e-05
1492 | 31.4627 | -56.7006 | 384.75 | 93.7255 | 82.899 | 81.4312 | 31.4627 | 31476.1155 | -0.00075787 | -0.00075787 | -0.00075787 | -0.00075787
1493 | 31.6797 | -84.6 | 383.25 | 93.7255 | 82.899 | 81.3841 | 31.6797 | 31507.7952 | -0.0014891 | -0.0014891 | -0.0014891 | -0.0014891
1494 | 31.8099 | -84.6 | 383.1875 | 93.7255 | 82.899 | 81.3128 | 31.8099 | 31539.6051 | -0.0022401 | -0.0022401 | -0.0022401 | -0.0022401
1495 | 31.9401 | -84.6 | 383.125 | 93.7255 | 82.899 | 81.2163 | 31.9401 | 31571.5452 | -0.0030204 | -0.0030204 | -0.0030204 | -0.0030204
1496 | 31.5191 | 37.5 | 389.5 | 93.7255 | 82.899 | 81.0931 | 31.5191 | 31603.0643 | -0.0039093 | -0.0039093 | -0.0039093 | -0.0039093
1497 | 31.1762 | 0.75028 | 388 | 93.7255 | 79.907 | 80.9531 | 31.1762 | 31634.2405 | -0.0044917 | -0.0044917 | -0.0044917 | -0.0044917
1498 | 31.0547 | -29.7 | 386.5 | 93.7255 | 79.907 | 80.8178 | 31.0547 | 31665.2952 | -0.0043567 | -0.0043567 | -0.0043567 | -0.0043567
1499 | 31.072 | -38.3999 | 386 | 93.7255 | 79.907 | 80.697 | 31.072 | 31696.3672 | -0.0038883 | -0.0038883 | -0.0038883 | -0.0038883
1500 | 31.1328 | -38.85 | 385.875 | 93.7255 | 79.907 | 80.5887 | 31.1328 | 31727.5 | -0.0034774 | -0.0034774 | -0.0034774 | -0.0034774
1501 | 31.1545 | -39.9 | 385.75 | 93.7255 | 79.907 | 80.4913 | 31.1545 | 31758.6546 | -0.0031271 | -0.0031271 | -0.0031271 | -0.0031271
1502 | 31.224 | -42.2994 | 385.75 | 93.7255 | 79.907 | 80.4032 | 31.224 | 31789.8785 | -0.0028227 | -0.0028227 | -0.0028227 | -0.0028227
1503 | 31.0634 | 33.6 | 389.625 | 93.7255 | 79.907 | 80.3229 | 31.0634 | 31820.9419 | -0.0025834 | -0.0025834 | -0.0025834 | -0.0025834
1504 | 30.9722 | -35.4 | 386.25 | 93.7255 | 79.907 | 80.2493 | 30.9722 | 31851.9141 | -0.0023776 | -0.0023776 | -0.0023776 | -0.0023776
1505 | 31.0113 | -38.85 | 385.875 | 93.7255 | 79.907 | 80.1811 | 31.0113 | 31882.9254 | -0.0021991 | -0.0021991 | -0.0021991 | -0.0021991
1506 | 31.046 | -38.25 | 386 | 93.7255 | 79.907 | 80.1172 | 31.046 | 31913.9714 | -0.0020563 | -0.0020563 | -0.0020563 | -0.0020563
1507 | 31.1328 | -57.9001 | 385 | 93.7255 | 79.752 | 80.0573 | 31.1328 | 31945.1042 | -0.0019235 | -0.0019235 | -0.0019235 | -0.0019235
1508 | 31.276 | -75.15 | 384.125 | 93.7255 | 79.752 | 80.0017 | 31.276 | 31976.3803 | -0.0017792 | -0.0017792 | -0.0017792 | -0.0017792
1509 | 31.467 | -95.85 | 382.625 | 93.7255 | 79.752 | 79.95 | 31.467 | 32007.8473 | -0.0016422 | -0.0016422 | -0.0016422 | -0.0016422
1510 | 31.7491 | -81.3 | 383.375 | 93.7255 | 79.752 | 79.9015 | 31.7491 | 32039.5964 | -0.0015285 | -0.0015285 | -0.0015285 | -0.0015285
1511 | 31.7839 | -5.1003 | 387.25 | 93.7255 | 79.752 | 79.8553 | 31.7839 | 32071.3803 | -0.0014521 | -0.0014521 | -0.0014521 | -0.0014521
1512 | 31.671 | -39.7497 | 385.5 | 93.7255 | 79.752 | 79.8108 | 31.671 | 32103.0513 | -0.0014054 | -0.0014054 | -0.0014054 | -0.0014054
1513 | 31.6493 | -45.3 | 385.375 | 93.7255 | 79.752 | 79.7673 | 31.6493 | 32134.7006 | -0.0013768 | -0.0013768 | -0.0013768 | -0.0013768
1514 | 31.6189 | -53.7 | 385 | 93.7255 | 79.752 | 79.7239 | 31.6189 | 32166.3195 | -0.0013704 | -0.0013704 | -0.0013704 | -0.0013704
1515 | 31.6406 | -56.7 | 384.75 | 93.7255 | 79.752 | 79.6801 | 31.6406 | 32197.9601 | -0.0013836 | -0.0013836 | -0.0013836 | -0.0013836
1516 | 31.6406 | -56.7 | 384.75 | 93.7255 | 78.885 | 79.6387 | 31.6406 | 32229.6007 | -0.0013108 | -0.0013108 | -0.0013108 | -0.0013108
1517 | 31.6927 | -56.925 | 384.75 | 93.7255 | 78.885 | 79.6057 | 31.6927 | 32261.2934 | -0.0010394 | -0.0010394 | -0.0010394 | -0.0010394
1518 | 31.7448 | -57.15 | 384.75 | 93.7255 | 78.885 | 79.5843 | 31.7448 | 32293.0382 | -0.00067675 | -0.00067675 | -0.00067675 | -0.00067675
1519 | 31.7144 | -41.8501 | 385.5 | 92.9412 | 78.885 | 79.5739 | 31.7144 | 32324.7526 | -0.00032692 | -0.00032692 | -0.00032692 | -0.00032692
1520 | 31.684 | -49.35 | 385 | 92.9412 | 78.885 | 79.5745 | 31.684 | 32356.4367 | 1.8384e-05 | 1.8384e-05 | 1.8384e-05 | 1.8384e-05
1521 | 31.658 | -54.9 | 384.75 | 92.9412 | 78.885 | 79.586 | 31.658 | 32388.0947 | 0.00036459 | 0.00036459 | 0.00036459 | 0.00036459
1522 | 31.4063 | -16.8003 | 386.625 | 92.9412 | 78.885 | 79.6087 | 31.4063 | 32419.5009 | 0.00072232 | 0.00072232 | 0.00072232 | 0.00072232
1523 | 31.1632 | -4.8 | 387.375 | 92.9412 | 78.885 | 79.6429 | 31.1632 | 32450.6641 | 0.0010971 | 0.0010971 | 0.0010971 | 0.0010971
1524 | 30.8984 | -7.35 | 387.25 | 92.9412 | 78.885 | 79.6891 | 30.8984 | 32481.5625 | 0.0014964 | 0.0014964 | 0.0014964 | 0.0014964
1525 | 30.6597 | -24.45 | 386.625 | 92.9412 | 78.885 | 79.7481 | 30.6597 | 32512.2223 | 0.001925 | 0.001925 | 0.001925 | 0.001925
1526 | 30.6076 | -44.55 | 385.5 | 92.9412 | 78.885 | 79.8209 | 30.6076 | 32542.8299 | 0.0023765 | 0.0023765 | 0.0023765 | 0.0023765
1527 | 30.6554 | -43.5 | 385.625 | 92.9412 | 80.574 | 79.9018 | 30.6554 | 32573.4853 | 0.0026391 | 0.0026391 | 0.0026391 | 0.0026391
1528 | 30.651 | -41.7 | 385.625 | 92.9412 | 80.574 | 79.9787 | 30.651 | 32604.1363 | 0.0025099 | 0.0025099 | 0.0025099 | 0.0025099
1529 | 30.5946 | -42.3 | 385.5 | 92.9412 | 80.574 | 80.0462 | 30.5946 | 32634.7309 | 0.0022052 | 0.0022052 | 0.0022052 | 0.0022052
1530 | 30.638 | -41.55 | 385.5 | 92.9412 | 80.574 | 80.1053 | 30.638 | 32665.369 | 0.0019282 | 0.0019282 | 0.0019282 | 0.0019282
1531 | 30.625 | -39.9 | 385.5 | 92.9412 | 80.574 | 80.1569 | 30.625 | 32695.994 | 0.0016857 | 0.0016857 | 0.0016857 | 0.0016857
1532 | 30.5903 | -40.05 | 385.625 | 92.9412 | 80.574 | 80.2019 | 30.5903 | 32726.5842 | 0.0014709 | 0.0014709 | 0.0014709 | 0.0014709
1533 | 30.6597 | -37.2 | 385.875 | 92.9412 | 80.574 | 80.241 | 30.6597 | 32757.244 | 0.0012746 | 0.0012746 | 0.0012746 | 0.0012746
1534 | 30.6033 | -37.2 | 385.875 | 92.9412 | 80.574 | 80.2747 | 30.6033 | 32787.8473 | 0.001104 | 0.001104 | 0.001104 | 0.001104
1535 | 30.5339 | -38.25 | 385.625 | 92.9412 | 80.574 | 80.3038 | 30.5339 | 32818.3811 | 0.00095071 | 0.00095071 | 0.00095071 | 0.00095071
1536 | 30.612 | -34.9501 | 385.75 | 92.9412 | 80.309 | 80.3296 | 30.612 | 32848.9931 | 0.00084236 | 0.00084236 | 0.00084236 | 0.00084236
1537 | 30.5816 | -35.25 | 385.875 | 92.9412 | 80.309 | 80.3546 | 30.5816 | 32879.5747 | 0.00081944 | 0.00081944 | 0.00081944 | 0.00081944
1538 | 30.5686 | -39.6 | 385.75 | 92.9412 | 80.309 | 80.3804 | 30.5686 | 32910.1433 | 0.00084351 | 0.00084351 | 0.00084351 | 0.00084351
1539 | 30.5859 | -38.85 | 385.625 | 92.9412 | 80.309 | 80.4073 | 30.5859 | 32940.7292 | 0.00088014 | 0.00088014 | 0.00088014 | 0.00088014
1540 | 30.5946 | -37.8 | 385.625 | 92.9412 | 80.309 | 80.4358 | 30.5946 | 32971.3238 | 0.00093097 | 0.00093097 | 0.00093097 | 0.00093097
1541 | 30.6033 | -36.6 | 385.75 | 92.9412 | 80.309 | 80.4663 | 30.6033 | 33001.9271 | 0.00099657 | 0.00099657 | 0.00099657 | 0.00099657
1542 | 30.612 | -35.4 | 385.875 | 92.9412 | 80.309 | 80.4993 | 30.612 | 33032.5391 | 0.001078 | 0.001078 | 0.001078 | 0.001078
1543 | 30.6337 | -33.9 | 385.875 | 92.9412 | 80.309 | 80.5353 | 30.6337 | 33063.1728 | 0.001176 | 0.001176 | 0.001176 | 0.001176
1544 | 30.6076 | -33 | 386 | 92.9412 | 80.309 | 80.5749 | 30.6076 | 33093.7804 | 0.0012945 | 0.0012945 | 0.0012945 | 0.0012945
1545 | 30.5729 | -35.4 | 385.875 | 92.9412 | 80.309 | 80.6188 | 30.5729 | 33124.3533 | 0.0014342 | 0.0014342 | 0.0014342 | 0.0014342
1546 | 30.5903 | -37.8 | 385.75 | 92.9412 | 80.309 | 80.6676 | 30.5903 | 33154.9436 | 0.0015944 | 0.0015944 | 0.0015944 | 0.0015944
1547 | 30.5122 | -40.65 | 385.5 | 92.9412 | 79.8 | 80.7241 | 30.5122 | 33185.4558 | 0.0018516 | 0.0018516 | 0.0018516 | 0.0018516
1548 | 30.4818 | -43.95 | 385.375 | 92.9412 | 79.8 | 80.7932 | 30.4818 | 33215.9375 | 0.002269 | 0.002269 | 0.002269 | 0.002269
1549 | 30.4991 | -47.1 | 385.25 | 92.9412 | 79.8 | 80.8782 | 30.4991 | 33246.4367 | 0.0027853 | 0.0027853 | 0.0027853 | 0.0027853
1550 | 30.4818 | -50.4 | 385 | 92.9412 | 79.8 | 80.9803 | 30.4818 | 33276.9184 | 0.0033492 | 0.0033492 | 0.0033492 | 0.0033492
1551 | 30.4948 | -50.4 | 384.875 | 92.9412 | 79.8 | 81.1011 | 30.4948 | 33307.4132 | 0.003963 | 0.003963 | 0.003963 | 0.003963
1552 | 30.5122 | -49.05 | 384.875 | 92.9412 | 79.8 | 81.2426 | 30.5122 | 33337.9254 | 0.0046386 | 0.0046386 | 0.0046386 | 0.0046386
1553 | 30.5425 | -47.1 | 385.125 | 92.9412 | 79.8 | 81.4071 | 30.5425 | 33368.4679 | 0.0053848 | 0.0053848 | 0.0053848 | 0.0053848
1554 | 30.5469 | -47.4 | 385 | 92.9412 | 79.8 | 81.5971 | 30.5469 | 33399.0148 | 0.0062203 | 0.0062203 | 0.0062203 | 0.0062204
1555 | 30.4905 | -48.9 | 384.875 | 92.9412 | 79.8 | 81.8157 | 30.4905 | 33429.5053 | 0.0071687 | 0.0071687 | 0.0071687 | 0.0071688
1556 | 30.5339 | -47.55 | 384.875 | 92.9412 | 79.8 | 82.0663 | 30.5339 | 33460.0391 | 0.0082079 | 0.0082079 | 0.0082079 | 0.008208
1557 | 30.5816 | -47.4 | 385 | 92.9412 | 84.8 | 82.3331 | 30.5816 | 33490.6207 | 0.0087234 | 0.0087234 | 0.0087234 | 0.0087235
1558 | 30.5165 | -51.9 | 384.75 | 92.9412 | 84.8 | 82.5805 | 30.5165 | 33521.1372 | 0.0081081 | 0.0081081 | 0.0081081 | 0.0081082
1559 | 30.5599 | -49.35 | 384.75 | 92.9412 | 84.8 | 82.7927 | 30.5599 | 33551.6971 | 0.0069421 | 0.0069421 | 0.0069421 | 0.0069422
1560 | 30.5382 | -48.3 | 384.75 | 92.9412 | 84.8 | 82.9729 | 30.5382 | 33582.2353 | 0.0059022 | 0.0059022 | 0.0059022 | 0.0059022
1561 | 30.5556 | -48 | 384.75 | 92.9412 | 84.8 | 83.1241 | 30.5556 | 33612.7908 | 0.0049483 | 0.0049483 | 0.0049483 | 0.0049483
1562 | 30.6554 | -45.45 | 384.875 | 92.9412 | 84.8 | 83.2487 | 30.6554 | 33643.4462 | 0.0040632 | 0.0040632 | 0.0040632 | 0.0040632
1563 | 30.6467 | -39.15 | 385.25 | 92.9412 | 84.8 | 83.3486 | 30.6467 | 33674.0929 | 0.0032597 | 0.0032597 | 0.0032597 | 0.0032597
1564 | 30.6293 | -39.075 | 385.3125 | 92.9412 | 84.8 | 83.4254 | 30.6293 | 33704.7223 | 0.0025083 | 0.0025083 | 0.0025083 | 0.0025083
1565 | 30.612 | -39 | 385.375 | 92.9412 | 84.8 | 83.4804 | 30.612 | 33735.3342 | 0.0017959 | 0.0017959 | 0.0017959 | 0.0017959
1566 | 30.6033 | -41.1 | 385.125 | 92.9412 | 84.8 | 83.5144 | 30.6033 | 33765.9375 | 0.001111 | 0.001111 | 0.001111 | 0.001111
1567 | 30.6293 | -41.0998 | 385.125 | 92.9412 | 83.893 | 83.5315 | 30.6293 | 33796.5669 | 0.00056052 | 0.00056052 | 0.00056052 | 0.00056052
1568 | 30.421 | -10.5 | 386.875 | 92.9412 | 83.893 | 83.5394 | 30.421 | 33826.9879 | 0.00025701 | 0.00025701 | 0.00025701 | 0.00025701
1569 | 30.1345 | 6.9 | 387.75 | 92.9412 | 83.893 | 83.5416 | 30.1345 | 33857.1224 | 7.2906e-05 | 7.2906e-05 | 7.2906e-05 | 7.2906e-05
1570 | 29.9219 | -4.65 | 387.25 | 92.9412 | 83.893 | 83.5382 | 29.9219 | 33887.0443 | -0.00011328 | -0.00011328 | -0.00011328 | -0.00011328
1571 | 29.7439 | -10.95 | 387.125 | 92.9412 | 83.893 | 83.5291 | 29.7439 | 33916.7882 | -0.00030358 | -0.00030358 | -0.00030358 | -0.00030358
1572 | 29.7179 | -36.6 | 385.75 | 92.9412 | 83.893 | 83.5143 | 29.7179 | 33946.5061 | -0.00049847 | -0.00049847 | -0.00049847 | -0.00049847
1573 | 29.5009 | -15.3002 | 387 | 92.9412 | 83.893 | 83.4935 | 29.5009 | 33976.007 | -0.00070618 | -0.00070618 | -0.00070618 | -0.00070618
1574 | 29.4748 | -35.1001 | 385.875 | 92.9412 | 83.893 | 83.4663 | 29.4748 | 34005.4818 | -0.00092226 | -0.00092226 | -0.00092226 | -0.00092226
1575 | 29.4141 | -42 | 385.5 | 92.9412 | 83.893 | 83.4323 | 29.4141 | 34034.8959 | -0.0011548 | -0.0011548 | -0.0011548 | -0.0011548
1576 | 29.2622 | -14.4 | 386.875 | 92.9412 | 83.893 | 83.3911 | 29.2622 | 34064.158 | -0.001411 | -0.001411 | -0.001411 | -0.001411
1577 | 29.2144 | -33.15 | 385.875 | 92.9412 | 83.893 | 83.3418 | 29.2144 | 34093.3724 | -0.0016864 | -0.0016864 | -0.0016864 | -0.0016864
1578 | 29.2144 | -33.15 | 385.875 | 92.549 | 82.885 | 83.2878 | 29.2144 | 34122.5869 | -0.0018492 | -0.0018492 | -0.0018492 | -0.0018492
1579 | 29.171 | -36.15 | 385.5 | 92.549 | 82.885 | 83.2361 | 29.171 | 34151.7579 | -0.0017698 | -0.0017698 | -0.0017698 | -0.0017698
1580 | 29.171 | -36.15 | 385.5 | 92.549 | 82.885 | 83.1901 | 29.171 | 34180.9289 | -0.0015785 | -0.0015785 | -0.0015785 | -0.0015785
1581 | 29.2274 | -28.5 | 386.125 | 92.549 | 82.885 | 83.1489 | 29.2274 | 34210.1563 | -0.0014095 | -0.0014095 | -0.0014095 | -0.0014095
1582 | 29.2405 | -28.2 | 386.125 | 92.549 | 82.885 | 83.1119 | 29.2405 | 34239.3967 | -0.0012654 | -0.0012654 | -0.0012654 | -0.0012654
1583 | 29.1884 | -29.85 | 386 | 92.549 | 82.885 | 83.0785 | 29.1884 | 34268.5851 | -0.0011441 | -0.0011441 | -0.0011441 | -0.0011441
1584 | 29.184 | -31.2 | 386 | 92.549 | 82.885 | 83.0482 | 29.184 | 34297.7691 | -0.0010388 | -0.0010388 | -0.0010388 | -0.0010388
1585 | 29.1319 | -35.1 | 385.625 | 92.549 | 82.885 | 83.0205 | 29.1319 | 34326.9011 | -0.00095166 | -0.00095166 | -0.00095166 | -0.00095166
1586 | 29.1319 | -35.1 | 385.625 | 92.549 | 81.8 | 82.9992 | 29.1319 | 34356.033 | -0.00072973 | -0.00072973 | -0.00072973 | -0.00072973
1587 | 29.1037 | -38.625 | 385.4375 | 92.549 | 81.8 | 82.9927 | 29.1037 | 34385.1368 | -0.00022361 | -0.00022361 | -0.00022361 | -0.00022361
1588 | 29.0755 | -42.15 | 385.25 | 92.549 | 81.8 | 83.0052 | 29.0755 | 34414.2123 | 0.00042824 | 0.00042824 | 0.00042824 | 0.00042824
1589 | 29.1319 | -45.15 | 385 | 92.549 | 81.8 | 83.0368 | 29.1319 | 34443.3442 | 0.001085 | 0.001085 | 0.001085 | 0.001085
1590 | 29.1059 | -43.65 | 385.25 | 92.549 | 81.8 | 83.088 | 29.1059 | 34472.4501 | 0.0017614 | 0.0017614 | 0.0017614 | 0.0017614
1591 | 29.1623 | -44.1 | 385 | 92.549 | 81.8 | 83.1598 | 29.1623 | 34501.6125 | 0.0024601 | 0.0024601 | 0.0024601 | 0.0024601
1592 | 29.1797 | -41.4 | 385.25 | 92.549 | 81.8 | 83.2531 | 29.1797 | 34530.7921 | 0.0031994 | 0.0031994 | 0.0031994 | 0.0031994
1593 | 29.158 | -39.6 | 385.25 | 92.549 | 81.8 | 83.3696 | 29.158 | 34559.9501 | 0.003994 | 0.003994 | 0.003994 | 0.003994
1594 | 29.1884 | -39.9 | 385.25 | 92.549 | 81.8 | 83.511 | 29.1884 | 34589.1385 | 0.0048446 | 0.0048446 | 0.0048446 | 0.0048446
1595 | 29.1927 | -38.4 | 385.5 | 92.549 | 81.8 | 83.6796 | 29.1927 | 34618.3312 | 0.0057755 | 0.0057755 | 0.0057755 | 0.0057756
1596 | 29.2882 | -36.6 | 385.5 | 92.549 | 81.8 | 83.8781 | 29.2882 | 34647.6194 | 0.0067768 | 0.0067768 | 0.0067768 | 0.0067769
1597 | 29.2361 | -33.3 | 385.625 | 92.549 | 81.8 | 84.1096 | 29.2361 | 34676.8555 | 0.0079188 | 0.0079188 | 0.0079188 | 0.0079189
1598 | 29.1623 | -31.5 | 385.75 | 92.549 | 87.702 | 84.3544 | 29.1623 | 34706.0178 | 0.0083935 | 0.0083935 | 0.0083935 | 0.0083936
1599 | 29.2491 | -32.4 | 385.75 | 92.549 | 87.702 | 84.5694 | 29.2491 | 34735.267 | 0.0073511 | 0.0073511 | 0.0073511 | 0.0073512
1600 | 29.2361 | -31.5 | 385.875 | 92.549 | 87.702 | 84.7346 | 29.2361 | 34764.5031 | 0.0056511 | 0.0056511 | 0.0056511 | 0.0056512
1601 | 29.2014 | -30.6 | 385.875 | 92.549 | 87.702 | 84.8526 | 29.2014 | 34793.7045 | 0.0040425 | 0.0040425 | 0.0040425 | 0.0040425
1602 | 29.2318 | -33 | 385.625 | 92.549 | 87.702 | 84.9254 | 29.2318 | 34822.9362 | 0.0024889 | 0.0024889 | 0.0024889 | 0.0024889
1603 | 29.2274 | -29.7 | 385.875 | 92.549 | 87.702 | 84.954 | 29.2274 | 34852.1637 | 0.00097912 | 0.00097912 | 0.00097912 | 0.00097912
1604 | 29.2405 | -29.85 | 385.75 | 92.549 | 87.702 | 84.9389 | 29.2405 | 34881.4041 | -0.0005152 | -0.0005152 | -0.0005152 | -0.0005152
1605 | 29.1927 | -32.1 | 385.75 | 92.549 | 87.702 | 84.88 | 29.1927 | 34910.5968 | -0.0020206 | -0.0020206 | -0.0020206 | -0.0020206
1606 | 29.1233 | -35.25 | 385.625 | 92.549 | 87.702 | 84.7761 | 29.1233 | 34939.7201 | -0.0035657 | -0.0035657 | -0.0035657 | -0.0035657
1607 | 29.1536 | -36.45 | 385.5 | 92.549 | 87.702 | 84.6258 | 29.1536 | 34968.8737 | -0.0051573 | -0.0051573 | -0.0051573 | -0.0051574
1608 | 29.184 | -36.3 | 385.5 | 92.549 | 83.78 | 84.4421 | 29.184 | 34998.0578 | -0.0062935 | -0.0062935 | -0.0062935 | -0.0062935
1609 | 29.184 | -35.25 | 385.5 | 92.549 | 83.78 | 84.2534 | 29.184 | 35027.2418 | -0.0064669 | -0.0064669 | -0.0064669 | -0.006467
1610 | 29.1189 | -35.4 | 385.5 | 92.549 | 83.78 | 84.0722 | 29.1189 | 35056.3607 | -0.006223 | -0.006223 | -0.006223 | -0.006223
1611 | 29.158 | -37.05 | 385.375 | 92.549 | 83.78 | 83.8956 | 29.158 | 35085.5187 | -0.0060554 | -0.0060554 | -0.0060554 | -0.0060554
1612 | 29.1623 | -35.925 | 385.4375 | 92.549 | 83.78 | 83.7209 | 29.1623 | 35114.681 | -0.0059915 | -0.0059915 | -0.0059915 | -0.0059915
1613 | 29.1667 | -34.8 | 385.5 | 92.549 | 83.78 | 83.5452 | 29.1667 | 35143.8477 | -0.0060228 | -0.0060228 | -0.0060228 | -0.0060228
1614 | 29.1189 | -36.45 | 385.375 | 92.549 | 83.78 | 83.3658 | 29.1189 | 35172.9666 | -0.0061608 | -0.0061608 | -0.0061608 | -0.0061609
1615 | 29.1363 | -38.25 | 385.25 | 92.549 | 83.78 | 83.1798 | 29.1363 | 35202.1029 | -0.0063832 | -0.0063832 | -0.0063832 | -0.0063832
1616 | 29.1406 | -39.3 | 385.125 | 92.549 | 83.78 | 82.9843 | 29.1406 | 35231.2435 | -0.0067096 | -0.0067096 | -0.0067096 | -0.0067096
1617 | 29.158 | -38.4 | 385.25 | 92.549 | 83.78 | 82.7761 | 29.158 | 35260.4015 | -0.0071394 | -0.0071394 | -0.0071394 | -0.0071394
1618 | 29.1667 | -39.15 | 385.25 | 92.549 | 80.8 | 82.5638 | 29.1667 | 35289.5682 | -0.0072783 | -0.0072783 | -0.0072783 | -0.0072784
1619 | 29.1363 | -39.6 | 385.125 | 92.549 | 80.8 | 82.3678 | 29.1363 | 35318.7045 | -0.0067301 | -0.0067301 | -0.0067301 | -0.0067301
1620 | 29.2014 | -38.55 | 385.25 | 92.549 | 80.8 | 82.1966 | 29.2014 | 35347.9059 | -0.0058617 | -0.0058617 | -0.0058617 | -0.0058617
1621 | 29.197 | -35.7 | 385.375 | 92.549 | 80.8 | 82.0476 | 29.197 | 35377.1029 | -0.0051022 | -0.0051022 | -0.0051022 | -0.0051022
1622 | 29.2708 | -31.5 | 385.5 | 92.549 | 80.8 | 81.9185 | 29.2708 | 35406.3737 | -0.0044118 | -0.0044118 | -0.0044118 | -0.0044118
1623 | 29.2405 | -27.75 | 385.75 | 92.549 | 80.8 | 81.8071 | 29.2405 | 35435.6142 | -0.0038083 | -0.0038083 | -0.0038083 | -0.0038083
1624 | 29.1276 | -31.95 | 385.625 | 92.549 | 80.8 | 81.7118 | 29.1276 | 35464.7418 | -0.0032735 | -0.0032735 | -0.0032735 | -0.0032735
1625 | 29.1276 | -38.25 | 385.125 | 92.549 | 80.8 | 81.6309 | 29.1276 | 35493.8694 | -0.0027759 | -0.0027759 | -0.0027759 | -0.0027759
1626 | 29.1276 | -40.5 | 385.125 | 92.549 | 80.8 | 81.5633 | 29.1276 | 35522.997 | -0.0023224 | -0.0023224 | -0.0023224 | -0.0023224
1627 | 29.1189 | -40.5 | 385 | 92.549 | 80.829 | 81.5076 | 29.1189 | 35552.1159 | -0.0019104 | -0.0019104 | -0.0019104 | -0.0019104
1628 | 29.1233 | -41.4 | 385 | 92.549 | 80.829 | 81.4629 | 29.1233 | 35581.2392 | -0.0015357 | -0.0015357 | -0.0015357 | -0.0015357
1629 | 29.1233 | -41.25 | 385 | 92.549 | 80.829 | 81.4283 | 29.1233 | 35610.3625 | -0.0011897 | -0.0011897 | -0.0011897 | -0.0011897
1630 | 29.1363 | -41.1 | 384.875 | 92.549 | 80.829 | 81.4031 | 29.1363 | 35639.4987 | -0.00086227 | -0.00086227 | -0.00086227 | -0.00086227
1631 | 29.158 | -38.7 | 385.125 | 92.549 | 80.829 | 81.3871 | 29.158 | 35668.6567 | -0.00054863 | -0.00054863 | -0.00054863 | -0.00054863
1632 | 29.1623 | -39.9 | 385 | 92.549 | 80.829 | 81.38 | 29.1623 | 35697.8191 | -0.00024431 | -0.00024431 | -0.00024431 | -0.00024431
1633 | 29.158 | -39.9 | 385 | 92.549 | 80.829 | 81.3817 | 29.158 | 35726.977 | 5.6057e-05 | 5.6057e-05 | 5.6057e-05 | 5.6057e-05
1634 | 29.171 | -40.05 | 385.0625 | 92.549 | 80.829 | 81.3921 | 29.171 | 35756.148 | 0.00035719 | 0.00035719 | 0.00035719 | 0.00035719
1635 | 29.184 | -40.2 | 385.125 | 92.549 | 80.829 | 81.4114 | 29.184 | 35785.3321 | 0.00066372 | 0.00066372 | 0.00066372 | 0.00066372
1636 | 29.171 | -38.4 | 385 | 92.549 | 80.829 | 81.4401 | 29.171 | 35814.5031 | 0.00098141 | 0.00098141 | 0.00098141 | 0.00098141
1637 | 29.1884 | -38.7 | 385 | 92.549 | 80.829 | 81.4784 | 29.1884 | 35843.6915 | 0.0013136 | 0.0013136 | 0.0013136 | 0.0013136
1638 | 29.2101 | -34.8 | 385.375 | 92.549 | 81.8 | 81.5232 | 29.2101 | 35872.9015 | 0.0015339 | 0.0015339 | 0.0015339 | 0.0015339
1639 | 29.2274 | -32.4 | 385.25 | 92.1569 | 81.8 | 81.5675 | 29.2274 | 35902.129 | 0.0015145 | 0.0015145 | 0.0015145 | 0.0015145
1640 | 29.2274 | -32.4 | 385.25 | 92.1569 | 81.8 | 81.6081 | 29.2274 | 35931.3564 | 0.0013881 | 0.0013881 | 0.0013881 | 0.0013881
1641 | 29.2665 | -30.3 | 385.625 | 92.1569 | 81.8 | 81.6456 | 29.2665 | 35960.6229 | 0.001282 | 0.001282 | 0.001282 | 0.001282
1642 | 29.2101 | -30.9 | 385.375 | 92.1569 | 81.8 | 81.6806 | 29.2101 | 35989.8329 | 0.0012004 | 0.0012004 | 0.0012004 | 0.0012004
1643 | 29.2057 | -31.8 | 385.5 | 92.1569 | 81.8 | 81.7138 | 29.2057 | 36019.0387 | 0.0011356 | 0.0011356 | 0.0011356 | 0.0011356
1644 | 29.1927 | -33 | 385.25 | 92.1569 | 81.8 | 81.7456 | 29.1927 | 36048.2314 | 0.0010892 | 0.0010892 | 0.0010892 | 0.0010892
1645 | 29.1406 | -34.2 | 385.25 | 92.1569 | 81.8 | 81.7765 | 29.1406 | 36077.372 | 0.0010615 | 0.0010615 | 0.0010615 | 0.0010615
1646 | 29.1146 | -38.1 | 385 | 92.1569 | 81.8 | 81.8071 | 29.1146 | 36106.4866 | 0.0010496 | 0.0010496 | 0.0010496 | 0.0010496
1647 | 29.1016 | -40.2 | 385 | 92.1569 | 81.8 | 81.8378 | 29.1016 | 36135.5882 | 0.001054 | 0.001054 | 0.001054 | 0.001054
1648 | 29.145 | -40.8 | 385 | 92.1569 | 81.8 | 81.869 | 29.145 | 36164.7331 | 0.001073 | 0.001073 | 0.001073 | 0.001073
1649 | 29.1189 | -39.9 | 385 | 92.1569 | 81.8 | 81.9014 | 29.1189 | 36193.852 | 0.0011116 | 0.0011116 | 0.0011116 | 0.0011116
1650 | 29.1319 | -41.7 | 384.875 | 92.1569 | 81.8 | 81.9354 | 29.1319 | 36222.984 | 0.0011665 | 0.0011665 | 0.0011665 | 0.0011665
1651 | 29.158 | -40.5 | 384.75 | 92.1569 | 81.8 | 81.9715 | 29.158 | 36252.142 | 0.0012393 | 0.0012393 | 0.0012393 | 0.0012393
1652 | 29.1233 | -42.3 | 384.75 | 92.1569 | 81.8 | 82.0104 | 29.1233 | 36281.2652 | 0.0013344 | 0.0013344 | 0.0013344 | 0.0013344
1653 | 29.1406 | -39.3 | 384.875 | 92.1569 | 81.8 | 82.0526 | 29.1406 | 36310.4059 | 0.0014483 | 0.0014483 | 0.0014483 | 0.0014483
1654 | 29.2057 | -36.45 | 385.125 | 92.1569 | 81.8 | 82.0988 | 29.2057 | 36339.6116 | 0.0015826 | 0.0015826 | 0.0015826 | 0.0015826
1655 | 29.2448 | -36 | 385.125 | 92.1569 | 81.8 | 82.1498 | 29.2448 | 36368.8564 | 0.0017429 | 0.0017429 | 0.0017429 | 0.0017429
1656 | 29.2448 | -33.9 | 385.125 | 92.1569 | 81.8 | 82.2063 | 29.2448 | 36398.1012 | 0.001933 | 0.001933 | 0.001933 | 0.001933
1657 | 29.2448 | -33.9 | 385.125 | 92.1569 | 81.795 | 82.2693 | 29.2448 | 36427.346 | 0.0021545 | 0.0021545 | 0.0021545 | 0.0021545
1658 | 29.2665 | -29.55 | 385.375 | 92.1569 | 81.795 | 82.3399 | 29.2665 | 36456.6125 | 0.0024099 | 0.0024099 | 0.0024099 | 0.0024099
1659 | 29.2491 | -28.65 | 385.375 | 92.1569 | 81.795 | 82.419 | 29.2491 | 36485.8616 | 0.0027074 | 0.0027074 | 0.0027074 | 0.0027074
1660 | 29.1623 | -29.7 | 385.375 | 92.1569 | 81.795 | 82.5082 | 29.1623 | 36515.0239 | 0.0030557 | 0.0030557 | 0.0030557 | 0.0030557
1661 | 29.2144 | -31.05 | 385.5 | 92.1569 | 81.795 | 82.6086 | 29.2144 | 36544.2383 | 0.0034382 | 0.0034382 | 0.0034382 | 0.0034383
1662 | 29.2361 | -30.9 | 385.375 | 92.1569 | 81.795 | 82.722 | 29.2361 | 36573.4744 | 0.0038781 | 0.0038781 | 0.0038781 | 0.0038781
1663 | 29.184 | -31.2 | 385.375 | 92.1569 | 81.795 | 82.8501 | 29.184 | 36602.6585 | 0.0043899 | 0.0043899 | 0.0043899 | 0.0043899
1664 | 29.2318 | -33 | 385.25 | 92.1569 | 81.795 | 82.995 | 29.2318 | 36631.8902 | 0.0049565 | 0.0049565 | 0.0049565 | 0.0049565
1665 | 29.1493 | -31.8 | 385.375 | 92.1569 | 81.795 | 83.1589 | 29.1493 | 36661.0395 | 0.0056249 | 0.0056249 | 0.0056249 | 0.0056249
1666 | 29.1623 | -35.25 | 385.25 | 92.1569 | 81.795 | 83.3446 | 29.1623 | 36690.2019 | 0.0063658 | 0.0063658 | 0.0063658 | 0.0063659
1667 | 29.1363 | -38.85 | 384.875 | 92.1569 | 81.795 | 83.5549 | 29.1363 | 36719.3382 | 0.0072169 | 0.0072169 | 0.0072169 | 0.007217
1668 | 29.1276 | -39.3 | 384.75 | 92.1569 | 86.834 | 83.7731 | 29.1276 | 36748.4658 | 0.007492 | 0.007492 | 0.007492 | 0.0074921
1669 | 29.1536 | -37.8 | 385 | 92.1569 | 86.834 | 83.9627 | 29.1536 | 36777.6194 | 0.0065032 | 0.0065032 | 0.0065032 | 0.0065033
1670 | 29.1189 | -38.1 | 384.875 | 92.1569 | 86.834 | 84.1066 | 29.1189 | 36806.7383 | 0.0049435 | 0.0049435 | 0.0049435 | 0.0049435
1671 | 29.1536 | -39.3 | 384.875 | 92.1569 | 86.834 | 84.2072 | 29.1536 | 36835.892 | 0.0034505 | 0.0034505 | 0.0034505 | 0.0034505
1672 | 29.1016 | -39.3 | 384.75 | 92.1569 | 86.834 | 84.2661 | 29.1016 | 36864.9935 | 0.0020219 | 0.0020219 | 0.0020219 | 0.0020219
1673 | 29.1233 | -40.65 | 384.75 | 92.1569 | 86.834 | 84.2841 | 29.1233 | 36894.1168 | 0.00061877 | 0.00061877 | 0.00061877 | 0.00061877
1674 | 29.158 | -42.6 | 384.75 | 92.1569 | 86.834 | 84.2616 | 29.158 | 36923.2748 | -0.0007721 | -0.0007721 | -0.0007721 | -0.0007721
1675 | 29.1146 | -40.2 | 384.75 | 92.1569 | 86.834 | 84.1982 | 29.1146 | 36952.3894 | -0.0021777 | -0.0021777 | -0.0021777 | -0.0021777
1676 | 29.158 | -38.25 | 384.75 | 92.1569 | 86.834 | 84.0929 | 29.158 | 36981.5474 | -0.0036115 | -0.0036115 | -0.0036115 | -0.0036115
1677 | 29.2014 | -34.65 | 385 | 92.1569 | 82.721 | 83.9603 | 29.2014 | 37010.7487 | -0.0045385 | -0.0045385 | -0.0045385 | -0.0045385
1678 | 29.2231 | -33.75 | 385.125 | 92.1569 | 82.721 | 83.8312 | 29.2231 | 37039.9718 | -0.0044203 | -0.0044203 | -0.0044203 | -0.0044204
1679 | 29.2448 | -31.8 | 385.125 | 92.1569 | 82.721 | 83.7196 | 29.2448 | 37069.2166 | -0.0038136 | -0.0038136 | -0.0038136 | -0.0038137
1680 | 29.2361 | -30.9 | 385.125 | 92.1569 | 82.721 | 83.624 | 29.2361 | 37098.4527 | -0.0032718 | -0.0032718 | -0.0032718 | -0.0032718
1681 | 29.2839 | -28.05 | 385.375 | 92.1569 | 82.721 | 83.5427 | 29.2839 | 37127.7366 | -0.0027763 | -0.0027763 | -0.0027763 | -0.0027763
1682 | 29.273 | -27.525 | 385.4375 | 92.1569 | 82.721 | 83.4744 | 29.273 | 37157.0096 | -0.0023312 | -0.0023312 | -0.0023312 | -0.0023312
1683 | 29.2622 | -27 | 385.5 | 92.1569 | 82.721 | 83.4182 | 29.2622 | 37186.2717 | -0.0019228 | -0.0019228 | -0.0019228 | -0.0019228
1684 | 29.2101 | -28.65 | 385.25 | 92.1569 | 82.721 | 83.373 | 29.2101 | 37215.4818 | -0.0015468 | -0.0015468 | -0.0015468 | -0.0015468
1685 | 29.1406 | -30.7498 | 385.25 | 92.1569 | 82.721 | 83.3382 | 29.1406 | 37244.6224 | -0.0011948 | -0.0011948 | -0.0011948 | -0.0011948
1686 | 28.8845 | -7.2 | 386.625 | 92.1569 | 82.721 | 83.3132 | 28.8845 | 37273.507 | -0.00086578 | -0.00086578 | -0.00086578 | -0.00086578
1687 | 28.6719 | -4.35 | 386.625 | 92.1569 | 82.721 | 83.2976 | 28.6719 | 37302.1789 | -0.00054391 | -0.00054391 | -0.00054391 | -0.00054391
1688 | 28.4722 | -5.55 | 386.625 | 92.1569 | 82.809 | 83.2908 | 28.4722 | 37330.6511 | -0.00023812 | -0.00023812 | -0.00023812 | -0.00023812
1689 | 28.3247 | -24.45 | 385.875 | 92.1569 | 82.809 | 83.292 | 28.3247 | 37358.9757 | 4.3368e-05 | 4.3368e-05 | 4.3368e-05 | 4.3368e-05
1690 | 28.2813 | -33.4499 | 385.375 | 92.1569 | 82.809 | 83.3009 | 28.2813 | 37387.257 | 0.00031492 | 0.00031492 | 0.00031492 | 0.00031492
1691 | 28.2943 | -35.7 | 385.125 | 92.1569 | 82.809 | 83.3176 | 28.2943 | 37415.5513 | 0.00059113 | 0.00059113 | 0.00059113 | 0.00059113
1692 | 28.1293 | -9.15 | 386.5 | 92.1569 | 82.809 | 83.3425 | 28.1293 | 37443.6806 | 0.00088203 | 0.00088203 | 0.00088203 | 0.00088203
1693 | 27.9601 | -4.8 | 386.875 | 92.1569 | 82.809 | 83.3757 | 27.9601 | 37471.6407 | 0.0011907 | 0.0011907 | 0.0011907 | 0.0011907
1694 | 27.7561 | -9 | 386.5 | 92.1569 | 82.809 | 83.418 | 27.7561 | 37499.3967 | 0.001524 | 0.001524 | 0.001524 | 0.001524
1695 | 27.7431 | -31.8001 | 385.375 | 92.1569 | 82.809 | 83.47 | 27.7431 | 37527.1398 | 0.0018737 | 0.0018737 | 0.0018737 | 0.0018737
1696 | 27.7474 | -49.95 | 384.375 | 92.1569 | 82.809 | 83.5325 | 27.7474 | 37554.8872 | 0.0022521 | 0.0022521 | 0.0022521 | 0.0022521
1697 | 27.8255 | -55.2 | 384.125 | 92.1569 | 82.809 | 83.6065 | 27.8255 | 37582.7127 | 0.002659 | 0.002659 | 0.002659 | 0.0026591
1698 | 27.8255 | -55.2 | 384.125 | 91.3726 | 84.529 | 83.6863 | 27.8255 | 37610.5382 | 0.002869 | 0.002869 | 0.002869 | 0.002869
1699 | 28.151 | -57.9 | 383.75 | 91.3726 | 84.529 | 83.7596 | 28.151 | 37638.6893 | 0.0026028 | 0.0026028 | 0.0026028 | 0.0026028
1700 | 28.151 | -57.9 | 383.75 | 91.3726 | 84.529 | 83.8206 | 28.151 | 37666.8403 | 0.0021683 | 0.0021683 | 0.0021683 | 0.0021683
1701 | 28.7847 | -63.6 | 383.25 | 91.3726 | 84.529 | 83.8704 | 28.7847 | 37695.625 | 0.0017294 | 0.0017294 | 0.0017294 | 0.0017294
1702 | 28.9106 | -57.3 | 383.5 | 91.3726 | 84.529 | 83.9097 | 28.9106 | 37724.5356 | 0.0013598 | 0.0013598 | 0.0013598 | 0.0013598
1703 | 29.0321 | -55.2 | 383.75 | 91.3726 | 84.529 | 83.9392 | 29.0321 | 37753.5678 | 0.001015 | 0.001015 | 0.001015 | 0.001015
1704 | 29.0668 | -52.8 | 383.8125 | 91.3726 | 84.529 | 83.9593 | 29.0668 | 37782.6346 | 0.00069128 | 0.00069128 | 0.00069128 | 0.00069128
1705 | 29.1016 | -50.4 | 383.875 | 91.3726 | 84.529 | 83.9703 | 29.1016 | 37811.7362 | 0.00037927 | 0.00037927 | 0.00037927 | 0.00037927
1706 | 29.1233 | -47.55 | 384 | 91.3726 | 84.529 | 83.9725 | 29.1233 | 37840.8594 | 7.4057e-05 | 7.4057e-05 | 7.4057e-05 | 7.4057e-05
1707 | 29.171 | -43.2 | 384.25 | 91.3726 | 84.529 | 83.9658 | 29.171 | 37870.0304 | -0.00022932 | -0.00022932 | -0.00022932 | -0.00022932
1708 | 29.145 | -41.4 | 384.5 | 91.3726 | 83.568 | 83.954 | 29.145 | 37899.1754 | -0.00040566 | -0.00040566 | -0.00040566 | -0.00040566
1709 | 29.1884 | -41.55 | 384.375 | 91.3726 | 83.568 | 83.9445 | 29.1884 | 37928.3638 | -0.00032569 | -0.00032569 | -0.00032569 | -0.00032569
1710 | 29.158 | -41.1 | 384.25 | 91.3726 | 83.568 | 83.941 | 29.158 | 37957.5217 | -0.00012079 | -0.00012079 | -0.00012079 | -0.00012079
1711 | 29.1536 | -40.2 | 384.5 | 91.3726 | 83.568 | 83.9434 | 29.1536 | 37986.6754 | 8.2543e-05 | 8.2543e-05 | 8.2543e-05 | 8.2543e-05
1712 | 29.1406 | -39.6 | 384.5 | 91.3726 | 83.568 | 83.9517 | 29.1406 | 38015.816 | 0.00028733 | 0.00028733 | 0.00028733 | 0.00028733
1713 | 29.1406 | -41.4 | 384.25 | 91.3726 | 83.568 | 83.9662 | 29.1406 | 38044.9566 | 0.00049666 | 0.00049666 | 0.00049666 | 0.00049666
1714 | 29.2274 | -40.8 | 384.25 | 91.3726 | 83.568 | 83.987 | 29.2274 | 38074.1841 | 0.00071175 | 0.00071175 | 0.00071175 | 0.00071175
1715 | 29.2448 | -36.9 | 384.5 | 91.3726 | 83.568 | 84.0145 | 29.2448 | 38103.4289 | 0.00093908 | 0.00093908 | 0.00093908 | 0.00093908
1716 | 29.2101 | -34.8 | 384.625 | 91.3726 | 83.568 | 84.049 | 29.2101 | 38132.6389 | 0.0011832 | 0.0011832 | 0.0011832 | 0.0011832
1717 | 29.2231 | -33.3 | 384.75 | 91.3726 | 83.568 | 84.0912 | 29.2231 | 38161.862 | 0.0014443 | 0.0014443 | 0.0014443 | 0.0014443
1718 | 29.197 | -31.5 | 384.875 | 91.3726 | 84.8 | 84.1369 | 29.197 | 38191.0591 | 0.0015628 | 0.0015628 | 0.0015628 | 0.0015628
1719 | 29.2144 | -34.65 | 384.625 | 91.3726 | 84.8 | 84.1768 | 29.2144 | 38220.2735 | 0.0013686 | 0.0013686 | 0.0013686 | 0.0013686
1720 | 29.2057 | -32.55 | 384.875 | 91.3726 | 84.8 | 84.2069 | 29.2057 | 38249.4792 | 0.0010298 | 0.0010298 | 0.0010298 | 0.0010298
1721 | 29.2231 | -33.3 | 384.875 | 91.3726 | 84.8 | 84.2276 | 29.2231 | 38278.7023 | 0.00070663 | 0.00070663 | 0.00070663 | 0.00070663
1722 | 29.2361 | -31.2 | 385 | 91.3726 | 84.8 | 84.2391 | 29.2361 | 38307.9384 | 0.00039508 | 0.00039508 | 0.00039508 | 0.00039508
1723 | 29.2144 | -34.8 | 384.75 | 91.3726 | 84.8 | 84.2418 | 29.2144 | 38337.1528 | 9.0199e-05 | 9.0199e-05 | 9.0199e-05 | 9.0199e-05
1724 | 29.1059 | -43.65 | 384.25 | 91.3726 | 84.8 | 84.2355 | 29.1059 | 38366.2587 | -0.00021434 | -0.00021434 | -0.00021434 | -0.00021434
1725 | 29.0885 | -42.9 | 384.125 | 91.3726 | 84.8 | 84.2203 | 29.0885 | 38395.3473 | -0.00052294 | -0.00052294 | -0.00052294 | -0.00052294
1726 | 29.1623 | -45.15 | 384 | 91.3726 | 84.8 | 84.1959 | 29.1623 | 38424.5096 | -0.00083759 | -0.00083759 | -0.00083759 | -0.00083759
1727 | 29.1732 | -42.975 | 384.1875 | 91.3726 | 84.8 | 84.1619 | 29.1732 | 38453.6828 | -0.0011665 | -0.0011665 | -0.0011665 | -0.0011665
1728 | 29.184 | -40.8 | 384.375 | 91.3726 | 84.8 | 84.1177 | 29.184 | 38482.8668 | -0.0015136 | -0.0015136 | -0.0015136 | -0.0015136
1729 | 29.2014 | -39 | 384.375 | 91.3726 | 84.559 | 84.0636 | 29.2014 | 38512.0682 | -0.0018513 | -0.0018513 | -0.0018513 | -0.0018513
1730 | 29.2274 | -35.7 | 384.625 | 91.3726 | 84.559 | 84.0007 | 29.2274 | 38541.2956 | -0.0021519 | -0.0021519 | -0.0021519 | -0.0021519
1731 | 29.2361 | -32.7 | 384.625 | 91.3726 | 84.559 | 83.929 | 29.2361 | 38570.5317 | -0.0024548 | -0.0024548 | -0.0024548 | -0.0024548
1732 | 29.2448 | -31.2 | 384.875 | 91.3726 | 84.559 | 83.8472 | 29.2448 | 38599.7765 | -0.0027965 | -0.0027965 | -0.0027965 | -0.0027965
1733 | 29.2491 | -30.45 | 384.875 | 91.3726 | 84.559 | 83.7541 | 29.2491 | 38629.0257 | -0.0031829 | -0.0031829 | -0.0031829 | -0.0031829
1734 | 29.2188 | -32.1 | 384.75 | 91.3726 | 84.559 | 83.6482 | 29.2188 | 38658.2444 | -0.0036241 | -0.0036241 | -0.0036241 | -0.0036242
1735 | 29.2101 | -31.2 | 384.75 | 91.3726 | 84.559 | 83.5278 | 29.2101 | 38687.4545 | -0.0041209 | -0.0041209 | -0.0041209 | -0.0041209
1736 | 29.2014 | -32.7 | 384.75 | 91.3726 | 84.559 | 83.3911 | 29.2014 | 38716.6559 | -0.0046834 | -0.0046834 | -0.0046834 | -0.0046835
1737 | 29.1797 | -35.4 | 384.625 | 91.3726 | 84.559 | 83.2357 | 29.1797 | 38745.8355 | -0.0053232 | -0.0053232 | -0.0053232 | -0.0053232
1738 | 29.1493 | -37.5 | 384.5 | 91.3726 | 84.559 | 83.0594 | 29.1493 | 38774.9849 | -0.0060503 | -0.0060503 | -0.0060503 | -0.0060504
1739 | 29.1493 | -42 | 384.375 | 91.3726 | 81.748 | 82.8703 | 29.1493 | 38804.1342 | -0.0064849 | -0.0064849 | -0.0064849 | -0.0064849
1740 | 29.1927 | -42.3 | 384.125 | 91.3726 | 81.748 | 82.688 | 29.1927 | 38833.3269 | -0.0062468 | -0.0062468 | -0.0062468 | -0.0062468
1741 | 29.2014 | -40.95 | 384.25 | 91.3726 | 81.748 | 82.5206 | 29.2014 | 38862.5283 | -0.0057333 | -0.0057333 | -0.0057333 | -0.0057333
1742 | 29.197 | -38.1 | 384.5 | 91.3726 | 81.748 | 82.3654 | 29.197 | 38891.7253 | -0.0053135 | -0.0053135 | -0.0053135 | -0.0053135
1743 | 29.171 | -38.4 | 384.375 | 91.3726 | 81.748 | 82.2201 | 29.171 | 38920.8963 | -0.0049818 | -0.0049818 | -0.0049818 | -0.0049818
1744 | 29.1536 | -40.95 | 384.25 | 91.3726 | 81.748 | 82.0823 | 29.1536 | 38950.05 | -0.0047274 | -0.0047274 | -0.0047274 | -0.0047274
1745 | 29.145 | -45.15 | 384 | 91.3726 | 81.748 | 81.9498 | 29.145 | 38979.1949 | -0.0045465 | -0.0045465 | -0.0045465 | -0.0045465
1746 | 29.158 | -45.3 | 383.875 | 91.3726 | 81.748 | 81.8205 | 29.158 | 39008.3529 | -0.0044344 | -0.0044344 | -0.0044344 | -0.0044345
1747 | 29.1536 | -44.7 | 384.125 | 91.3726 | 81.748 | 81.6923 | 29.1536 | 39037.5066 | -0.0043956 | -0.0043956 | -0.0043956 | -0.0043956
1748 | 29.1536 | -44.7 | 384.125 | 91.3726 | 79.661 | 81.5716 | 29.1536 | 39066.6602 | -0.0041415 | -0.0041415 | -0.0041415 | -0.0041415
1749 | 29.1189 | -48 | 383.75 | 91.3726 | 79.661 | 81.4729 | 29.1189 | 39095.7791 | -0.0033882 | -0.0033882 | -0.0033882 | -0.0033882
1750 | 29.1363 | -46.95 | 384 | 91.3726 | 79.661 | 81.4031 | 29.1363 | 39124.9154 | -0.0023977 | -0.0023977 | -0.0023977 | -0.0023977
1751 | 29.1233 | -48.6 | 383.875 | 91.3726 | 79.661 | 81.3609 | 29.1233 | 39154.0387 | -0.0014479 | -0.0014479 | -0.0014479 | -0.0014479
1752 | 29.1536 | -48.9 | 383.625 | 91.3726 | 79.661 | 81.3457 | 29.1536 | 39183.1923 | -0.00051956 | -0.00051956 | -0.00051956 | -0.00051956
1753 | 29.1558 | -48.75 | 383.625 | 91.3726 | 79.661 | 81.3574 | 29.1558 | 39212.3481 | 0.00039901 | 0.00039901 | 0.00039901 | 0.00039901
1754 | 29.158 | -48.6 | 383.625 | 91.3726 | 79.661 | 81.396 | 29.158 | 39241.5061 | 0.0013238 | 0.0013238 | 0.0013238 | 0.0013238
1755 | 29.1276 | -47.4 | 383.625 | 91.3726 | 79.661 | 81.4621 | 29.1276 | 39270.6337 | 0.002272 | 0.002272 | 0.002272 | 0.002272
1756 | 29.1493 | -48.3 | 383.625 | 91.3726 | 79.661 | 81.557 | 29.1493 | 39299.783 | 0.0032525 | 0.0032525 | 0.0032525 | 0.0032525
1757 | 29.1536 | -48 | 383.625 | 91.3726 | 79.661 | 81.6819 | 29.1536 | 39328.9367 | 0.0042858 | 0.0042858 | 0.0042858 | 0.0042858
1758 | 29.1797 | -47.55 | 383.625 | 91.3726 | 79.661 | 81.839 | 29.1797 | 39358.1164 | 0.0053829 | 0.0053829 | 0.0053829 | 0.0053829
1759 | 29.1927 | -45.3 | 383.875 | 90.9804 | 81.917 | 82.0217 | 29.1927 | 39387.3091 | 0.0062593 | 0.0062593 | 0.0062593 | 0.0062594
1760 | 29.1927 | -45.3 | 383.875 | 90.9804 | 81.917 | 82.2151 | 29.1927 | 39416.5018 | 0.0066234 | 0.0066234 | 0.0066234 | 0.0066235
1761 | 29.184 | -45.45 | 383.875 | 90.9804 | 81.917 | 82.4132 | 29.184 | 39445.6858 | 0.0067878 | 0.0067878 | 0.0067878 | 0.0067878
1762 | 29.1753 | -44.4 | 383.875 | 90.9804 | 81.917 | 82.6191 | 29.1753 | 39474.8612 | 0.0070601 | 0.0070601 | 0.0070601 | 0.0070602
1763 | 29.1797 | -45.6 | 383.875 | 90.9804 | 81.917 | 82.8363 | 29.1797 | 39504.0408 | 0.0074416 | 0.0074416 | 0.0074416 | 0.0074416
1764 | 29.1753 | -46.5 | 383.625 | 90.9804 | 81.917 | 83.068 | 29.1753 | 39533.2162 | 0.0079435 | 0.0079435 | 0.0079435 | 0.0079436
1765 | 29.1233 | -44.1 | 383.75 | 90.9804 | 81.917 | 83.3181 | 29.1233 | 39562.3395 | 0.008586 | 0.008586 | 0.008586 | 0.0085861
1766 | 29.1667 | -48 | 383.75 | 90.9804 | 81.917 | 83.5904 | 29.1667 | 39591.5061 | 0.0093368 | 0.0093368 | 0.0093368 | 0.0093369
1767 | 29.1667 | -46.5 | 383.625 | 90.9804 | 81.917 | 83.8893 | 29.1667 | 39620.6728 | 0.010249 | 0.010249 | 0.010249 | 0.010249
1768 | 29.171 | -46.8 | 383.625 | 90.9804 | 81.917 | 84.2196 | 29.171 | 39649.8438 | 0.011322 | 0.011322 | 0.011322 | 0.011322
1769 | 29.1753 | -45.15 | 383.75 | 90.9804 | 86.625 | 84.5678 | 29.1753 | 39679.0191 | 0.011934 | 0.011934 | 0.011934 | 0.011934
1770 | 29.145 | -47.1 | 383.625 | 90.9804 | 86.625 | 84.902 | 29.145 | 39708.1641 | 0.011466 | 0.011466 | 0.011466 | 0.011466
1771 | 29.1667 | -45.45 | 383.625 | 90.9804 | 86.625 | 85.2087 | 29.1667 | 39737.3308 | 0.010518 | 0.010518 | 0.010518 | 0.010519
1772 | 29.197 | -45.6 | 383.625 | 90.9804 | 86.625 | 85.493 | 29.197 | 39766.5278 | 0.0097364 | 0.0097364 | 0.0097364 | 0.0097365
1773 | 29.2101 | -42.9 | 383.875 | 90.9804 | 86.625 | 85.7593 | 29.2101 | 39795.7379 | 0.009116 | 0.009116 | 0.009116 | 0.0091162
1774 | 29.1319 | -47.1 | 383.5 | 90.9804 | 86.625 | 86.0118 | 29.1319 | 39824.8698 | 0.0086681 | 0.0086681 | 0.0086681 | 0.0086682
1775 | 29.158 | -48.6 | 383.5 | 90.9804 | 86.625 | 86.2546 | 29.158 | 39854.0278 | 0.0083261 | 0.0083261 | 0.0083261 | 0.0083262
1776 | 29.1515 | -48.9 | 383.4375 | 90.9804 | 86.625 | 86.4915 | 29.1515 | 39883.1793 | 0.0081259 | 0.0081259 | 0.0081259 | 0.008126
1777 | 29.145 | -49.2 | 383.375 | 90.9804 | 86.625 | 86.7262 | 29.145 | 39912.3243 | 0.0080549 | 0.0080549 | 0.0080549 | 0.008055
1778 | 29.1233 | -49.2 | 383.375 | 90.9804 | 86.625 | 86.9626 | 29.1233 | 39941.4475 | 0.0081162 | 0.0081162 | 0.0081162 | 0.0081163
1779 | 29.145 | -52.95 | 383.25 | 90.9804 | 88.73 | 87.196 | 29.145 | 39970.5925 | 0.0080072 | 0.0080072 | 0.0080072 | 0.0080073
1780 | 29.1319 | -51.75 | 383.25 | 90.9804 | 88.73 | 87.4133 | 29.1319 | 39999.7244 | 0.0074609 | 0.0074609 | 0.0074609 | 0.007461
1781 | 29.1536 | -52.2 | 383.25 | 90.9804 | 88.73 | 87.6097 | 29.1536 | 40028.8781 | 0.0067375 | 0.0067375 | 0.0067375 | 0.0067375
1782 | 29.158 | -50.1 | 383.375 | 90.9804 | 88.73 | 87.7884 | 29.158 | 40058.0361 | 0.0061257 | 0.0061257 | 0.0061257 | 0.0061258
1783 | 29.158 | -50.4 | 383.25 | 90.9804 | 88.73 | 87.952 | 29.158 | 40087.1941 | 0.0056124 | 0.0056124 | 0.0056124 | 0.0056124
1784 | 29.1623 | -51.6 | 383.25 | 90.9804 | 88.73 | 88.1033 | 29.1623 | 40116.3564 | 0.0051875 | 0.0051875 | 0.0051875 | 0.0051875
1785 | 29.1319 | -49.5 | 383.375 | 90.9804 | 88.73 | 88.2446 | 29.1319 | 40145.4883 | 0.0048509 | 0.0048509 | 0.0048509 | 0.0048509
1786 | 29.171 | -51.3 | 383.25 | 90.9804 | 88.73 | 88.3782 | 29.171 | 40174.6593 | 0.0045799 | 0.0045799 | 0.0045799 | 0.0045799
1787 | 29.184 | -49.2 | 383.25 | 90.9804 | 88.73 | 88.5062 | 29.184 | 40203.8434 | 0.0043862 | 0.0043862 | 0.0043862 | 0.0043862
1788 | 29.1927 | -49.35 | 383.375 | 90.9804 | 88.73 | 88.6307 | 29.1927 | 40233.0361 | 0.0042631 | 0.0042631 | 0.0042631 | 0.0042631
1789 | 29.2318 | -48 | 383.5 | 90.9804 | 89.821 | 88.7492 | 29.2318 | 40262.2678 | 0.004055 | 0.004055 | 0.004055 | 0.004055
1790 | 29.2188 | -45.6 | 383.375 | 90.9804 | 89.821 | 88.855 | 29.2188 | 40291.4866 | 0.0036221 | 0.0036221 | 0.0036221 | 0.0036221
1791 | 29.2752 | -40.5 | 383.75 | 90.9804 | 89.821 | 88.9455 | 29.2752 | 40320.7618 | 0.0030906 | 0.0030906 | 0.0030906 | 0.0030906
1792 | 29.2882 | -38.25 | 383.75 | 90.9804 | 89.821 | 89.0221 | 29.2882 | 40350.05 | 0.0026141 | 0.0026141 | 0.0026141 | 0.0026141
1793 | 29.2101 | -37.65 | 384 | 90.9804 | 89.821 | 89.0859 | 29.2101 | 40379.26 | 0.0021863 | 0.0021863 | 0.0021863 | 0.0021863
1794 | 29.2665 | -36.9 | 383.875 | 90.9804 | 89.821 | 89.1381 | 29.2665 | 40408.5265 | 0.0017828 | 0.0017828 | 0.0017828 | 0.0017828
1795 | 29.2188 | -35.7 | 384.125 | 90.9804 | 89.821 | 89.1794 | 29.2188 | 40437.7453 | 0.0014142 | 0.0014142 | 0.0014142 | 0.0014142
1796 | 29.2231 | -35.4 | 384.125 | 90.9804 | 89.821 | 89.2105 | 29.2231 | 40466.9684 | 0.001065 | 0.001065 | 0.001065 | 0.001065
1797 | 29.2426 | -35.625 | 384.125 | 90.9804 | 89.821 | 89.232 | 29.2426 | 40496.211 | 0.00073247 | 0.00073247 | 0.00073247 | 0.00073247
1798 | 29.2622 | -35.85 | 384.125 | 90.9804 | 89.821 | 89.244 | 29.2622 | 40525.4731 | 0.000412 | 0.000412 | 0.000412 | 0.000412
1799 | 29.2188 | -30.9 | 384.25 | 90.9804 | 89.8 | 89.247 | 29.2188 | 40554.6919 | 0.00010157 | 0.00010157 | 0.00010157 | 0.00010157
1800 | 29.2578 | -30.3 | 384.375 | 90.9804 | 89.8 | 89.2411 | 29.2578 | 40583.9497 | -0.00020187 | -0.00020187 | -0.00020187 | -0.00020187
1801 | 29.1884 | -31.5 | 384.375 | 90.9804 | 89.8 | 89.2263 | 29.1884 | 40613.1381 | -0.00050673 | -0.00050673 | -0.00050673 | -0.00050673
1802 | 29.2231 | -34.5 | 384.125 | 90.9804 | 89.8 | 89.2024 | 29.2231 | 40642.3612 | -0.0008182 | -0.0008182 | -0.0008182 | -0.0008182
1803 | 29.2535 | -34.2 | 384.125 | 90.9804 | 89.8 | 89.169 | 29.2535 | 40671.6146 | -0.0011421 | -0.0011421 | -0.0011421 | -0.0011421
1804 | 29.158 | -33.9 | 384.25 | 90.9804 | 89.8 | 89.1255 | 29.158 | 40700.7726 | -0.0014898 | -0.0014898 | -0.0014898 | -0.0014898
1805 | 29.158 | -37.2 | 384 | 90.9804 | 89.8 | 89.0714 | 29.158 | 40729.9306 | -0.0018575 | -0.0018575 | -0.0018575 | -0.0018575
1806 | 29.197 | -33.9 | 384.25 | 90.9804 | 89.8 | 89.0056 | 29.197 | 40759.1277 | -0.0022518 | -0.0022518 | -0.0022518 | -0.0022518
1807 | 29.2014 | -32.4 | 384.25 | 90.9804 | 89.8 | 88.9273 | 29.2014 | 40788.329 | -0.0026838 | -0.0026838 | -0.0026838 | -0.0026838
1808 | 29.2491 | -30.3 | 384.375 | 90.9804 | 89.8 | 88.835 | 29.2491 | 40817.5782 | -0.0031538 | -0.0031538 | -0.0031538 | -0.0031538
1809 | 29.2188 | -30.15 | 384.5 | 90.9804 | 88.812 | 88.7313 | 29.2188 | 40846.7969 | -0.0035477 | -0.0035477 | -0.0035477 | -0.0035477
1810 | 29.2101 | -31.2 | 384.25 | 90.9804 | 88.812 | 88.6225 | 29.2101 | 40876.007 | -0.003727 | -0.003727 | -0.003727 | -0.003727
1811 | 29.2839 | -31.5 | 384.375 | 90.9804 | 88.812 | 88.5106 | 29.2839 | 40905.2908 | -0.0038205 | -0.0038205 | -0.0038205 | -0.0038205
1812 | 29.2361 | -28.2 | 384.625 | 90.9804 | 88.812 | 88.3939 | 29.2361 | 40934.527 | -0.0039906 | -0.0039906 | -0.0039906 | -0.0039906
1813 | 29.2318 | -24.6 | 384.75 | 90.9804 | 88.812 | 88.2706 | 29.2318 | 40963.7587 | -0.0042186 | -0.0042186 | -0.0042186 | -0.0042186
1814 | 29.2578 | -25.05 | 384.75 | 90.9804 | 88.812 | 88.1387 | 29.2578 | 40993.0165 | -0.0045089 | -0.0045089 | -0.0045089 | -0.004509
1815 | 29.197 | -27.9 | 384.75 | 90.9804 | 88.812 | 87.9961 | 29.197 | 41022.2136 | -0.0048849 | -0.0048849 | -0.0048849 | -0.0048849
1816 | 29.2448 | -28.5 | 384.625 | 90.9804 | 88.812 | 87.8405 | 29.2448 | 41051.4584 | -0.0053204 | -0.0053204 | -0.0053204 | -0.0053204
1817 | 29.171 | -28.95 | 384.625 | 90.9804 | 88.812 | 87.6694 | 29.171 | 41080.6294 | -0.0058633 | -0.0058633 | -0.0058633 | -0.0058633
1818 | 29.171 | -28.95 | 384.625 | 90.5883 | 88.812 | 87.4802 | 29.171 | 41109.8004 | -0.0064859 | -0.0064859 | -0.0064859 | -0.0064859
1819 | 29.197 | -29.55 | 384.625 | 90.5883 | 87.275 | 87.276 | 29.197 | 41138.9974 | -0.006996 | -0.006996 | -0.006996 | -0.006996
1820 | 29.197 | -29.55 | 384.625 | 90.5883 | 87.275 | 87.0656 | 29.197 | 41168.1945 | -0.0072046 | -0.0072046 | -0.0072046 | -0.0072047
1821 | 29.145 | -31.65 | 384.375 | 90.5883 | 87.275 | 86.8519 | 29.145 | 41197.3395 | -0.0073317 | -0.0073317 | -0.0073317 | -0.0073318
1822 | 29.1276 | -32.25 | 384.375 | 90.5883 | 87.275 | 86.6315 | 29.1276 | 41226.4671 | -0.007567 | -0.007567 | -0.007567 | -0.007567
1823 | 29.2231 | -30.9 | 384.4375 | 90.5883 | 87.275 | 86.4009 | 29.2231 | 41255.6901 | -0.0078923 | -0.0078923 | -0.0078923 | -0.0078923
1824 | 29.3186 | -29.55 | 384.5 | 90.5883 | 87.275 | 86.1564 | 29.3186 | 41285.0087 | -0.0083405 | -0.0083405 | -0.0083405 | -0.0083406
1825 | 29.1797 | -30.9 | 384.625 | 90.5883 | 87.275 | 85.8941 | 29.1797 | 41314.1884 | -0.0089896 | -0.0089896 | -0.0089896 | -0.0089897
1826 | 29.158 | -32.25 | 384.5 | 90.5883 | 87.275 | 85.6098 | 29.158 | 41343.3464 | -0.0097491 | -0.0097491 | -0.0097491 | -0.0097493
1827 | 29.1536 | -34.35 | 384.125 | 90.5883 | 87.275 | 85.2991 | 29.1536 | 41372.5 | -0.010658 | -0.010658 | -0.010658 | -0.010659
1828 | 29.1016 | -32.7 | 384.375 | 90.5883 | 87.275 | 84.9569 | 29.1016 | 41401.6016 | -0.011757 | -0.011757 | -0.011757 | -0.011757
1829 | 29.1623 | -33.75 | 384.25 | 90.5883 | 80.852 | 84.6034 | 29.1623 | 41430.7639 | -0.012121 | -0.012121 | -0.012121 | -0.012121
1830 | 29.158 | -33 | 384.25 | 90.5883 | 80.852 | 84.2841 | 29.158 | 41459.9219 | -0.010953 | -0.010953 | -0.010953 | -0.010953
1831 | 29.197 | -33.9 | 384.375 | 90.5883 | 80.852 | 84.0193 | 29.197 | 41489.119 | -0.0090695 | -0.0090695 | -0.0090695 | -0.0090696
1832 | 29.1797 | -32.4 | 384.5 | 90.5883 | 80.852 | 83.8048 | 29.1797 | 41518.2987 | -0.0073495 | -0.0073495 | -0.0073495 | -0.0073496
1833 | 29.1406 | -34.5 | 384.25 | 90.5883 | 80.852 | 83.6373 | 29.1406 | 41547.4393 | -0.0057486 | -0.0057486 | -0.0057486 | -0.0057486
1834 | 29.1927 | -33.75 | 384.375 | 90.5883 | 80.852 | 83.5141 | 29.1927 | 41576.632 | -0.0042217 | -0.0042217 | -0.0042217 | -0.0042217
1835 | 29.184 | -32.85 | 384.5 | 90.5883 | 80.852 | 83.4331 | 29.184 | 41605.816 | -0.002773 | -0.002773 | -0.002773 | -0.002773
1836 | 29.2187 | -32.1 | 384.375 | 90.5883 | 80.852 | 83.3932 | 29.2187 | 41635.0348 | -0.0013655 | -0.0013655 | -0.0013655 | -0.0013655
1837 | 29.1363 | -30.75 | 384.5 | 90.5883 | 80.852 | 83.3937 | 29.1363 | 41664.1711 | 1.7089e-05 | 1.7089e-05 | 1.7089e-05 | 1.7089e-05
1838 | 29.1493 | -33.9 | 384.375 | 90.5883 | 80.852 | 83.4346 | 29.1493 | 41693.3204 | 0.0014032 | 0.0014032 | 0.0014032 | 0.0014032
1839 | 29.1363 | -37.2 | 384.125 | 90.5883 | 83.78 | 83.505 | 29.1363 | 41722.4566 | 0.0024134 | 0.0024134 | 0.0024134 | 0.0024134
1840 | 29.0842 | -41.85 | 383.875 | 90.5883 | 83.78 | 83.5825 | 29.0842 | 41751.5408 | 0.0026675 | 0.0026675 | 0.0026675 | 0.0026675
1841 | 29.0842 | -46.95 | 383.625 | 90.5883 | 83.78 | 83.657 | 29.0842 | 41780.625 | 0.0025596 | 0.0025596 | 0.0025596 | 0.0025596
1842 | 29.1146 | -49.5 | 383.25 | 90.5883 | 83.78 | 83.7295 | 29.1146 | 41809.7396 | 0.0024898 | 0.0024898 | 0.0024898 | 0.0024898
1843 | 29.0104 | -57.7501 | 382.875 | 90.5883 | 83.78 | 83.8012 | 29.0104 | 41838.75 | 0.002471 | 0.002471 | 0.002471 | 0.002471
1844 | 29.0148 | -65.1 | 382.375 | 90.5883 | 83.78 | 83.8732 | 29.0148 | 41867.7648 | 0.0024822 | 0.0024822 | 0.0024822 | 0.0024822
1845 | 29.0104 | -67.5 | 382.375 | 90.5883 | 83.78 | 83.9467 | 29.0104 | 41896.7752 | 0.0025337 | 0.0025337 | 0.0025337 | 0.0025337
1846 | 29.0365 | -68.625 | 382.1875 | 90.5883 | 83.78 | 84.0228 | 29.0365 | 41925.8117 | 0.0026226 | 0.0026226 | 0.0026226 | 0.0026226
1847 | 29.0625 | -69.75 | 382 | 90.5883 | 83.78 | 84.1028 | 29.0625 | 41954.8742 | 0.0027531 | 0.0027531 | 0.0027531 | 0.0027531
1848 | 29.1276 | -66.6 | 382.125 | 90.5883 | 83.78 | 84.188 | 29.1276 | 41984.0018 | 0.0029231 | 0.0029231 | 0.0029231 | 0.0029231
1849 | 29.1059 | -64.8 | 382.125 | 90.5883 | 83.78 | 84.2796 | 29.1059 | 42013.1077 | 0.0031481 | 0.0031481 | 0.0031481 | 0.0031481
1850 | 29.184 | -61.8 | 382.25 | 90.5883 | 84.8 | 84.3751 | 29.184 | 42042.2917 | 0.0032729 | 0.0032729 | 0.0032729 | 0.003273
1851 | 29.2491 | -57.9 | 382.375 | 90.5883 | 84.8 | 84.468 | 29.2491 | 42071.5408 | 0.0031733 | 0.0031733 | 0.0031733 | 0.0031733
1852 | 29.2231 | -55.65 | 382.5 | 90.5883 | 84.8 | 84.5555 | 29.2231 | 42100.7639 | 0.0029956 | 0.0029956 | 0.0029956 | 0.0029956
1853 | 29.2491 | -51.9 | 382.75 | 90.5883 | 84.8 | 84.6391 | 29.2491 | 42130.0131 | 0.00286 | 0.00286 | 0.00286 | 0.00286
1854 | 29.2622 | -45.3 | 383.25 | 90.5883 | 84.8 | 84.7202 | 29.2622 | 42159.2752 | 0.0027714 | 0.0027714 | 0.0027714 | 0.0027714
1855 | 29.2969 | -42.75 | 383.125 | 90.5883 | 84.8 | 84.8001 | 29.2969 | 42188.5721 | 0.0027248 | 0.0027248 | 0.0027248 | 0.0027248
1856 | 29.2708 | -39.3 | 383.5 | 90.5883 | 84.8 | 84.8799 | 29.2708 | 42217.8429 | 0.0027273 | 0.0027273 | 0.0027273 | 0.0027273
1857 | 29.2708 | -37.8 | 383.5 | 90.5883 | 84.8 | 84.961 | 29.2708 | 42247.1138 | 0.0027706 | 0.0027706 | 0.0027706 | 0.0027706
1858 | 29.2405 | -39 | 383.375 | 90.5883 | 84.8 | 85.0447 | 29.2405 | 42276.3542 | 0.002861 | 0.002861 | 0.002861 | 0.002861
1859 | 29.2361 | -39.15 | 383.375 | 90.5883 | 84.8 | 85.1322 | 29.2361 | 42305.5903 | 0.0029945 | 0.0029945 | 0.0029945 | 0.0029945
1860 | 29.2014 | -41.4 | 383.25 | 90.5883 | 85.047 | 85.224 | 29.2014 | 42334.7917 | 0.0031453 | 0.0031453 | 0.0031453 | 0.0031453
1861 | 29.2101 | -41.4 | 383.375 | 90.5883 | 85.047 | 85.3197 | 29.2101 | 42364.0018 | 0.0032743 | 0.0032743 | 0.0032743 | 0.0032743
1862 | 29.2448 | -37.8 | 383.375 | 90.5883 | 85.047 | 85.4197 | 29.2448 | 42393.2466 | 0.0034186 | 0.0034186 | 0.0034186 | 0.0034186
1863 | 29.2188 | -37.2 | 383.5 | 90.5883 | 85.047 | 85.5256 | 29.2188 | 42422.4653 | 0.0036244 | 0.0036244 | 0.0036244 | 0.0036244
1864 | 29.2491 | -37.2 | 383.625 | 90.5883 | 85.047 | 85.6391 | 29.2491 | 42451.7145 | 0.0038807 | 0.0038807 | 0.0038807 | 0.0038808
1865 | 29.2188 | -37.8 | 383.375 | 90.5883 | 85.047 | 85.762 | 29.2188 | 42480.9332 | 0.0042069 | 0.0042069 | 0.0042069 | 0.0042069
1866 | 29.2231 | -38.7 | 383.375 | 90.5883 | 85.047 | 85.8963 | 29.2231 | 42510.1563 | 0.0045952 | 0.0045952 | 0.0045952 | 0.0045952
1867 | 29.2144 | -37.425 | 383.4375 | 90.5883 | 85.047 | 86.0441 | 29.2144 | 42539.3707 | 0.0050587 | 0.0050587 | 0.0050587 | 0.0050587
1868 | 29.2057 | -36.15 | 383.5 | 90.5883 | 85.047 | 86.2077 | 29.2057 | 42568.5764 | 0.0056028 | 0.0056028 | 0.0056028 | 0.0056029
1869 | 29.2144 | -36 | 383.5 | 90.5883 | 85.047 | 86.3898 | 29.2144 | 42597.7908 | 0.0062327 | 0.0062327 | 0.0062327 | 0.0062328
1870 | 29.2752 | -35.7 | 383.5 | 90.5883 | 88.806 | 86.5783 | 29.2752 | 42627.066 | 0.0064386 | 0.0064386 | 0.0064386 | 0.0064387
1871 | 29.3142 | -29.4 | 383.875 | 90.5883 | 88.806 | 86.7463 | 29.3142 | 42656.3803 | 0.0057316 | 0.0057316 | 0.0057316 | 0.0057317
1872 | 29.2361 | -26.7 | 384.25 | 90.5883 | 88.806 | 86.8816 | 29.2361 | 42685.6164 | 0.0046271 | 0.0046271 | 0.0046271 | 0.0046271
1873 | 29.2491 | -27.3 | 384 | 90.5883 | 88.806 | 86.9863 | 29.2491 | 42714.8655 | 0.0035792 | 0.0035792 | 0.0035792 | 0.0035792
1874 | 29.2101 | -28.05 | 384.125 | 90.5883 | 88.806 | 87.062 | 29.2101 | 42744.0756 | 0.0025937 | 0.0025937 | 0.0025937 | 0.0025937
1875 | 29.184 | -29.4 | 384 | 90.5883 | 88.806 | 87.1101 | 29.184 | 42773.2596 | 0.0016461 | 0.0016461 | 0.0016461 | 0.0016461
1876 | 29.2101 | -31.65 | 383.75 | 90.5883 | 88.806 | 87.1311 | 29.2101 | 42802.4697 | 0.00072168 | 0.00072168 | 0.00072168 | 0.00072168
1877 | 29.1797 | -30.9 | 384 | 90.5883 | 88.806 | 87.1256 | 29.1797 | 42831.6494 | -0.00018996 | -0.00018996 | -0.00018996 | -0.00018996
1878 | 29.2274 | -30.3 | 384 | 90.5883 | 88.806 | 87.0933 | 29.2274 | 42860.8768 | -0.0011036 | -0.0011036 | -0.0011036 | -0.0011036
1879 | 29.2491 | -28.2 | 384.125 | 90.1961 | 88.806 | 87.0339 | 29.2491 | 42890.1259 | -0.0020335 | -0.0020335 | -0.0020335 | -0.0020335
1880 | 29.2491 | -28.2 | 384.125 | 90.1961 | 85.796 | 86.9582 | 29.2491 | 42919.375 | -0.0025877 | -0.0025877 | -0.0025877 | -0.0025877
1881 | 29.2101 | -31.2 | 383.875 | 90.1961 | 85.796 | 86.889 | 29.2101 | 42948.5851 | -0.0023682 | -0.0023682 | -0.0023682 | -0.0023682
1882 | 29.1797 | -30.45 | 383.875 | 90.1961 | 85.796 | 86.8372 | 29.1797 | 42977.7648 | -0.0017752 | -0.0017752 | -0.0017752 | -0.0017752
1883 | 29.2187 | -31.5 | 383.875 | 90.1961 | 85.796 | 86.802 | 29.2187 | 43006.9836 | -0.0012064 | -0.0012064 | -0.0012064 | -0.0012064
1884 | 29.2535 | -30.3 | 384 | 90.1961 | 85.796 | 86.7827 | 29.2535 | 43036.237 | -0.00065832 | -0.00065832 | -0.00065832 | -0.00065832
1885 | 29.1233 | -33.3 | 383.875 | 90.1961 | 85.796 | 86.7791 | 29.1233 | 43065.3603 | -0.00012271 | -0.00012271 | -0.00012271 | -0.00012271
1886 | 29.1319 | -38.55 | 383.625 | 90.1961 | 85.796 | 86.7912 | 29.1319 | 43094.4922 | 0.00041378 | 0.00041378 | 0.00041378 | 0.00041378
1887 | 29.0842 | -41.25 | 383.375 | 90.1961 | 85.796 | 86.8191 | 29.0842 | 43123.5764 | 0.00095837 | 0.00095837 | 0.00095837 | 0.00095838
1888 | 29.1233 | -42 | 383.375 | 90.1961 | 85.796 | 86.8632 | 29.1233 | 43152.6997 | 0.0015155 | 0.0015155 | 0.0015155 | 0.0015155
1889 | 29.1233 | -42 | 383.375 | 90.1961 | 86.834 | 86.9202 | 29.1233 | 43181.823 | 0.0019563 | 0.0019563 | 0.0019563 | 0.0019563
1890 | 29.1189 | -48.15 | 382.875 | 90.1961 | 86.834 | 86.9826 | 29.1189 | 43210.9419 | 0.0021453 | 0.0021453 | 0.0021453 | 0.0021453
1891 | 29.1146 | -43.8 | 383.125 | 90.1961 | 86.834 | 87.0475 | 29.1146 | 43240.0565 | 0.0022268 | 0.0022268 | 0.0022268 | 0.0022268
1892 | 29.1667 | -44.7 | 383.125 | 90.1961 | 86.834 | 87.1157 | 29.1667 | 43269.2231 | 0.0023392 | 0.0023392 | 0.0023392 | 0.0023392
1893 | 29.1602 | -43.65 | 383.125 | 90.1961 | 86.834 | 87.1884 | 29.1602 | 43298.3833 | 0.0024933 | 0.0024933 | 0.0024933 | 0.0024933
1894 | 29.1536 | -42.6 | 383.125 | 90.1961 | 86.834 | 87.2667 | 29.1536 | 43327.5369 | 0.002687 | 0.002687 | 0.002687 | 0.002687
1895 | 29.1623 | -42.3 | 383.125 | 90.1961 | 86.834 | 87.352 | 29.1623 | 43356.6993 | 0.0029221 | 0.0029221 | 0.0029221 | 0.0029221
1896 | 29.1927 | -42.6 | 383.125 | 90.1961 | 86.834 | 87.4454 | 29.1927 | 43385.892 | 0.0032011 | 0.0032011 | 0.0032011 | 0.0032011
1897 | 29.1363 | -40.95 | 383.125 | 90.1961 | 86.834 | 87.5486 | 29.1363 | 43415.0283 | 0.0035409 | 0.0035409 | 0.0035409 | 0.0035409
1898 | 29.1623 | -42.45 | 383.125 | 90.1961 | 86.834 | 87.6631 | 29.1623 | 43444.1906 | 0.0039272 | 0.0039272 | 0.0039272 | 0.0039272
1899 | 29.1667 | -41.55 | 383.125 | 90.1961 | 86.834 | 87.7908 | 29.1667 | 43473.3573 | 0.0043785 | 0.0043785 | 0.0043785 | 0.0043785
1900 | 29.2057 | -41.1 | 383 | 90.1961 | 88.713 | 87.9263 | 29.2057 | 43502.563 | 0.0046377 | 0.0046377 | 0.0046377 | 0.0046377
1901 | 29.197 | -40.8 | 383.125 | 90.1961 | 88.713 | 88.0567 | 29.197 | 43531.76 | 0.0044665 | 0.0044665 | 0.0044665 | 0.0044665
1902 | 29.1536 | -40.5 | 383.125 | 90.1961 | 88.713 | 88.1766 | 29.1536 | 43560.9137 | 0.0041153 | 0.0041153 | 0.0041153 | 0.0041153
1903 | 29.1884 | -39.9 | 383.25 | 90.1961 | 88.713 | 88.2881 | 29.1884 | 43590.102 | 0.0038183 | 0.0038183 | 0.0038183 | 0.0038183
1904 | 29.2101 | -40.5 | 383.125 | 90.1961 | 88.713 | 88.3928 | 29.2101 | 43619.3121 | 0.0035842 | 0.0035842 | 0.0035842 | 0.0035842
1905 | 29.1623 | -40.2 | 383.125 | 90.1961 | 88.713 | 88.4924 | 29.1623 | 43648.4744 | 0.0034156 | 0.0034156 | 0.0034156 | 0.0034156
1906 | 29.2144 | -40.5 | 383 | 90.1961 | 88.713 | 88.5885 | 29.2144 | 43677.6888 | 0.0032894 | 0.0032894 | 0.0032894 | 0.0032894
1907 | 29.1536 | -40.2 | 383 | 90.1961 | 88.713 | 88.6826 | 29.1536 | 43706.8425 | 0.0032284 | 0.0032284 | 0.0032284 | 0.0032284
1908 | 29.1927 | -41.1 | 382.875 | 90.1961 | 88.713 | 88.7762 | 29.1927 | 43736.0352 | 0.0032075 | 0.0032075 | 0.0032075 | 0.0032075
1909 | 29.2318 | -42 | 382.875 | 90.1961 | 88.713 | 88.8709 | 29.2318 | 43765.267 | 0.0032376 | 0.0032376 | 0.0032376 | 0.0032376
1910 | 29.1667 | -40.5 | 383 | 90.1961 | 89.813 | 88.9637 | 29.1667 | 43794.4336 | 0.003181 | 0.003181 | 0.003181 | 0.003181
1911 | 29.2231 | -39.9 | 383.125 | 90.1961 | 89.813 | 89.0473 | 29.2231 | 43823.6567 | 0.0028625 | 0.0028625 | 0.0028625 | 0.0028625
1912 | 29.197 | -38.7 | 383 | 90.1961 | 89.813 | 89.1188 | 29.197 | 43852.8538 | 0.0024482 | 0.0024482 | 0.0024482 | 0.0024482
1913 | 29.2578 | -36.9 | 383.25 | 90.1961 | 89.813 | 89.1792 | 29.2578 | 43882.1116 | 0.0020659 | 0.0020659 | 0.0020659 | 0.0020659
1914 | 29.2014 | -36 | 383.25 | 90.1961 | 89.813 | 89.2296 | 29.2014 | 43911.313 | 0.0017249 | 0.0017249 | 0.0017249 | 0.0017249
1915 | 29.2448 | -35.1 | 383.375 | 90.1961 | 89.813 | 89.2707 | 29.2448 | 43940.5578 | 0.0014053 | 0.0014053 | 0.0014053 | 0.0014053
1916 | 29.2253 | -35.475 | 383.25 | 90.1961 | 89.813 | 89.3032 | 29.2253 | 43969.783 | 0.0011112 | 0.0011112 | 0.0011112 | 0.0011112
1917 | 29.2057 | -35.85 | 383.125 | 90.1961 | 89.813 | 89.3276 | 29.2057 | 43998.9888 | 0.00083451 | 0.00083451 | 0.00083451 | 0.00083451
1918 | 29.184 | -37.8 | 383.125 | 90.1961 | 89.813 | 89.3442 | 29.184 | 44028.1728 | 0.00057072 | 0.00057072 | 0.00057072 | 0.00057072
1919 | 29.145 | -39.3 | 383.125 | 90.1961 | 89.813 | 89.3534 | 29.145 | 44057.3178 | 0.0003158 | 0.0003158 | 0.0003158 | 0.0003158
1920 | 29.1797 | -39.6 | 383 | 90.1961 | 89.8 | 89.3554 | 29.1797 | 44086.4974 | 6.6834e-05 | 6.6834e-05 | 6.6834e-05 | 6.6834e-05
1921 | 29.1884 | -38.85 | 383 | 90.1961 | 89.8 | 89.3502 | 29.1884 | 44115.6858 | -0.0001771 | -0.0001771 | -0.0001771 | -0.0001771
1922 | 29.2144 | -37.65 | 383.25 | 90.1961 | 89.8 | 89.3379 | 29.2144 | 44144.9002 | -0.00042169 | -0.00042169 | -0.00042169 | -0.00042169
1923 | 29.1667 | -39.9 | 383 | 90.1961 | 89.8 | 89.3182 | 29.1667 | 44174.0669 | -0.00067424 | -0.00067424 | -0.00067424 | -0.00067424
1924 | 29.1927 | -37.35 | 383.125 | 90.1961 | 89.8 | 89.2909 | 29.1927 | 44203.2596 | -0.00093598 | -0.00093598 | -0.00093598 | -0.00093598
1925 | 29.1797 | -38.7 | 383 | 90.1961 | 89.8 | 89.2555 | 29.1797 | 44232.4393 | -0.0012137 | -0.0012137 | -0.0012137 | -0.0012137
1926 | 29.1797 | -38.7 | 383.125 | 90.1961 | 89.8 | 89.2114 | 29.1797 | 44261.619 | -0.0015104 | -0.0015104 | -0.0015104 | -0.0015104
1927 | 29.2187 | -38.1 | 382.875 | 90.1961 | 89.8 | 89.158 | 29.2187 | 44290.8377 | -0.0018286 | -0.0018286 | -0.0018286 | -0.0018286
1928 | 29.197 | -37.8 | 383 | 90.1961 | 89.8 | 89.0943 | 29.197 | 44320.0348 | -0.0021795 | -0.0021795 | -0.0021795 | -0.0021795
1929 | 29.2101 | -35.85 | 383.25 | 90.1961 | 89.8 | 89.0195 | 29.2101 | 44349.2448 | -0.0025625 | -0.0025625 | -0.0025625 | -0.0025625
1930 | 29.2448 | -36.6 | 383.125 | 90.1961 | 87.578 | 88.9411 | 29.2448 | 44378.4896 | -0.0026818 | -0.0026818 | -0.0026818 | -0.0026818
1931 | 29.184 | -36.9 | 383.125 | 90.1961 | 87.578 | 88.8755 | 29.184 | 44407.6737 | -0.0022475 | -0.0022475 | -0.0022475 | -0.0022475
1932 | 29.2535 | -39.3 | 382.875 | 90.1961 | 87.578 | 88.8305 | 29.2535 | 44436.9271 | -0.0015371 | -0.0015371 | -0.0015371 | -0.0015371
1933 | 29.184 | -39.6 | 382.875 | 90.1961 | 87.578 | 88.8054 | 29.184 | 44466.1112 | -0.00085859 | -0.00085859 | -0.00085859 | -0.00085859
1934 | 29.2057 | -40.2 | 382.875 | 90.1961 | 87.578 | 88.7999 | 29.2057 | 44495.3169 | -0.00018989 | -0.00018989 | -0.00018989 | -0.00018989
1935 | 29.2187 | -38.4 | 383.125 | 90.1961 | 87.578 | 88.8138 | 29.2187 | 44524.5356 | 0.00047495 | 0.00047495 | 0.00047495 | 0.00047495
1936 | 29.2535 | -33.9 | 383.25 | 90.1961 | 87.578 | 88.8473 | 29.2535 | 44553.7891 | 0.0011459 | 0.0011459 | 0.0011459 | 0.0011459
1937 | 29.2448 | -32.85 | 383.25 | 90.1961 | 87.578 | 88.901 | 29.2448 | 44583.0339 | 0.0018362 | 0.0018362 | 0.0018362 | 0.0018362
1938 | 29.2361 | -31.8 | 383.25 | 90.1961 | 87.578 | 88.9757 | 29.2361 | 44612.27 | 0.002556 | 0.002556 | 0.002556 | 0.002556
1939 | 29.1927 | -32.4 | 383.25 | 89.4118 | 87.578 | 89.0727 | 29.1927 | 44641.4627 | 0.0033209 | 0.0033209 | 0.0033209 | 0.0033209
1940 | 29.2405 | -30.9 | 383.375 | 89.4118 | 89.8 | 89.1845 | 29.2405 | 44670.7032 | 0.003826 | 0.003826 | 0.003826 | 0.003826
1941 | 29.197 | -31.8 | 383.375 | 89.4118 | 89.8 | 89.2955 | 29.197 | 44699.9002 | 0.0037991 | 0.0037991 | 0.0037991 | 0.0037991
1942 | 29.2057 | -33.3 | 383.25 | 89.4118 | 89.8 | 89.3984 | 29.2057 | 44729.1059 | 0.0035234 | 0.0035234 | 0.0035234 | 0.0035234
1943 | 29.2535 | -28.8 | 383.5 | 89.4118 | 89.8 | 89.4949 | 29.2535 | 44758.3594 | 0.0032994 | 0.0032994 | 0.0032994 | 0.0032994
1944 | 29.2057 | -27.6 | 383.5 | 89.4118 | 89.8 | 89.5866 | 29.2057 | 44787.5651 | 0.0031387 | 0.0031387 | 0.0031387 | 0.0031387
1945 | 29.2578 | -25.95 | 383.625 | 89.4118 | 89.8 | 89.6748 | 29.2578 | 44816.823 | 0.0030171 | 0.0030171 | 0.0030171 | 0.0030171
1946 | 29.2101 | -28.5 | 383.625 | 89.4118 | 89.8 | 89.7611 | 29.2101 | 44846.033 | 0.0029539 | 0.0029539 | 0.0029539 | 0.0029539
1947 | 29.2057 | -28.35 | 383.625 | 89.4118 | 89.8 | 89.8468 | 29.2057 | 44875.2388 | 0.0029332 | 0.0029332 | 0.0029332 | 0.0029332
1948 | 29.1753 | -27.15 | 383.75 | 89.4118 | 89.8 | 89.9332 | 29.1753 | 44904.4141 | 0.0029618 | 0.0029618 | 0.0029618 | 0.0029618
1949 | 29.2014 | -27.6 | 383.625 | 89.4118 | 89.8 | 90.0217 | 29.2014 | 44933.6155 | 0.0030316 | 0.0030316 | 0.0030316 | 0.0030316
1950 | 29.1927 | -25.65 | 383.625 | 89.4118 | 90.646 | 90.1104 | 29.1927 | 44962.8082 | 0.0030381 | 0.0030381 | 0.0030381 | 0.0030381
1951 | 29.2318 | -27.9 | 383.625 | 89.4118 | 90.646 | 90.1939 | 29.2318 | 44992.04 | 0.0028578 | 0.0028578 | 0.0028578 | 0.0028578
1952 | 29.2057 | -26.1 | 383.75 | 89.4118 | 90.646 | 90.2703 | 29.2057 | 45021.2457 | 0.0026143 | 0.0026143 | 0.0026143 | 0.0026143
1953 | 29.2057 | -27.45 | 383.75 | 89.4118 | 90.646 | 90.3407 | 29.2057 | 45050.4514 | 0.0024098 | 0.0024098 | 0.0024098 | 0.0024098
1954 | 29.2318 | -28.5 | 383.625 | 89.4118 | 90.646 | 90.4062 | 29.2318 | 45079.6832 | 0.0022416 | 0.0022416 | 0.0022416 | 0.0022416
1955 | 29.1667 | -29.4 | 383.625 | 89.4118 | 90.646 | 90.4679 | 29.1667 | 45108.8499 | 0.0021159 | 0.0021159 | 0.0021159 | 0.002116
1956 | 29.1536 | -30.6 | 383.625 | 89.4118 | 90.646 | 90.5268 | 29.1536 | 45138.0035 | 0.0020198 | 0.0020198 | 0.0020198 | 0.0020198
1957 | 29.184 | -29.4 | 383.5 | 89.4118 | 90.646 | 90.5838 | 29.184 | 45167.1875 | 0.0019528 | 0.0019528 | 0.0019528 | 0.0019528
1958 | 29.1797 | -29.4 | 383.625 | 89.4118 | 90.646 | 90.6398 | 29.1797 | 45196.3672 | 0.0019192 | 0.0019192 | 0.0019192 | 0.0019192
1959 | 29.1623 | -30.3 | 383.5 | 89.4118 | 90.646 | 90.6957 | 29.1623 | 45225.5296 | 0.0019169 | 0.0019169 | 0.0019169 | 0.0019169
1960 | 29.1363 | -31.5 | 383.5 | 89.4118 | 91.863 | 90.7476 | 29.1363 | 45254.6658 | 0.0017798 | 0.0017798 | 0.0017798 | 0.0017798
1961 | 29.1319 | -32.7 | 383.5 | 89.4118 | 91.863 | 90.7865 | 29.1319 | 45283.7978 | 0.0013374 | 0.0013374 | 0.0013374 | 0.0013374
1962 | 29.1363 | -31.65 | 383.375 | 89.4118 | 91.863 | 90.8084 | 29.1363 | 45312.9341 | 0.00074991 | 0.00074991 | 0.00074991 | 0.00074991
1963 | 29.1254 | -31.425 | 383.4375 | 89.4118 | 91.863 | 90.8134 | 29.1254 | 45342.0595 | 0.00017459 | 0.00017459 | 0.00017459 | 0.00017459
1964 | 29.1146 | -31.2 | 383.5 | 89.4118 | 91.863 | 90.8019 | 29.1146 | 45371.1741 | -0.00039838 | -0.00039838 | -0.00039838 | -0.00039838
1965 | 29.1927 | -30 | 383.5 | 89.4118 | 91.863 | 90.7734 | 29.1927 | 45400.3668 | -0.00097512 | -0.00097512 | -0.00097512 | -0.00097512
1966 | 29.171 | -30.6 | 383.5 | 89.4118 | 91.863 | 90.7276 | 29.171 | 45429.5378 | -0.0015696 | -0.0015696 | -0.0015696 | -0.0015696
1967 | 29.184 | -29.85 | 383.5 | 89.4118 | 91.863 | 90.6638 | 29.184 | 45458.7218 | -0.0021873 | -0.0021873 | -0.0021873 | -0.0021873
1968 | 29.171 | -29.1 | 383.375 | 89.4118 | 91.863 | 90.5809 | 29.171 | 45487.8928 | -0.0028418 | -0.0028418 | -0.0028418 | -0.0028418
1969 | 29.1493 | -30 | 383.375 | 89.4118 | 91.863 | 90.4776 | 29.1493 | 45517.0421 | -0.0035431 | -0.0035431 | -0.0035431 | -0.0035431
1970 | 29.1623 | -31.2 | 383.375 | 89.4118 | 91.863 | 90.3523 | 29.1623 | 45546.2045 | -0.0042967 | -0.0042967 | -0.0042967 | -0.0042967
1971 | 29.1363 | -31.2 | 383.375 | 89.4118 | 89.8 | 90.2112 | 29.1363 | 45575.3408 | -0.0048434 | -0.0048434 | -0.0048434 | -0.0048434
1972 | 29.1406 | -35.1 | 383.25 | 89.4118 | 89.8 | 90.0684 | 29.1406 | 45604.4814 | -0.0048997 | -0.0048997 | -0.0048997 | -0.0048997
1973 | 29.1363 | -34.35 | 383.25 | 89.4118 | 89.8 | 89.9299 | 29.1363 | 45633.6177 | -0.004754 | -0.004754 | -0.004754 | -0.004754
1974 | 29.184 | -33 | 383.375 | 89.4118 | 89.8 | 89.7934 | 29.184 | 45662.8017 | -0.0046755 | -0.0046755 | -0.0046755 | -0.0046755
1975 | 29.2144 | -31.8 | 383.375 | 89.4118 | 89.8 | 89.6569 | 29.2144 | 45692.0161 | -0.0046742 | -0.0046742 | -0.0046742 | -0.0046742
1976 | 29.1493 | -31.65 | 383.25 | 89.4118 | 89.8 | 89.518 | 29.1493 | 45721.1654 | -0.0047627 | -0.0047627 | -0.0047627 | -0.0047627
1977 | 29.2014 | -33.15 | 383.25 | 89.4118 | 89.8 | 89.3747 | 29.2014 | 45750.3668 | -0.0049077 | -0.0049077 | -0.0049077 | -0.0049077
1978 | 29.2014 | -31.5 | 383.375 | 89.4118 | 89.8 | 89.2247 | 29.2014 | 45779.5682 | -0.0051392 | -0.0051392 | -0.0051392 | -0.0051392
1979 | 29.184 | -30.3 | 383.5 | 89.4118 | 89.8 | 89.0654 | 29.184 | 45808.7522 | -0.0054556 | -0.0054556 | -0.0054556 | -0.0054556
1980 | 29.2231 | -26.85 | 383.5 | 89.4118 | 88.114 | 88.9012 | 29.2231 | 45837.9753 | -0.0056186 | -0.0056186 | -0.0056186 | -0.0056186
1981 | 29.2274 | -27.9 | 383.625 | 89.4118 | 88.114 | 88.7429 | 29.2274 | 45867.2027 | -0.0054189 | -0.0054189 | -0.0054189 | -0.0054189
1982 | 29.2188 | -25.95 | 383.625 | 89.4118 | 88.114 | 88.5945 | 29.2188 | 45896.4215 | -0.0050783 | -0.0050783 | -0.0050783 | -0.0050784
1983 | 29.1753 | -27.45 | 383.625 | 89.4118 | 88.114 | 88.4537 | 29.1753 | 45925.5968 | -0.0048241 | -0.0048241 | -0.0048241 | -0.0048241
1984 | 29.197 | -28.35 | 383.625 | 89.4118 | 88.114 | 88.3184 | 29.197 | 45954.7939 | -0.0046356 | -0.0046356 | -0.0046356 | -0.0046356
1985 | 29.2014 | -27.6 | 383.75 | 89.4118 | 88.114 | 88.1863 | 29.2014 | 45983.9953 | -0.0045236 | -0.0045236 | -0.0045236 | -0.0045236
1986 | 29.2014 | -28.2 | 383.625 | 89.4118 | 88.114 | 88.0554 | 29.2014 | 46013.1967 | -0.0044842 | -0.0044842 | -0.0044842 | -0.0044843
1987 | 29.2014 | -28.8 | 383.5 | 89.4118 | 88.114 | 87.9235 | 29.2014 | 46042.398 | -0.0045162 | -0.0045162 | -0.0045162 | -0.0045162
1988 | 29.2231 | -26.7 | 383.5 | 89.4118 | 88.114 | 87.7886 | 29.2231 | 46071.6211 | -0.0046164 | -0.0046164 | -0.0046164 | -0.0046165
1989 | 29.184 | -27.6 | 383.625 | 89.4118 | 88.114 | 87.6485 | 29.184 | 46100.8052 | -0.0047999 | -0.0047999 | -0.0047999 | -0.0047999
1990 | 29.2144 | -26.4 | 383.625 | 89.4118 | 88.114 | 87.501 | 29.2144 | 46130.0196 | -0.0050482 | -0.0050482 | -0.0050482 | -0.0050482
1991 | 29.2274 | -26.55 | 383.5 | 89.4118 | 86.052 | 87.352 | 29.2274 | 46159.247 | -0.005099 | -0.005099 | -0.005099 | -0.005099
1992 | 29.1884 | -27.9 | 383.5 | 89.4118 | 86.052 | 87.2154 | 29.1884 | 46188.4354 | -0.0046785 | -0.0046785 | -0.0046785 | -0.0046786
1993 | 29.2057 | -28.05 | 383.625 | 89.4118 | 86.052 | 87.0974 | 29.2057 | 46217.6411 | -0.0040425 | -0.0040425 | -0.0040425 | -0.0040426
1994 | 29.197 | -28.05 | 383.5 | 89.4118 | 86.052 | 86.9959 | 29.197 | 46246.8382 | -0.0034746 | -0.0034746 | -0.0034746 | -0.0034746
1995 | 29.197 | -27.45 | 383.625 | 89.4118 | 86.052 | 86.9095 | 29.197 | 46276.0352 | -0.0029607 | -0.0029607 | -0.0029607 | -0.0029607
1996 | 29.2014 | -25.5 | 383.625 | 89.4118 | 86.052 | 86.8367 | 29.2014 | 46305.2366 | -0.0024935 | -0.0024935 | -0.0024935 | -0.0024935
1997 | 29.171 | -28.95 | 383.375 | 89.4118 | 86.052 | 86.7763 | 29.171 | 46334.4076 | -0.0020685 | -0.0020685 | -0.0020685 | -0.0020685
1998 | 29.1797 | -29.55 | 383.375 | 89.4118 | 86.052 | 86.7275 | 29.1797 | 46363.5873 | -0.0016733 | -0.0016733 | -0.0016733 | -0.0016733
1999 | 29.2057 | -29.1 | 383.5 | 89.0196 | 86.052 | 86.6894 | 29.2057 | 46392.793 | -0.0013042 | -0.0013042 | -0.0013042 | -0.0013042
2000 | 29.2057 | -29.1 | 383.5 | 89.0196 | 86.052 | 86.6614 | 29.2057 | 46421.9987 | -0.00095729 | -0.00095729 | -0.00095729 | -0.00095729
2001 | 29.2318 | -26.7 | 383.625 | 89.0196 | 86.841 | 86.64 | 29.2318 | 46451.2305 | -0.00073229 | -0.00073229 | -0.00073229 | -0.00073229
2002 | 29.171 | -25.2 | 383.75 | 89.0196 | 86.841 | 86.6186 | 29.171 | 46480.4015 | -0.00073584 | -0.00073584 | -0.00073584 | -0.00073584
2003 | 29.1493 | -26.1 | 383.625 | 89.0196 | 86.841 | 86.5936 | 29.1493 | 46509.5508 | -0.00085769 | -0.00085769 | -0.00085769 | -0.00085769
2004 | 29.1319 | -32.7 | 383.125 | 89.0196 | 86.841 | 86.5646 | 29.1319 | 46538.6828 | -0.00099322 | -0.00099322 | -0.00099322 | -0.00099322
2005 | 29.1102 | -36 | 383.125 | 89.0196 | 86.841 | 86.5313 | 29.1102 | 46567.793 | -0.0011449 | -0.0011449 | -0.0011449 | -0.0011449
2006 | 29.0755 | -40.2 | 382.75 | 89.0196 | 86.841 | 86.493 | 29.0755 | 46596.8685 | -0.0013156 | -0.0013156 | -0.0013156 | -0.0013156
2007 | 29.082 | -39.45 | 382.8125 | 89.0196 | 86.841 | 86.4493 | 29.082 | 46625.9506 | -0.0015055 | -0.0015055 | -0.0015055 | -0.0015055
2008 | 29.0885 | -38.7 | 382.875 | 89.0196 | 86.841 | 86.3993 | 29.0885 | 46655.0391 | -0.0017192 | -0.0017192 | -0.0017192 | -0.0017192
2009 | 29.1319 | -43.05 | 382.625 | 89.0196 | 86.841 | 86.3422 | 29.1319 | 46684.1711 | -0.0019577 | -0.0019577 | -0.0019577 | -0.0019577
2010 | 29.1233 | -38.55 | 382.875 | 89.0196 | 86.841 | 86.2773 | 29.1233 | 46713.2943 | -0.0022305 | -0.0022305 | -0.0022305 | -0.0022305
2011 | 29.1623 | -38.7 | 382.875 | 89.0196 | 86.131 | 86.2062 | 29.1623 | 46742.4566 | -0.002438 | -0.002438 | -0.002438 | -0.002438
2012 | 29.1233 | -40.05 | 382.625 | 89.0196 | 86.131 | 86.1334 | 29.1233 | 46771.5799 | -0.0024972 | -0.0024972 | -0.0024972 | -0.0024972
2013 | 29.184 | -37.05 | 382.75 | 89.0196 | 86.131 | 86.0608 | 29.184 | 46800.7639 | -0.0024906 | -0.0024906 | -0.0024906 | -0.0024906
2014 | 29.1319 | -36.9 | 382.875 | 89.0196 | 86.131 | 85.987 | 29.1319 | 46829.8959 | -0.0025334 | -0.0025334 | -0.0025334 | -0.0025334
2015 | 29.1406 | -37.95 | 382.625 | 89.0196 | 86.131 | 85.9109 | 29.1406 | 46859.0365 | -0.0026112 | -0.0026112 | -0.0026112 | -0.0026112
2016 | 29.197 | -38.4 | 382.625 | 89.0196 | 86.131 | 85.8313 | 29.197 | 46888.2336 | -0.002726 | -0.002726 | -0.002726 | -0.002726
2017 | 29.1797 | -36 | 382.875 | 89.0196 | 86.131 | 85.7469 | 29.1797 | 46917.4132 | -0.0028909 | -0.0028909 | -0.0028909 | -0.0028909
2018 | 29.2274 | -32.4 | 383 | 89.0196 | 86.131 | 85.6565 | 29.2274 | 46946.6407 | -0.0030951 | -0.0030951 | -0.0030951 | -0.0030951
2019 | 29.2318 | -32.55 | 383.125 | 89.0196 | 86.131 | 85.5584 | 29.2318 | 46975.8724 | -0.0033527 | -0.0033527 | -0.0033527 | -0.0033527
2020 | 29.2535 | -28.65 | 383.125 | 89.0196 | 86.131 | 85.4513 | 29.2535 | 47005.1259 | -0.0036613 | -0.0036613 | -0.0036613 | -0.0036613
2021 | 29.2491 | -28.2 | 383.375 | 89.0196 | 84.75 | 85.3389 | 29.2491 | 47034.375 | -0.0038436 | -0.0038436 | -0.0038436 | -0.0038436
2022 | 29.2188 | -28.8 | 383.125 | 89.0196 | 84.75 | 85.2304 | 29.2188 | 47063.5938 | -0.003715 | -0.003715 | -0.003715 | -0.003715
2023 | 29.2144 | -28.35 | 383.25 | 89.0196 | 84.75 | 85.1295 | 29.2144 | 47092.8082 | -0.0034542 | -0.0034542 | -0.0034542 | -0.0034542
2024 | 29.2405 | -28.2 | 383.25 | 89.0196 | 84.75 | 85.0346 | 29.2405 | 47122.0487 | -0.0032449 | -0.0032449 | -0.0032449 | -0.0032449
2025 | 29.1927 | -29.55 | 383.125 | 89.0196 | 84.75 | 84.9442 | 29.1927 | 47151.2414 | -0.0030952 | -0.0030952 | -0.0030952 | -0.0030952
2026 | 29.2101 | -30.3 | 383.25 | 89.0196 | 84.75 | 84.8569 | 29.2101 | 47180.4514 | -0.0029877 | -0.0029877 | -0.0029877 | -0.0029877
2027 | 29.2057 | -32.1 | 383 | 89.0196 | 84.75 | 84.7714 | 29.2057 | 47209.6572 | -0.0029299 | -0.0029299 | -0.0029299 | -0.0029299
2028 | 29.184 | -31.35 | 383.125 | 89.0196 | 84.75 | 84.6861 | 29.184 | 47238.8412 | -0.0029204 | -0.0029204 | -0.0029204 | -0.0029204
2029 | 29.2057 | -30.6 | 383.125 | 89.0196 | 84.75 | 84.5999 | 29.2057 | 47268.0469 | -0.002953 | -0.002953 | -0.002953 | -0.002953
2030 | 29.2057 | -30.6 | 383.125 | 89.0196 | 84.099 | 84.5139 | 29.2057 | 47297.2526 | -0.0029461 | -0.0029461 | -0.0029461 | -0.0029461
2031 | 29.2231 | -26.4 | 383.375 | 89.0196 | 84.099 | 84.4318 | 29.2231 | 47326.4757 | -0.0028072 | -0.0028072 | -0.0028072 | -0.0028072
2032 | 29.2057 | -26.7 | 383.25 | 89.0196 | 84.099 | 84.3551 | 29.2057 | 47355.6815 | -0.0026278 | -0.0026278 | -0.0026278 | -0.0026278
2033 | 29.2101 | -26.7 | 383.3125 | 89.0196 | 84.099 | 84.2824 | 29.2101 | 47384.8915 | -0.002488 | -0.002488 | -0.002488 | -0.002488
2034 | 29.2144 | -26.7 | 383.375 | 89.0196 | 84.099 | 84.2126 | 29.2144 | 47414.1059 | -0.0023879 | -0.0023879 | -0.0023879 | -0.0023879
2035 | 29.1927 | -27.15 | 383.375 | 89.0196 | 84.099 | 84.1447 | 29.1927 | 47443.2987 | -0.0023278 | -0.0023278 | -0.0023278 | -0.0023278
2036 | 29.1884 | -29.1 | 383.25 | 89.0196 | 84.099 | 84.0775 | 29.1884 | 47472.487 | -0.0023032 | -0.0023032 | -0.0023032 | -0.0023032
2037 | 29.1927 | -27 | 383.25 | 89.0196 | 84.099 | 84.0099 | 29.1927 | 47501.6797 | -0.0023146 | -0.0023146 | -0.0023146 | -0.0023146
2038 | 29.1016 | -30.45 | 383.125 | 89.0196 | 84.099 | 83.9409 | 29.1016 | 47530.7813 | -0.0023705 | -0.0023705 | -0.0023705 | -0.0023705
2039 | 29.1146 | -34.2 | 382.875 | 89.0196 | 84.099 | 83.8694 | 29.1146 | 47559.8959 | -0.0024558 | -0.0024558 | -0.0024558 | -0.0024558
2040 | 29.0929 | -38.25 | 382.75 | 89.0196 | 84.099 | 83.7943 | 29.0929 | 47588.9888 | -0.0025831 | -0.0025831 | -0.0025831 | -0.0025831
2041 | 29.0799 | -39.9 | 382.625 | 89.0196 | 82.052 | 83.7224 | 29.0799 | 47618.0686 | -0.002471 | -0.002471 | -0.002471 | -0.0024711
2042 | 29.1363 | -40.5 | 382.375 | 89.0196 | 82.052 | 83.669 | 29.1363 | 47647.2049 | -0.0018341 | -0.0018341 | -0.0018341 | -0.0018341
2043 | 29.145 | -39.75 | 382.375 | 89.0196 | 82.052 | 83.6412 | 29.145 | 47676.3499 | -0.00095168 | -0.00095168 | -0.00095168 | -0.00095168
2044 | 29.1319 | -38.4 | 382.625 | 89.0196 | 82.052 | 83.6388 | 29.1319 | 47705.4818 | -8.4941e-05 | -8.4941e-05 | -8.4941e-05 | -8.4941e-05
2045 | 29.1406 | -38.4 | 382.625 | 89.0196 | 82.052 | 83.6615 | 29.1406 | 47734.6224 | 0.00078064 | 0.00078064 | 0.00078064 | 0.00078064
2046 | 29.1536 | -38.7 | 382.375 | 89.0196 | 82.052 | 83.7098 | 29.1536 | 47763.7761 | 0.0016579 | 0.0016579 | 0.0016579 | 0.0016579
2047 | 29.1753 | -37.8 | 382.625 | 89.0196 | 82.052 | 83.7845 | 29.1753 | 47792.9514 | 0.0025599 | 0.0025599 | 0.0025599 | 0.0025599
2048 | 29.1363 | -38.55 | 382.625 | 89.0196 | 82.052 | 83.8867 | 29.1363 | 47822.0877 | 0.0035085 | 0.0035085 | 0.0035085 | 0.0035085
2049 | 29.1536 | -37.2 | 382.625 | 89.0196 | 82.052 | 84.0181 | 29.1536 | 47851.2414 | 0.0045068 | 0.0045068 | 0.0045068 | 0.0045069
2050 | 29.1884 | -37.35 | 382.5 | 89.0196 | 82.052 | 84.1808 | 29.1884 | 47880.4297 | 0.0055722 | 0.0055722 | 0.0055722 | 0.0055723
2051 | 29.1623 | -39.45 | 382.5 | 89.0196 | 84.8 | 84.3663 | 29.1623 | 47909.5921 | 0.0063631 | 0.0063631 | 0.0063631 | 0.0063631
2052 | 29.1667 | -38.4 | 382.5 | 89.0196 | 84.8 | 84.5559 | 29.1667 | 47938.7587 | 0.0065002 | 0.0065002 | 0.0065002 | 0.0065003
2053 | 29.184 | -38.4 | 382.375 | 89.0196 | 84.8 | 84.7416 | 29.184 | 47967.9428 | 0.0063634 | 0.0063634 | 0.0063634 | 0.0063635
2054 | 29.1884 | -36.3 | 382.625 | 89.0196 | 84.8 | 84.9264 | 29.1884 | 47997.1311 | 0.0063307 | 0.0063307 | 0.0063307 | 0.0063307
2055 | 29.1884 | -34.35 | 382.625 | 89.0196 | 84.8 | 85.1132 | 29.1884 | 48026.3195 | 0.0063995 | 0.0063995 | 0.0063995 | 0.0063996
2056 | 29.2122 | -33.525 | 382.6875 | 89.0196 | 84.8 | 85.305 | 29.2122 | 48055.5317 | 0.0065647 | 0.0065647 | 0.0065647 | 0.0065648
2057 | 29.2361 | -32.7 | 382.75 | 89.0196 | 84.8 | 85.5048 | 29.2361 | 48084.7678 | 0.0068339 | 0.0068339 | 0.0068339 | 0.006834
2058 | 29.2535 | -31.05 | 382.875 | 89.0196 | 84.8 | 85.7158 | 29.2535 | 48114.0213 | 0.0072129 | 0.0072129 | 0.0072129 | 0.0072129
2059 | 29.2491 | -30 | 382.75 | 89.0196 | 84.8 | 85.9413 | 29.2491 | 48143.2704 | 0.0077116 | 0.0077116 | 0.0077116 | 0.0077117
2060 | 29.2231 | -29.1 | 382.875 | 89.0196 | 84.8 | 86.185 | 29.2231 | 48172.4935 | 0.0083393 | 0.0083393 | 0.0083393 | 0.0083394
2061 | 29.2144 | -27.15 | 383.125 | 89.0196 | 89.547 | 86.4319 | 29.2144 | 48201.7079 | 0.0084497 | 0.0084497 | 0.0084497 | 0.0084498
2062 | 29.2144 | -30.15 | 382.875 | 89.0196 | 89.547 | 86.6481 | 29.2144 | 48230.9224 | 0.0074005 | 0.0074005 | 0.0074005 | 0.0074005
2063 | 29.2361 | -30.3 | 382.875 | 89.0196 | 89.547 | 86.8182 | 29.2361 | 48260.1585 | 0.0058188 | 0.0058188 | 0.0058188 | 0.0058189
2064 | 29.2187 | -29.55 | 382.875 | 89.0196 | 89.547 | 86.945 | 29.2187 | 48289.3772 | 0.0043377 | 0.0043377 | 0.0043377 | 0.0043378
2065 | 29.197 | -27.75 | 382.875 | 89.0196 | 89.547 | 87.0303 | 29.197 | 48318.5743 | 0.0029243 | 0.0029243 | 0.0029243 | 0.0029243
2066 | 29.2144 | -31.8 | 382.75 | 89.0196 | 89.547 | 87.0757 | 29.2144 | 48347.7887 | 0.0015532 | 0.0015532 | 0.0015532 | 0.0015532
2067 | 29.2014 | -32.25 | 382.875 | 89.0196 | 89.547 | 87.0818 | 29.2014 | 48376.9901 | 0.00020868 | 0.00020868 | 0.00020868 | 0.00020868
2068 | 29.1797 | -31.35 | 382.75 | 89.0196 | 89.547 | 87.0487 | 29.1797 | 48406.1697 | -0.0011341 | -0.0011341 | -0.0011341 | -0.0011341
2069 | 29.1927 | -31.5 | 382.875 | 89.0196 | 89.547 | 86.9759 | 29.1927 | 48435.3625 | -0.002494 | -0.002494 | -0.002494 | -0.002494
2070 | 29.1927 | -32.55 | 382.75 | 89.0196 | 89.547 | 86.8622 | 29.1927 | 48464.5552 | -0.003894 | -0.003894 | -0.003894 | -0.003894
2071 | 29.1753 | -30.3 | 382.875 | 89.0196 | 85.831 | 86.7207 | 29.1753 | 48493.7305 | -0.0048529 | -0.0048529 | -0.0048529 | -0.0048529
2072 | 29.1797 | -30.6 | 382.875 | 89.0196 | 85.831 | 86.5784 | 29.1797 | 48522.9102 | -0.0048736 | -0.0048736 | -0.0048736 | -0.0048736
2073 | 29.158 | -32.4 | 382.875 | 89.0196 | 85.831 | 86.4481 | 29.158 | 48552.0682 | -0.0044697 | -0.0044697 | -0.0044697 | -0.0044697
2074 | 29.2057 | -30.3 | 382.875 | 89.0196 | 85.831 | 86.3276 | 29.2057 | 48581.2739 | -0.0041265 | -0.0041265 | -0.0041265 | -0.0041266
2075 | 29.1797 | -31.2 | 382.75 | 89.0196 | 85.831 | 86.215 | 29.1797 | 48610.4536 | -0.0038597 | -0.0038597 | -0.0038597 | -0.0038597
2076 | 29.1363 | -32.7 | 382.75 | 89.0196 | 85.831 | 86.1085 | 29.1363 | 48639.5899 | -0.003656 | -0.003656 | -0.003656 | -0.003656
2077 | 29.1667 | -35.85 | 382.75 | 89.0196 | 85.831 | 86.0063 | 29.1667 | 48668.7566 | -0.0035009 | -0.0035009 | -0.0035009 | -0.003501
2078 | 29.1189 | -37.8 | 382.5 | 89.0196 | 85.831 | 85.907 | 29.1189 | 48697.8755 | -0.003411 | -0.003411 | -0.003411 | -0.003411
2079 | 29.1168 | -40.05 | 382.3125 | 89.0196 | 85.831 | 85.8089 | 29.1168 | 48726.9922 | -0.0033697 | -0.0033697 | -0.0033697 | -0.0033697
2080 | 29.1146 | -42.3 | 382.125 | 89.0196 | 85.831 | 85.7104 | 29.1146 | 48756.1068 | -0.003382 | -0.003382 | -0.003382 | -0.003382
2081 | 29.1363 | -41.7 | 382.125 | 89.0196 | 84.8 | 85.6142 | 29.1363 | 48785.2431 | -0.0033047 | -0.0033047 | -0.0033047 | -0.0033047
2082 | 29.1797 | -39.3 | 382.25 | 89.0196 | 84.8 | 85.5267 | 29.1797 | 48814.4228 | -0.0029966 | -0.0029966 | -0.0029966 | -0.0029966
2083 | 29.1536 | -36.6 | 382.375 | 89.0196 | 84.8 | 85.4508 | 29.1536 | 48843.5764 | -0.0026031 | -0.0026031 | -0.0026031 | -0.0026031
2084 | 29.1623 | -36.9 | 382.5 | 89.0196 | 84.8 | 85.3853 | 29.1623 | 48872.7388 | -0.0022476 | -0.0022476 | -0.0022476 | -0.0022476
2085 | 29.1667 | -38.1 | 382.25 | 89.0196 | 84.8 | 85.329 | 29.1667 | 48901.9054 | -0.0019282 | -0.0019282 | -0.0019282 | -0.0019282
2086 | 29.1536 | -37.05 | 382.25 | 89.0196 | 84.8 | 85.2812 | 29.1536 | 48931.0591 | -0.0016406 | -0.0016406 | -0.0016406 | -0.0016406
2087 | 29.171 | -38.1 | 382.25 | 89.0196 | 84.8 | 85.241 | 29.171 | 48960.2301 | -0.0013774 | -0.0013774 | -0.0013774 | -0.0013774
2088 | 29.1363 | -37.5 | 382.125 | 89.0196 | 84.8 | 85.2079 | 29.1363 | 48989.3664 | -0.0011385 | -0.0011385 | -0.0011385 | -0.0011385
2089 | 29.158 | -38.4 | 382.125 | 89.0196 | 84.8 | 85.1812 | 29.158 | 49018.5243 | -0.00091528 | -0.00091528 | -0.00091528 | -0.00091528
2090 | 29.171 | -39.9 | 382.125 | 89.0196 | 84.8 | 85.1605 | 29.171 | 49047.6954 | -0.00070717 | -0.00070717 | -0.00070717 | -0.00070717
2091 | 29.158 | -38.7 | 382.25 | 89.0196 | 84.8 | 85.1456 | 29.158 | 49076.8533 | -0.00051093 | -0.00051093 | -0.00051093 | -0.00051093
2092 | 29.2274 | -38.7 | 382.125 | 89.0196 | 84.8 | 85.1362 | 29.2274 | 49106.0808 | -0.00032173 | -0.00032173 | -0.00032173 | -0.00032173
2093 | 29.1797 | -36.9 | 382.125 | 89.0196 | 84.8 | 85.1322 | 29.1797 | 49135.2605 | -0.00013909 | -0.00013909 | -0.00013909 | -0.00013909
2094 | 29.1797 | -36.45 | 382.125 | 89.0196 | 84.8 | 85.1334 | 29.1797 | 49164.4401 | 4.1867e-05 | 4.1867e-05 | 4.1867e-05 | 4.1867e-05
2095 | 29.1797 | -38.1 | 382.25 | 89.0196 | 84.8 | 85.1399 | 29.1797 | 49193.6198 | 0.00022349 | 0.00022349 | 0.00022349 | 0.00022349
2096 | 29.1406 | -37.8 | 382.25 | 89.0196 | 84.8 | 85.1518 | 29.1406 | 49222.7605 | 0.00040921 | 0.00040921 | 0.00040921 | 0.00040921
2097 | 29.1753 | -38.25 | 382.125 | 89.0196 | 84.8 | 85.1694 | 29.1753 | 49251.9358 | 0.00060043 | 0.00060043 | 0.00060043 | 0.00060043
2098 | 29.1797 | -36.6 | 382.25 | 89.0196 | 84.8 | 85.1928 | 29.1797 | 49281.1155 | 0.00080155 | 0.00080155 | 0.00080155 | 0.00080155
2099 | 29.2188 | -31.2 | 382.5 | 89.0196 | 84.8 | 85.2224 | 29.2188 | 49310.3342 | 0.0010142 | 0.0010142 | 0.0010142 | 0.0010142
2100 | 29.2622 | -29.1 | 382.5 | 89.0196 | 84.8 | 85.2587 | 29.2622 | 49339.5964 | 0.0012421 | 0.0012421 | 0.0012421 | 0.0012421
2101 | 29.2622 | -29.1 | 382.5 | 89.0196 | 85.8 | 85.2984 | 29.2622 | 49368.8585 | 0.0013555 | 0.0013555 | 0.0013555 | 0.0013555
2102 | 29.2491 | -30.15 | 382.625 | 89.0196 | 85.8 | 85.3341 | 29.2491 | 49398.1077 | 0.0012193 | 0.0012193 | 0.0012193 | 0.0012193
2103 | 29.2231 | -29.1 | 382.625 | 89.0196 | 85.8 | 85.3623 | 29.2231 | 49427.3308 | 0.00096699 | 0.00096699 | 0.00096699 | 0.00096699
2104 | 29.2622 | -25.8 | 382.875 | 89.0196 | 85.8 | 85.3836 | 29.2622 | 49456.5929 | 0.00072794 | 0.00072794 | 0.00072794 | 0.00072794
2105 | 29.2274 | -25.95 | 382.875 | 89.0196 | 85.8 | 85.3983 | 29.2274 | 49485.8204 | 0.00050235 | 0.00050235 | 0.00050235 | 0.00050235
2106 | 29.1927 | -26.1 | 382.875 | 89.0196 | 85.8 | 85.4066 | 29.1927 | 49515.0131 | 0.00028421 | 0.00028421 | 0.00028421 | 0.00028421
2107 | 29.1797 | -26.4 | 382.875 | 89.0196 | 85.8 | 85.4086 | 29.1797 | 49544.1928 | 7.0029e-05 | 7.0029e-05 | 7.0029e-05 | 7.0029e-05
2108 | 29.2491 | -28.2 | 382.625 | 89.0196 | 85.8 | 85.4045 | 29.2491 | 49573.4419 | -0.00014283 | -0.00014283 | -0.00014283 | -0.00014283
2109 | 29.2057 | -29.7 | 382.625 | 89.0196 | 85.8 | 85.394 | 29.2057 | 49602.6476 | -0.00035832 | -0.00035832 | -0.00035832 | -0.00035832
2110 | 29.2014 | -29.4 | 382.625 | 89.0196 | 85.8 | 85.3771 | 29.2014 | 49631.849 | -0.00057938 | -0.00057938 | -0.00057938 | -0.00057938
2111 | 29.2014 | -28.95 | 382.75 | 89.0196 | 85.8 | 85.3534 | 29.2014 | 49661.0504 | -0.0008096 | -0.0008096 | -0.0008096 | -0.0008096
2112 | 29.1493 | -27.6 | 382.625 | 89.0196 | 84.8 | 85.3267 | 29.1493 | 49690.1997 | -0.00091824 | -0.00091824 | -0.00091824 | -0.00091824
2113 | 29.158 | -29.7 | 382.625 | 89.0196 | 84.8 | 85.3043 | 29.158 | 49719.3577 | -0.00076713 | -0.00076713 | -0.00076713 | -0.00076713
2114 | 29.1146 | -37.35 | 382.125 | 89.0196 | 84.8 | 85.29 | 29.1146 | 49748.4723 | -0.00049293 | -0.00049293 | -0.00049293 | -0.00049293
2115 | 29.1363 | -35.25 | 382.375 | 89.0196 | 84.8 | 85.2834 | 29.1363 | 49777.6085 | -0.00022526 | -0.00022526 | -0.00022526 | -0.00022526
2116 | 29.0885 | -36.3 | 382.375 | 89.0196 | 84.8 | 85.2845 | 29.0885 | 49806.6971 | 3.8529e-05 | 3.8529e-05 | 3.8529e-05 | 3.8529e-05
2117 | 29.1016 | -37.95 | 382.125 | 89.0196 | 84.8 | 85.2933 | 29.1016 | 49835.7987 | 0.00030316 | 0.00030316 | 0.00030316 | 0.00030316
2118 | 29.1319 | -40.2 | 382 | 88.6275 | 84.8 | 85.31 | 29.1319 | 49864.9306 | 0.00057204 | 0.00057204 | 0.00057204 | 0.00057204
2119 | 29.1102 | -39.6 | 382 | 88.6275 | 84.8 | 85.3348 | 29.1102 | 49894.0408 | 0.00085095 | 0.00085095 | 0.00085095 | 0.00085095
2120 | 29.1102 | -39.6 | 382 | 88.6275 | 84.8 | 85.368 | 29.1102 | 49923.1511 | 0.001143 | 0.001143 | 0.001143 | 0.001143
2121 | 29.1536 | -38.1 | 382.125 | 88.6275 | 85.8 | 85.4064 | 29.1536 | 49952.3047 | 0.0013147 | 0.0013147 | 0.0013147 | 0.0013147
2122 | 29.1189 | -38.1 | 382 | 88.6275 | 85.8 | 85.4424 | 29.1189 | 49981.4237 | 0.0012378 | 0.0012378 | 0.0012378 | 0.0012378
2123 | 29.1927 | -37.5 | 381.875 | 88.6275 | 85.8 | 85.4728 | 29.1927 | 50010.6164 | 0.00104 | 0.00104 | 0.00104 | 0.00104
2124 | 29.184 | -36.9 | 382 | 88.6275 | 85.8 | 85.4979 | 29.184 | 50039.8004 | 0.00086208 | 0.00086208 | 0.00086208 | 0.00086208
2125 | 29.1927 | -36.3 | 382.125 | 88.6275 | 85.8 | 85.5183 | 29.1927 | 50068.9931 | 0.00069734 | 0.00069734 | 0.00069734 | 0.00069734
2126 | 29.1949 | -35.025 | 382.1875 | 88.6275 | 85.8 | 85.5342 | 29.1949 | 50098.188 | 0.00054391 | 0.00054391 | 0.00054391 | 0.00054391
2127 | 29.197 | -33.75 | 382.25 | 88.6275 | 85.8 | 85.5458 | 29.197 | 50127.385 | 0.00039914 | 0.00039914 | 0.00039914 | 0.00039914
2128 | 29.2014 | -31.2 | 382.375 | 88.6275 | 85.8 | 85.5534 | 29.2014 | 50156.5864 | 0.00026072 | 0.00026072 | 0.00026072 | 0.00026072
2129 | 29.2144 | -31.8 | 382.375 | 88.6275 | 85.8 | 85.5571 | 29.2144 | 50185.8008 | 0.00012645 | 0.00012645 | 0.00012645 | 0.00012645
2130 | 29.2405 | -32.4 | 382.25 | 88.6275 | 85.8 | 85.557 | 29.2405 | 50215.0413 | -5.6972e-06 | -5.6972e-06 | -5.6972e-06 | -5.6972e-06
2131 | 29.2361 | -27.15 | 382.625 | 88.6275 | 85.8 | 85.5529 | 29.2361 | 50244.2774 | -0.00013784 | -0.00013784 | -0.00013784 | -0.00013784
2132 | 29.2578 | -25.35 | 382.75 | 88.6275 | 85.759 | 85.5451 | 29.2578 | 50273.5352 | -0.0002664 | -0.0002664 | -0.0002664 | -0.0002664
2133 | 29.2318 | -25.2 | 382.75 | 88.6275 | 85.759 | 85.5338 | 29.2318 | 50302.767 | -0.0003885 | -0.0003885 | -0.0003885 | -0.0003885
2134 | 29.2101 | -27.6 | 382.625 | 88.6275 | 85.759 | 85.5188 | 29.2101 | 50331.977 | -0.00051135 | -0.00051135 | -0.00051135 | -0.00051135
2135 | 29.1667 | -29.4 | 382.5 | 88.6275 | 85.759 | 85.5001 | 29.1667 | 50361.1437 | -0.000643 | -0.000643 | -0.000643 | -0.000643
2136 | 29.1927 | -29.55 | 382.625 | 88.6275 | 85.759 | 85.4772 | 29.1927 | 50390.3364 | -0.0007834 | -0.0007834 | -0.0007834 | -0.0007834
2137 | 29.2187 | -28.8 | 382.5 | 88.6275 | 85.759 | 85.4499 | 29.2187 | 50419.5552 | -0.000936 | -0.000936 | -0.000936 | -0.000936
2138 | 29.1927 | -29.1 | 382.375 | 88.6275 | 85.759 | 85.4176 | 29.1927 | 50448.7479 | -0.0011052 | -0.0011052 | -0.0011052 | -0.0011052
2139 | 29.2188 | -28.5 | 382.5 | 88.6275 | 85.759 | 85.3799 | 29.2188 | 50477.9666 | -0.0012899 | -0.0012899 | -0.0012899 | -0.0012899
2140 | 29.1797 | -28.05 | 382.625 | 88.6275 | 85.759 | 85.3362 | 29.1797 | 50507.1463 | -0.0014981 | -0.0014981 | -0.0014981 | -0.0014981
2141 | 29.1753 | -31.2 | 382.5 | 88.6275 | 85.759 | 85.2858 | 29.1753 | 50536.3217 | -0.0017287 | -0.0017287 | -0.0017287 | -0.0017287
2142 | 29.1319 | -33.7501 | 382.375 | 88.6275 | 84.8 | 85.2316 | 29.1319 | 50565.4536 | -0.0018587 | -0.0018587 | -0.0018587 | -0.0018587
2143 | 29.0885 | -40.35 | 381.875 | 88.6275 | 84.8 | 85.1805 | 29.0885 | 50594.5421 | -0.0017566 | -0.0017566 | -0.0017566 | -0.0017566
2144 | 29.0972 | -39.6 | 381.875 | 88.6275 | 84.8 | 85.1355 | 29.0972 | 50623.6394 | -0.0015482 | -0.0015482 | -0.0015482 | -0.0015482
2145 | 29.0972 | -38.4 | 381.875 | 88.6275 | 84.8 | 85.0958 | 29.0972 | 50652.7366 | -0.0013649 | -0.0013649 | -0.0013649 | -0.0013649
2146 | 29.2057 | -37.2 | 381.875 | 88.6275 | 84.8 | 85.0608 | 29.2057 | 50681.9423 | -0.0011989 | -0.0011989 | -0.0011989 | -0.0011989
2147 | 29.171 | -36.6 | 382.125 | 88.6275 | 84.8 | 85.0299 | 29.171 | 50711.1133 | -0.0010582 | -0.0010582 | -0.0010582 | -0.0010582
2148 | 29.1363 | -37.65 | 382 | 88.6275 | 84.8 | 85.0027 | 29.1363 | 50740.2496 | -0.00093404 | -0.00093404 | -0.00093404 | -0.00093404
2149 | 29.1254 | -38.175 | 381.9375 | 88.6275 | 84.8 | 84.9787 | 29.1254 | 50769.375 | -0.00082378 | -0.00082378 | -0.00082378 | -0.00082378
2150 | 29.1146 | -38.7 | 381.875 | 88.6275 | 84.8 | 84.9575 | 29.1146 | 50798.4896 | -0.00072653 | -0.00072653 | -0.00072653 | -0.00072653
2151 | 29.1233 | -39.9 | 381.75 | 88.6275 | 84.8 | 84.9389 | 29.1233 | 50827.6129 | -0.00064034 | -0.00064034 | -0.00064034 | -0.00064034
2152 | 29.1233 | -41.1 | 381.75 | 88.6275 | 84.8 | 84.9224 | 29.1233 | 50856.7362 | -0.00056454 | -0.00056454 | -0.00056454 | -0.00056454
2153 | 29.1319 | -41.55 | 381.5 | 88.6275 | 84.8 | 84.9079 | 29.1319 | 50885.8681 | -0.00049756 | -0.00049756 | -0.00049756 | -0.00049756
2154 | 29.145 | -40.95 | 381.625 | 88.6275 | 84.8 | 84.8952 | 29.145 | 50915.0131 | -0.00043847 | -0.00043847 | -0.00043847 | -0.00043847
2155 | 29.2057 | -38.1 | 381.875 | 88.6275 | 84.8 | 84.8839 | 29.2057 | 50944.2188 | -0.00038577 | -0.00038577 | -0.00038577 | -0.00038577
2156 | 29.2535 | -36 | 381.875 | 88.6275 | 84.8 | 84.874 | 29.2535 | 50973.4723 | -0.00033955 | -0.00033955 | -0.00033955 | -0.00033955
2157 | 29.2405 | -30.3 | 382.25 | 88.6275 | 84.8 | 84.8652 | 29.2405 | 51002.7127 | -0.00029949 | -0.00029949 | -0.00029949 | -0.00029949
2158 | 29.197 | -30.9 | 382.125 | 88.6275 | 84.8 | 84.8575 | 29.197 | 51031.9098 | -0.00026444 | -0.00026444 | -0.00026444 | -0.00026444
2159 | 29.2318 | -30.3 | 382.125 | 88.6275 | 84.8 | 84.8507 | 29.2318 | 51061.1415 | -0.00023287 | -0.00023287 | -0.00023287 | -0.00023287
2160 | 29.2405 | -28.95 | 382.25 | 88.6275 | 84.8 | 84.8447 | 29.2405 | 51090.382 | -0.00020525 | -0.00020525 | -0.00020525 | -0.00020525
2161 | 29.2231 | -30.45 | 382.125 | 88.6275 | 84.8 | 84.8394 | 29.2231 | 51119.6051 | -0.00018107 | -0.00018107 | -0.00018107 | -0.00018107
2162 | 29.2274 | -28.65 | 382.25 | 88.6275 | 84.8 | 84.8347 | 29.2274 | 51148.8325 | -0.00015963 | -0.00015963 | -0.00015963 | -0.00015963
2163 | 29.2144 | -28.8 | 382.375 | 88.6275 | 84.8 | 84.8306 | 29.2144 | 51178.0469 | -0.00014081 | -0.00014081 | -0.00014081 | -0.00014081
2164 | 29.2014 | -30.6 | 382.25 | 88.6275 | 84.8 | 84.827 | 29.2014 | 51207.2483 | -0.00012421 | -0.00012421 | -0.00012421 | -0.00012421
2165 | 29.2057 | -30 | 382.375 | 88.6275 | 84.8 | 84.8238 | 29.2057 | 51236.454 | -0.00010951 | -0.00010951 | -0.00010951 | -0.00010951
2166 | 29.2101 | -28.8 | 382.375 | 88.6275 | 84.8 | 84.821 | 29.2101 | 51265.6641 | -9.6557e-05 | -9.6557e-05 | -9.6557e-05 | -9.6557e-05
2167 | 29.2274 | -29.85 | 382.375 | 88.6275 | 84.8 | 84.8185 | 29.2274 | 51294.8915 | -8.5102e-05 | -8.5102e-05 | -8.5102e-05 | -8.5102e-05
2168 | 29.1753 | -31.5 | 382.125 | 88.6275 | 84.8 | 84.8163 | 29.1753 | 51324.0669 | -7.5191e-05 | -7.5191e-05 | -7.5191e-05 | -7.5191e-05
2169 | 29.1406 | -34.8 | 381.875 | 88.6275 | 84.8 | 84.8143 | 29.1406 | 51353.2075 | -6.6402e-05 | -6.6402e-05 | -6.6402e-05 | -6.6402e-05
2170 | 29.158 | -38.4 | 381.75 | 88.6275 | 84.8 | 84.8126 | 29.158 | 51382.3655 | -5.8545e-05 | -5.8545e-05 | -5.8545e-05 | -5.8545e-05
2171 | 29.158 | -38.4 | 381.75 | 88.6275 | 84.8 | 84.8111 | 29.158 | 51411.5235 | -5.1658e-05 | -5.1658e-05 | -5.1658e-05 | -5.1658e-05
2172 | 29.0799 | -41.7 | 381.5 | 88.6275 | 84.8 | 84.8098 | 29.0799 | 51440.6033 | -4.5714e-05 | -4.5714e-05 | -4.5714e-05 | -4.5714e-05
2173 | 29.145 | -39.3 | 381.75 | 88.6275 | 84.8 | 84.8086 | 29.145 | 51469.7483 | -4.0268e-05 | -4.0268e-05 | -4.0268e-05 | -4.0268e-05
2174 | 29.1319 | -37.95 | 381.625 | 88.6275 | 84.8 | 84.8076 | 29.1319 | 51498.8803 | -3.558e-05 | -3.558e-05 | -3.558e-05 | -3.558e-05
2175 | 29.1254 | -38.925 | 381.625 | 88.6275 | 84.8 | 84.8067 | 29.1254 | 51528.0057 | -3.1447e-05 | -3.1447e-05 | -3.1447e-05 | -3.1447e-05
2176 | 29.1189 | -39.9 | 381.625 | 88.6275 | 84.8 | 84.8059 | 29.1189 | 51557.1246 | -2.7812e-05 | -2.7812e-05 | -2.7812e-05 | -2.7812e-05
2177 | 29.1797 | -39.15 | 381.625 | 88.6275 | 84.8 | 84.8051 | 29.1797 | 51586.3043 | -2.4561e-05 | -2.4561e-05 | -2.4561e-05 | -2.4561e-05
2178 | 29.1536 | -38.85 | 381.625 | 88.6275 | 84.8 | 84.8045 | 29.1536 | 51615.4579 | -2.1777e-05 | -2.1777e-05 | -2.1777e-05 | -2.1777e-05
2179 | 29.2057 | -39.15 | 381.625 | 88.2353 | 84.8 | 84.8039 | 29.2057 | 51644.6637 | -1.9283e-05 | -1.9283e-05 | -1.9283e-05 | -1.9283e-05
2180 | 29.1667 | -38.4 | 381.625 | 88.2353 | 84.8 | 84.8034 | 29.1667 | 51673.8303 | -1.7158e-05 | -1.7158e-05 | -1.7158e-05 | -1.7158e-05
2181 | 29.197 | -37.2 | 381.625 | 88.2353 | 84.8 | 84.803 | 29.197 | 51703.0274 | -1.5264e-05 | -1.5264e-05 | -1.5264e-05 | -1.5264e-05
2182 | 29.2274 | -33.3 | 382 | 88.2353 | 84.8 | 84.8026 | 29.2274 | 51732.2548 | -1.3616e-05 | -1.3616e-05 | -1.3616e-05 | -1.3616e-05
2183 | 29.2448 | -32.4 | 381.875 | 88.2353 | 84.8 | 84.8022 | 29.2448 | 51761.4996 | -1.2193e-05 | -1.2193e-05 | -1.2193e-05 | -1.2193e-05
2184 | 29.1927 | -29.55 | 382 | 88.2353 | 84.8 | 84.8019 | 29.1927 | 51790.6923 | -1.0991e-05 | -1.0991e-05 | -1.0991e-05 | -1.0991e-05
2185 | 29.2578 | -29.25 | 382.125 | 88.2353 | 84.8 | 84.8016 | 29.2578 | 51819.9501 | -9.9204e-06 | -9.9204e-06 | -9.9204e-06 | -9.9204e-06
2186 | 29.2405 | -28.5 | 382.125 | 88.2353 | 84.8 | 84.8014 | 29.2405 | 51849.1906 | -9.0372e-06 | -9.0372e-06 | -9.0372e-06 | -9.0372e-06
2187 | 29.2274 | -28.2 | 382.25 | 88.2353 | 84.8 | 84.8011 | 29.2274 | 51878.418 | -8.2955e-06 | -8.2955e-06 | -8.2955e-06 | -8.2955e-06
2188 | 29.2188 | -26.7 | 382.25 | 88.2353 | 84.8 | 84.8009 | 29.2188 | 51907.6368 | -7.6839e-06 | -7.6839e-06 | -7.6839e-06 | -7.6839e-06
2189 | 29.2057 | -27.6 | 382.25 | 88.2353 | 84.8 | 84.8007 | 29.2057 | 51936.8425 | -7.1951e-06 | -7.1951e-06 | -7.1951e-06 | -7.1951e-06
2190 | 29.2057 | -28.95 | 382.125 | 88.2353 | 84.8 | 84.8005 | 29.2057 | 51966.0482 | -6.8173e-06 | -6.8173e-06 | -6.8173e-06 | -6.8173e-06
2191 | 29.2057 | -28.95 | 382.125 | 88.2353 | 84.8 | 84.8003 | 29.2057 | 51995.2539 | -6.5479e-06 | -6.5479e-06 | -6.5479e-06 | -6.5479e-06
2192 | 29.158 | -29.4 | 382 | 88.2353 | 84.8 | 84.8001 | 29.158 | 52024.4119 | -6.3931e-06 | -6.3931e-06 | -6.3931e-06 | -6.3931e-06
2193 | 29.197 | -29.1 | 382.125 | 88.2353 | 84.8 | 84.7999 | 29.197 | 52053.609 | -6.3206e-06 | -6.3206e-06 | -6.3206e-06 | -6.3206e-06
2194 | 29.197 | -31.2 | 382.125 | 88.2353 | 84.8 | 84.7997 | 29.197 | 52082.806 | -6.3572e-06 | -6.3572e-06 | -6.3572e-06 | -6.3572e-06
2195 | 29.171 | -35.7 | 381.75 | 88.2353 | 84.8 | 84.7996 | 29.171 | 52111.977 | -6.5007e-06 | -6.5007e-06 | -6.5007e-06 | -6.5007e-06
2196 | 29.1211 | -37.65 | 381.625 | 88.2353 | 84.8 | 84.7994 | 29.1211 | 52141.0981 | -6.7533e-06 | -6.7533e-06 | -6.7533e-06 | -6.7533e-06
2197 | 29.0712 | -39.6 | 381.5 | 88.2353 | 84.8 | 84.7992 | 29.0712 | 52170.1693 | -7.1144e-06 | -7.1144e-06 | -7.1144e-06 | -7.1144e-06
2198 | 29.0885 | -43.8 | 381.375 | 88.2353 | 84.8 | 84.7989 | 29.0885 | 52199.2579 | -7.5724e-06 | -7.5724e-06 | -7.5724e-06 | -7.5724e-06
2199 | 29.1059 | -46.2 | 381.125 | 88.2353 | 84.8 | 84.7987 | 29.1059 | 52228.3638 | -8.1502e-06 | -8.1502e-06 | -8.1502e-06 | -8.1502e-06
2200 | 29.1319 | -45.15 | 381.375 | 88.2353 | 84.8 | 84.7984 | 29.1319 | 52257.4957 | -8.8541e-06 | -8.8541e-06 | -8.8541e-06 | -8.8541e-06
2201 | 29.1797 | -43.95 | 381.25 | 88.2353 | 84.8 | 84.7982 | 29.1797 | 52286.6754 | -9.6902e-06 | -9.6902e-06 | -9.6902e-06 | -9.6902e-06
2202 | 29.1189 | -42.75 | 381.375 | 88.2353 | 84.8 | 84.7978 | 29.1189 | 52315.7943 | -1.0717e-05 | -1.0717e-05 | -1.0717e-05 | -1.0717e-05
2203 | 29.1884 | -44.7 | 381.25 | 88.2353 | 84.8 | 84.7975 | 29.1884 | 52344.9827 | -1.1866e-05 | -1.1866e-05 | -1.1866e-05 | -1.1866e-05
2204 | 29.1233 | -45 | 381.25 | 88.2353 | 84.8 | 84.7971 | 29.1233 | 52374.1059 | -1.3258e-05 | -1.3258e-05 | -1.3258e-05 | -1.3258e-05
2205 | 29.1319 | -45.45 | 381 | 88.2353 | 84.8 | 84.7967 | 29.1319 | 52403.2379 | -1.4831e-05 | -1.4831e-05 | -1.4831e-05 | -1.4831e-05
2206 | 29.1667 | -45.6 | 381 | 88.2353 | 84.8 | 84.7962 | 29.1667 | 52432.4046 | -1.6623e-05 | -1.6623e-05 | -1.6623e-05 | -1.6623e-05
2207 | 29.1667 | -43.95 | 381.25 | 88.2353 | 84.8 | 84.7956 | 29.1667 | 52461.5712 | -1.8697e-05 | -1.8697e-05 | -1.8697e-05 | -1.8697e-05
2208 | 29.1927 | -45 | 381.125 | 88.2353 | 84.8 | 84.795 | 29.1927 | 52490.7639 | -2.1049e-05 | -2.1049e-05 | -2.1049e-05 | -2.1049e-05
2209 | 29.1319 | -44.4 | 381 | 88.2353 | 84.8 | 84.7943 | 29.1319 | 52519.8959 | -2.3802e-05 | -2.3802e-05 | -2.3802e-05 | -2.3802e-05
2210 | 29.145 | -43.05 | 381.25 | 88.2353 | 84.8 | 84.7936 | 29.145 | 52549.0408 | -2.6878e-05 | -2.6878e-05 | -2.6878e-05 | -2.6878e-05
2211 | 29.1927 | -43.8 | 381.25 | 88.2353 | 84.8 | 84.7927 | 29.1927 | 52578.2336 | -3.0342e-05 | -3.0342e-05 | -3.0342e-05 | -3.0342e-05
2212 | 29.1406 | -41.3995 | 381.25 | 88.2353 | 84.8 | 84.7917 | 29.1406 | 52607.3742 | -3.4393e-05 | -3.4393e-05 | -3.4393e-05 | -3.4393e-05
2213 | 28.8064 | 18.45 | 384.25 | 88.2353 | 84.8 | 84.7905 | 28.8064 | 52636.1806 | -3.9389e-05 | -3.9389e-05 | -3.9389e-05 | -3.9389e-05
2214 | 28.4809 | -6 | 383.375 | 88.2353 | 84.8 | 84.7893 | 28.4809 | 52664.6615 | -4.5122e-05 | -4.5122e-05 | -4.5122e-05 | -4.5122e-05
2215 | 28.2856 | -12.6 | 383.125 | 88.2353 | 84.8 | 84.7878 | 28.2856 | 52692.9471 | -5.1475e-05 | -5.1475e-05 | -5.1475e-05 | -5.1475e-05
2216 | 28.138 | -35.1 | 382 | 88.2353 | 84.8 | 84.7861 | 28.138 | 52721.0851 | -5.864e-05 | -5.864e-05 | -5.864e-05 | -5.864e-05
2217 | 28.1944 | -34.35 | 381.875 | 88.2353 | 84.8 | 84.7843 | 28.1944 | 52749.2796 | -6.6335e-05 | -6.6335e-05 | -6.6335e-05 | -6.6335e-05
2218 | 28.2595 | -56.7 | 380.75 | 88.2353 | 84.8 | 84.7822 | 28.2595 | 52777.5391 | -7.5028e-05 | -7.5028e-05 | -7.5028e-05 | -7.5028e-05
2219 | 28.3702 | -52.35 | 380.9375 | 88.2353 | 84.8 | 84.7797 | 28.3702 | 52805.9093 | -8.4735e-05 | -8.4735e-05 | -8.4735e-05 | -8.4735e-05
2220 | 28.4809 | -48 | 381.125 | 88.2353 | 84.8 | 84.777 | 28.4809 | 52834.3902 | -9.5708e-05 | -9.5708e-05 | -9.5708e-05 | -9.5708e-05
2221 | 28.572 | -43.05 | 381.25 | 88.2353 | 84.8 | 84.7739 | 28.572 | 52862.9623 | -0.00010818 | -0.00010818 | -0.00010818 | -0.00010818
2222 | 28.6328 | -38.4 | 381.5 | 88.2353 | 84.694 | 84.7708 | 28.6328 | 52891.5951 | -0.00010772 | -0.00010772 | -0.00010772 | -0.00010772
2223 | 28.6155 | -34.8 | 381.625 | 88.2353 | 84.694 | 84.7686 | 28.6155 | 52920.2105 | -7.9812e-05 | -7.9812e-05 | -7.9812e-05 | -7.9812e-05
2224 | 28.6415 | -33.75 | 381.875 | 88.2353 | 84.694 | 84.7675 | 28.6415 | 52948.852 | -3.8356e-05 | -3.8356e-05 | -3.8356e-05 | -3.8356e-05
2225 | 28.7326 | -36.6 | 381.75 | 88.2353 | 84.694 | 84.7675 | 28.7326 | 52977.5847 | 2.4099e-06 | 2.4099e-06 | 2.4099e-06 | 2.4099e-06
2226 | 28.8325 | -53.7 | 380.625 | 88.2353 | 84.694 | 84.7688 | 28.8325 | 53006.4171 | 4.2943e-05 | 4.2943e-05 | 4.2943e-05 | 4.2943e-05
2227 | 28.9236 | -49.35 | 380.75 | 88.2353 | 84.694 | 84.7712 | 28.9236 | 53035.3408 | 8.3902e-05 | 8.3902e-05 | 8.3902e-05 | 8.3902e-05
2228 | 29.0278 | -40.8 | 381.375 | 88.2353 | 84.694 | 84.7749 | 29.0278 | 53064.3685 | 0.00012588 | 0.00012588 | 0.00012588 | 0.00012588
2229 | 29.0842 | -37.35 | 381.375 | 88.2353 | 84.694 | 84.7798 | 29.0842 | 53093.4527 | 0.00016982 | 0.00016982 | 0.00016982 | 0.00016982
2230 | 29.0104 | -36.6 | 381.5 | 88.2353 | 84.694 | 84.7861 | 29.0104 | 53122.4631 | 0.00021726 | 0.00021726 | 0.00021726 | 0.00021726
2231 | 29.0365 | -37.95 | 381.375 | 88.2353 | 84.694 | 84.7939 | 29.0365 | 53151.4996 | 0.00026749 | 0.00026749 | 0.00026749 | 0.00026749
2232 | 29.0061 | -39.3 | 381.375 | 88.2353 | 84.815 | 84.8027 | 29.0061 | 53180.5057 | 0.00030592 | 0.00030592 | 0.00030592 | 0.00030592
2233 | 28.9931 | -43.5 | 381.125 | 88.2353 | 84.815 | 84.8119 | 28.9931 | 53209.4987 | 0.00031592 | 0.00031592 | 0.00031592 | 0.00031592
2234 | 28.9931 | -44.55 | 381 | 88.2353 | 84.815 | 84.821 | 28.9931 | 53238.4918 | 0.00031421 | 0.00031421 | 0.00031421 | 0.00031421
2235 | 29.0278 | -45 | 381.125 | 88.2353 | 84.815 | 84.8302 | 29.0278 | 53267.5196 | 0.00031713 | 0.00031713 | 0.00031713 | 0.00031713
2236 | 29.0104 | -42.3 | 381.125 | 88.2353 | 84.815 | 84.8397 | 29.0104 | 53296.53 | 0.00032565 | 0.00032565 | 0.00032565 | 0.00032565
2237 | 29.0495 | -44.4 | 381 | 88.2353 | 84.815 | 84.8495 | 29.0495 | 53325.5795 | 0.00033871 | 0.00033871 | 0.00033871 | 0.00033871
2238 | 29.0495 | -44.4 | 381 | 87.451 | 84.815 | 84.8599 | 29.0495 | 53354.6289 | 0.00035759 | 0.00035759 | 0.00035759 | 0.00035759
2239 | 29.0191 | -47.7 | 380.875 | 87.451 | 84.815 | 84.871 | 29.0191 | 53383.648 | 0.00038255 | 0.00038255 | 0.00038255 | 0.00038255
2240 | 29.0191 | -47.7 | 380.875 | 87.451 | 84.815 | 84.883 | 29.0191 | 53412.6671 | 0.00041322 | 0.00041322 | 0.00041322 | 0.00041322
2241 | 29.0625 | -47.1 | 380.75 | 87.451 | 84.815 | 84.896 | 29.0625 | 53441.7296 | 0.00044978 | 0.00044978 | 0.00044978 | 0.00044978
2242 | 29.0625 | -47.1 | 380.75 | 87.451 | 84.8 | 84.9105 | 29.0625 | 53470.7921 | 0.00049616 | 0.00049616 | 0.00049616 | 0.00049616
2243 | 29.0148 | -47.55 | 380.75 | 87.451 | 84.8 | 84.9266 | 29.0148 | 53499.8069 | 0.00055544 | 0.00055544 | 0.00055544 | 0.00055544
2244 | 29.0451 | -45.9 | 380.75 | 87.451 | 84.8 | 84.9447 | 29.0451 | 53528.852 | 0.00062414 | 0.00062414 | 0.00062414 | 0.00062414
2245 | 29.0647 | -46.275 | 380.75 | 87.451 | 84.8 | 84.9651 | 29.0647 | 53557.9167 | 0.00070287 | 0.00070287 | 0.00070287 | 0.00070287
2246 | 29.0842 | -46.65 | 380.75 | 87.451 | 84.8 | 84.9882 | 29.0842 | 53587.0009 | 0.00079266 | 0.00079266 | 0.00079266 | 0.00079266
2247 | 29.0495 | -43.5 | 380.875 | 87.451 | 84.8 | 85.0142 | 29.0495 | 53616.0504 | 0.00089658 | 0.00089658 | 0.00089658 | 0.00089658
2248 | 29.0668 | -45.6 | 380.625 | 87.451 | 84.8 | 85.0437 | 29.0668 | 53645.1172 | 0.0010132 | 0.0010132 | 0.0010132 | 0.0010132
2249 | 29.0495 | -45.45 | 380.625 | 87.451 | 84.8 | 85.077 | 29.0495 | 53674.1667 | 0.0011472 | 0.0011472 | 0.0011472 | 0.0011472
2250 | 29.1276 | -44.55 | 380.75 | 87.451 | 84.8 | 85.1147 | 29.1276 | 53703.2943 | 0.0012953 | 0.0012953 | 0.0012953 | 0.0012953
2251 | 29.1059 | -44.25 | 380.875 | 87.451 | 84.8 | 85.1575 | 29.1059 | 53732.4002 | 0.0014681 | 0.0014681 | 0.0014681 | 0.0014681
2252 | 29.0842 | -43.2 | 380.75 | 87.451 | 84.8 | 85.2059 | 29.0842 | 53761.4844 | 0.0016646 | 0.0016646 | 0.0016646 | 0.0016646
2253 | 29.0712 | -42 | 380.875 | 87.451 | 85.8 | 85.2568 | 29.0712 | 53790.5556 | 0.0017506 | 0.0017506 | 0.0017506 | 0.0017506
2254 | 29.0538 | -43.95 | 380.75 | 87.451 | 85.8 | 85.303 | 29.0538 | 53819.6094 | 0.0015912 | 0.0015912 | 0.0015912 | 0.0015912
2255 | 29.1189 | -42.9 | 380.875 | 87.451 | 85.8 | 85.3413 | 29.1189 | 53848.7283 | 0.0013163 | 0.0013163 | 0.0013163 | 0.0013163
2256 | 29.0625 | -40.95 | 380.875 | 87.451 | 85.8 | 85.3724 | 29.0625 | 53877.7908 | 0.001068 | 0.001068 | 0.001068 | 0.001068
2257 | 29.1189 | -43.05 | 380.75 | 87.451 | 85.8 | 85.3966 | 29.1189 | 53906.9098 | 0.00083253 | 0.00083253 | 0.00083253 | 0.00083253
2258 | 29.1406 | -35.7 | 381.25 | 87.451 | 85.8 | 85.4145 | 29.1406 | 53936.0504 | 0.00061187 | 0.00061187 | 0.00061187 | 0.00061187
2259 | 29.1753 | -33.6 | 381.25 | 87.451 | 85.8 | 85.4262 | 29.1753 | 53965.2257 | 0.00040108 | 0.00040108 | 0.00040108 | 0.00040108
2260 | 29.1536 | -32.4 | 381.375 | 87.451 | 85.8 | 85.4319 | 29.1536 | 53994.3794 | 0.00019755 | 0.00019755 | 0.00019755 | 0.00019755
2261 | 29.1363 | -29.4 | 381.625 | 87.451 | 85.8 | 85.4318 | 29.1363 | 54023.5157 | -3.1526e-06 | -3.1526e-06 | -3.1526e-06 | -3.1526e-06
2262 | 29.1406 | -29.1 | 381.625 | 87.451 | 85.8 | 85.4259 | 29.1406 | 54052.6563 | -0.00020399 | -0.00020399 | -0.00020399 | -0.00020399
2263 | 29.1319 | -27.9 | 381.625 | 87.451 | 85.8 | 85.414 | 29.1319 | 54081.7882 | -0.00040819 | -0.00040819 | -0.00040819 | -0.00040819
2264 | 29.1276 | -33 | 381.5 | 87.451 | 85.8 | 85.396 | 29.1276 | 54110.9158 | -0.00061891 | -0.00061891 | -0.00061891 | -0.00061891
2265 | 29.1102 | -31.05 | 381.625 | 87.451 | 85.8 | 85.3715 | 29.1102 | 54140.0261 | -0.00083991 | -0.00083991 | -0.00083991 | -0.00083991
2266 | 29.1016 | -30.825 | 381.625 | 87.451 | 85.8 | 85.3403 | 29.1016 | 54169.1276 | -0.0010742 | -0.0010742 | -0.0010742 | -0.0010742
2267 | 29.0929 | -30.6 | 381.625 | 87.451 | 85.8 | 85.3017 | 29.0929 | 54198.2205 | -0.0013257 | -0.0013257 | -0.0013257 | -0.0013257
2268 | 29.0885 | -31.2 | 381.625 | 87.451 | 85.8 | 85.2552 | 29.0885 | 54227.3091 | -0.0015982 | -0.0015982 | -0.0015982 | -0.0015982
2269 | 29.0842 | -34.65 | 381.5 | 87.451 | 85.8 | 85.2 | 29.0842 | 54256.3933 | -0.0018962 | -0.0018962 | -0.0018962 | -0.0018962
2270 | 29.0668 | -33.15 | 381.625 | 87.451 | 85.8 | 85.1354 | 29.0668 | 54285.4601 | -0.0022255 | -0.0022255 | -0.0022255 | -0.0022255
2271 | 29.0799 | -31.8 | 381.625 | 87.451 | 85.8 | 85.0601 | 29.0799 | 54314.54 | -0.0025878 | -0.0025878 | -0.0025878 | -0.0025878
2272 | 29.1059 | -33.75 | 381.5 | 87.451 | 85.8 | 84.9731 | 29.1059 | 54343.6459 | -0.0029896 | -0.0029896 | -0.0029896 | -0.0029896
2273 | 29.0625 | -31.2 | 381.75 | 87.451 | 84.795 | 84.8769 | 29.0625 | 54372.7084 | -0.0033089 | -0.0033089 | -0.0033089 | -0.0033089
2274 | 29.0885 | -31.35 | 381.5 | 87.451 | 84.795 | 84.7781 | 29.0885 | 54401.7969 | -0.0033985 | -0.0033985 | -0.0033985 | -0.0033985
2275 | 29.0842 | -32.1 | 381.625 | 87.451 | 84.795 | 84.6789 | 29.0842 | 54430.8811 | -0.0034082 | -0.0034082 | -0.0034082 | -0.0034083
2276 | 29.0625 | -31.2 | 381.5 | 87.451 | 84.795 | 84.578 | 29.0625 | 54459.9436 | -0.0034743 | -0.0034743 | -0.0034743 | -0.0034743
2277 | 29.0929 | -32.85 | 381.5 | 87.451 | 84.795 | 84.4735 | 29.0929 | 54489.0365 | -0.0035892 | -0.0035892 | -0.0035892 | -0.0035892
2278 | 29.0755 | -29.1 | 381.625 | 87.451 | 84.795 | 84.364 | 29.0755 | 54518.112 | -0.0037671 | -0.0037671 | -0.0037671 | -0.0037671
2279 | 29.0017 | -30.8997 | 381.625 | 87.451 | 84.795 | 84.2476 | 29.0017 | 54547.1138 | -0.0040129 | -0.0040129 | -0.0040129 | -0.0040129
2280 | 28.776 | 2.7 | 383.5 | 87.451 | 84.795 | 84.1225 | 28.776 | 54575.8898 | -0.0043468 | -0.0043468 | -0.0043468 | -0.0043468
2281 | 28.6458 | -5.4002 | 383 | 87.451 | 84.795 | 83.9868 | 28.6458 | 54604.5356 | -0.0047397 | -0.0047397 | -0.0047397 | -0.0047397
2282 | 28.6328 | -26.4 | 382 | 87.451 | 84.795 | 83.8382 | 28.6328 | 54633.1684 | -0.0051905 | -0.0051905 | -0.0051905 | -0.0051906
2283 | 28.6024 | -28.8 | 381.875 | 87.451 | 81.751 | 83.6864 | 28.6024 | 54661.7709 | -0.0053049 | -0.0053049 | -0.0053049 | -0.0053049
2284 | 28.6545 | -47.55 | 380.75 | 87.451 | 81.751 | 83.5534 | 28.6545 | 54690.4254 | -0.0046437 | -0.0046437 | -0.0046437 | -0.0046438
2285 | 28.7891 | -12.6005 | 382.5 | 87.451 | 81.751 | 83.4489 | 28.7891 | 54719.2144 | -0.0036269 | -0.0036269 | -0.0036269 | -0.0036269
2286 | 28.7066 | -20.2501 | 382.125 | 87.451 | 81.751 | 83.3715 | 28.7066 | 54747.921 | -0.0026971 | -0.0026971 | -0.0026971 | -0.0026971
2287 | 28.6024 | -31.8 | 381.75 | 87.451 | 81.751 | 83.3199 | 28.6024 | 54776.5235 | -0.0018063 | -0.0018063 | -0.0018063 | -0.0018063
2288 | 28.5807 | -33.3 | 381.5625 | 87.451 | 81.751 | 83.2931 | 28.5807 | 54805.1042 | -0.00093508 | -0.00093508 | -0.00093508 | -0.00093508
2289 | 28.559 | -34.8 | 381.375 | 87.451 | 81.751 | 83.2909 | 28.559 | 54833.6632 | -7.7443e-05 | -7.7443e-05 | -7.7443e-05 | -7.7443e-05
2290 | 28.5764 | -38.7 | 381.25 | 87.451 | 81.751 | 83.3132 | 28.5764 | 54862.2396 | 0.0007792 | 0.0007792 | 0.0007792 | 0.0007792
2291 | 28.5156 | -40.05 | 381 | 87.451 | 81.751 | 83.3603 | 28.5156 | 54890.7552 | 0.0016517 | 0.0016517 | 0.0016517 | 0.0016517
2292 | 28.5243 | -41.4 | 381 | 87.451 | 81.751 | 83.433 | 28.5243 | 54919.2795 | 0.002548 | 0.002548 | 0.002548 | 0.002548
2293 | 28.3984 | -4.05 | 382.875 | 87.451 | 84.8 | 83.5203 | 28.3984 | 54947.678 | 0.0030741 | 0.0030741 | 0.0030741 | 0.0030741
2294 | 28.2118 | -5.4 | 382.75 | 87.451 | 84.8 | 83.5993 | 28.2118 | 54975.8898 | 0.0028029 | 0.0028029 | 0.0028029 | 0.0028029
2295 | 28.151 | -32.85 | 381.625 | 87.451 | 84.8 | 83.6593 | 28.151 | 55004.0408 | 0.002131 | 0.002131 | 0.002131 | 0.002131
2296 | 28.2552 | -41.55 | 381 | 87.451 | 84.8 | 83.7012 | 28.2552 | 55032.296 | 0.0014814 | 0.0014814 | 0.0014814 | 0.0014814
2297 | 28.5373 | -74.7 | 379.375 | 87.451 | 84.8 | 83.7256 | 28.5373 | 55060.8334 | 0.00085468 | 0.00085468 | 0.00085468 | 0.00085468
2298 | 28.763 | -57.3001 | 380 | 87.451 | 84.8 | 83.7329 | 28.763 | 55089.5964 | 0.00025419 | 0.00025419 | 0.00025419 | 0.00025419
2299 | 28.9453 | -50.85 | 380.25 | 87.451 | 84.8 | 83.7232 | 28.9453 | 55118.5417 | -0.00033344 | -0.00033344 | -0.00033344 | -0.00033344
2300 | 29.0234 | -41.25 | 380.75 | 87.451 | 84.8 | 83.6965 | 29.0234 | 55147.5651 | -0.00092228 | -0.00092228 | -0.00092228 | -0.00092228
2301 | 29.1016 | -36.9 | 381 | 87.451 | 84.8 | 83.6522 | 29.1016 | 55176.6667 | -0.0015226 | -0.0015226 | -0.0015226 | -0.0015226
2302 | 29.2057 | -30.6 | 381.25 | 87.451 | 84.8 | 83.5896 | 29.2057 | 55205.8724 | -0.0021419 | -0.0021419 | -0.0021419 | -0.0021419
2303 | 29.0885 | -32.4 | 381.25 | 87.451 | 82.843 | 83.5156 | 29.0885 | 55234.961 | -0.0025446 | -0.0025446 | -0.0025446 | -0.0025446
2304 | 29.0321 | -34.5 | 381.125 | 87.451 | 82.843 | 83.4445 | 29.0321 | 55263.9931 | -0.0024492 | -0.0024492 | -0.0024492 | -0.0024492
2305 | 28.9714 | -37.8 | 380.875 | 87.451 | 82.843 | 83.3829 | 28.9714 | 55292.9644 | -0.0021243 | -0.0021243 | -0.0021243 | -0.0021243
2306 | 29.0451 | -40.8 | 380.875 | 87.451 | 82.843 | 83.33 | 29.0451 | 55322.0096 | -0.0018234 | -0.0018234 | -0.0018234 | -0.0018234
2307 | 29.0234 | -37.2 | 381 | 87.451 | 82.843 | 83.2848 | 29.0234 | 55351.033 | -0.001558 | -0.001558 | -0.001558 | -0.001558
2308 | 29.0668 | -37.65 | 381 | 87.451 | 82.843 | 83.2466 | 29.0668 | 55380.0999 | -0.0013141 | -0.0013141 | -0.0013141 | -0.0013141
2309 | 29.0148 | -39.9 | 380.625 | 87.451 | 82.843 | 83.2148 | 29.0148 | 55409.1146 | -0.0010954 | -0.0010954 | -0.0010954 | -0.0010954
2310 | 29.0582 | -36.9 | 380.875 | 87.451 | 82.843 | 83.1889 | 29.0582 | 55438.1728 | -0.00089035 | -0.00089035 | -0.00089035 | -0.00089035
2311 | 29.0408 | -39.6 | 380.625 | 87.451 | 82.843 | 83.1685 | 29.0408 | 55467.2136 | -0.00070154 | -0.00070154 | -0.00070154 | -0.00070154
2312 | 29.0712 | -38.25 | 380.75 | 87.451 | 83.87 | 83.1493 | 29.0712 | 55496.2848 | -0.0006632 | -0.0006632 | -0.0006632 | -0.0006632
2313 | 29.0625 | -41.1 | 380.625 | 87.451 | 83.87 | 83.1226 | 29.0625 | 55525.3473 | -0.00091718 | -0.00091718 | -0.00091718 | -0.00091718
2314 | 29.0842 | -33 | 381.125 | 87.451 | 83.87 | 83.0841 | 29.0842 | 55554.4315 | -0.001325 | -0.001325 | -0.001325 | -0.001325
2315 | 29.1168 | -30.15 | 381.25 | 87.451 | 83.87 | 83.033 | 29.1168 | 55583.5482 | -0.0017526 | -0.0017526 | -0.0017526 | -0.0017526
2316 | 29.1493 | -27.3 | 381.375 | 87.451 | 83.87 | 82.9687 | 29.1493 | 55612.6975 | -0.002207 | -0.002207 | -0.002207 | -0.002207
2317 | 29.1927 | -22.8 | 381.75 | 87.451 | 83.87 | 82.89 | 29.1927 | 55641.8902 | -0.0026945 | -0.0026945 | -0.0026945 | -0.0026945
2318 | 29.1493 | -21 | 381.75 | 87.451 | 83.87 | 82.7958 | 29.1493 | 55671.0395 | -0.0032329 | -0.0032329 | -0.0032329 | -0.0032329
2319 | 29.1189 | -19.65 | 381.75 | 87.451 | 83.87 | 82.6845 | 29.1189 | 55700.1585 | -0.0038227 | -0.0038227 | -0.0038227 | -0.0038227
2320 | 29.0972 | -23.55 | 381.75 | 87.451 | 83.87 | 82.5543 | 29.0972 | 55729.2557 | -0.0044732 | -0.0044732 | -0.0044732 | -0.0044732
2321 | 29.0712 | -26.7 | 381.5 | 87.451 | 83.87 | 82.4033 | 29.0712 | 55758.3269 | -0.0051966 | -0.0051966 | -0.0051966 | -0.0051966
2322 | 29.0842 | -25.05 | 381.625 | 87.451 | 83.87 | 82.2289 | 29.0842 | 55787.4111 | -0.0059959 | -0.0059959 | -0.0059959 | -0.005996
2323 | 29.0799 | -26.55 | 381.625 | 87.451 | 79.716 | 82.0449 | 29.0799 | 55816.4909 | -0.0063262 | -0.0063262 | -0.0063262 | -0.0063263
2324 | 29.0408 | -25.05 | 381.75 | 87.451 | 79.716 | 81.8815 | 29.0408 | 55845.5317 | -0.0056284 | -0.0056284 | -0.0056284 | -0.0056284
2325 | 29.0365 | -25.8 | 381.625 | 87.451 | 79.716 | 81.7524 | 29.0365 | 55874.5682 | -0.0044438 | -0.0044438 | -0.0044438 | -0.0044438
2326 | 29.0495 | -28.2 | 381.5 | 87.451 | 79.716 | 81.6558 | 29.0495 | 55903.6177 | -0.0033275 | -0.0033275 | -0.0033275 | -0.0033275
2327 | 29.0451 | -29.4 | 381.5 | 87.451 | 79.716 | 81.5899 | 29.0451 | 55932.6628 | -0.0022663 | -0.0022663 | -0.0022663 | -0.0022664
2328 | 29.0582 | -30.9 | 381.25 | 87.451 | 79.716 | 81.5539 | 29.0582 | 55961.721 | -0.0012402 | -0.0012402 | -0.0012402 | -0.0012402
2329 | 29.0625 | -28.05 | 381.5 | 87.451 | 79.716 | 81.5471 | 29.0625 | 55990.7835 | -0.00023478 | -0.00023478 | -0.00023478 | -0.00023478
2330 | 29.0582 | -28.65 | 381.375 | 87.451 | 79.716 | 81.5694 | 29.0582 | 56019.8416 | 0.00076686 | 0.00076686 | 0.00076686 | 0.00076686
2331 | 29.0885 | -27.15 | 381.5 | 87.451 | 79.716 | 81.6211 | 29.0885 | 56048.9302 | 0.0017789 | 0.0017789 | 0.0017789 | 0.0017789
2332 | 29.0885 | -27.15 | 381.5 | 87.451 | 84.074 | 81.6858 | 29.0885 | 56078.0187 | 0.0022246 | 0.0022246 | 0.0022246 | 0.0022246
2333 | 29.0799 | -28.2 | 381.375 | 87.451 | 84.074 | 81.7299 | 29.0799 | 56107.0986 | 0.0015153 | 0.0015153 | 0.0015153 | 0.0015153
2334 | 29.0625 | -27.75 | 381.5 | 87.451 | 84.074 | 81.7367 | 29.0625 | 56136.1611 | 0.00023409 | 0.00023409 | 0.00023409 | 0.00023409
2335 | 29.0668 | -27.6 | 381.5 | 87.451 | 84.074 | 81.7063 | 29.0668 | 56165.2279 | -0.0010442 | -0.0010442 | -0.0010442 | -0.0010442
2336 | 29.0712 | -28.35 | 381.4375 | 87.451 | 84.074 | 81.6383 | 29.0712 | 56194.2991 | -0.0023386 | -0.0023386 | -0.0023386 | -0.0023386
2337 | 29.0755 | -29.1 | 381.375 | 87.451 | 84.074 | 81.5316 | 29.0755 | 56223.3746 | -0.0036699 | -0.0036699 | -0.0036699 | -0.0036699
2338 | 29.0451 | -28.8 | 381.375 | 87.451 | 84.074 | 81.3845 | 29.0451 | 56252.4197 | -0.0050651 | -0.0050651 | -0.0050651 | -0.0050651
2339 | 29.0234 | -29.7 | 381.375 | 87.451 | 84.074 | 81.1947 | 29.0234 | 56281.4432 | -0.0065419 | -0.0065419 | -0.0065419 | -0.006542
2340 | 29.0582 | -30 | 381.375 | 87.451 | 84.074 | 80.959 | 29.0582 | 56310.5013 | -0.0081092 | -0.0081092 | -0.0081092 | -0.0081093
2341 | 29.0668 | -30.3 | 381.375 | 87.451 | 84.074 | 80.6739 | 29.0668 | 56339.5682 | -0.0098103 | -0.0098103 | -0.0098103 | -0.0098105
2342 | 29.1016 | -28.2 | 381.5 | 87.451 | 84.074 | 80.3347 | 29.1016 | 56368.6697 | -0.011656 | -0.011656 | -0.011656 | -0.011656
2343 | 29.0625 | -26.4 | 381.375 | 87.451 | 84.074 | 79.936 | 29.0625 | 56397.7322 | -0.013717 | -0.013717 | -0.013717 | -0.013717
2344 | 29.0625 | -29.4 | 381.375 | 87.451 | 75.778 | 79.5046 | 29.0625 | 56426.7947 | -0.014846 | -0.014846 | -0.014846 | -0.014846
2345 | 29.0885 | -29.4 | 381.375 | 87.451 | 75.778 | 79.0994 | 29.0885 | 56455.8833 | -0.013929 | -0.013929 | -0.013929 | -0.01393
2346 | 29.0712 | -26.55 | 381.375 | 87.451 | 75.778 | 78.747 | 29.0712 | 56484.9545 | -0.012122 | -0.012122 | -0.012122 | -0.012122
2347 | 29.0712 | -27.3 | 381.375 | 87.451 | 75.778 | 78.4418 | 29.0712 | 56514.0256 | -0.010498 | -0.010498 | -0.010498 | -0.010498
2348 | 29.0582 | -28.05 | 381.375 | 87.451 | 75.778 | 78.179 | 29.0582 | 56543.0838 | -0.0090456 | -0.0090456 | -0.0090456 | -0.0090457
2349 | 28.98 | -31.65 | 381.25 | 87.451 | 75.778 | 77.9543 | 28.98 | 56572.0638 | -0.007753 | -0.007753 | -0.007753 | -0.0077531
2350 | 29.0017 | -37.2 | 381 | 87.451 | 75.778 | 77.7642 | 29.0017 | 56601.0656 | -0.0065544 | -0.0065544 | -0.0065544 | -0.0065544
2351 | 29.0451 | -35.85 | 381 | 87.451 | 75.778 | 77.6057 | 29.0451 | 56630.1107 | -0.0054576 | -0.0054576 | -0.0054576 | -0.0054576
2352 | 29.0495 | -36.45 | 380.875 | 87.451 | 75.778 | 77.4762 | 29.0495 | 56659.1602 | -0.0044567 | -0.0044567 | -0.0044567 | -0.0044567
2353 | 29.0668 | -33.7499 | 381.125 | 87.451 | 75.778 | 77.3737 | 29.0668 | 56688.227 | -0.0035253 | -0.0035253 | -0.0035253 | -0.0035253
2354 | 29.0799 | -26.4 | 381.375 | 87.451 | 74.861 | 77.3003 | 29.0799 | 56717.3069 | -0.0025261 | -0.0025261 | -0.0025261 | -0.0025261
2355 | 29.1146 | -26.1 | 381.5 | 87.451 | 74.861 | 77.2619 | 29.1146 | 56746.4215 | -0.0013165 | -0.0013165 | -0.0013165 | -0.0013165
2356 | 29.0668 | -28.5 | 381.25 | 87.451 | 74.861 | 77.2618 | 29.0668 | 56775.4883 | -5.6241e-06 | -5.6241e-06 | -5.6241e-06 | -5.6241e-06
2357 | 29.0972 | -30.45 | 381.125 | 87.451 | 74.861 | 77.2998 | 29.0972 | 56804.5855 | 0.0013059 | 0.0013059 | 0.0013059 | 0.0013059
2358 | 29.0972 | -30.45 | 381.125 | 87.0589 | 74.861 | 77.3765 | 29.0972 | 56833.6828 | 0.0026383 | 0.0026383 | 0.0026383 | 0.0026383
2359 | 29.0104 | -35.325 | 380.875 | 87.0589 | 74.861 | 77.4933 | 29.0104 | 56862.6932 | 0.0040245 | 0.0040245 | 0.0040245 | 0.0040245
2360 | 28.9236 | -40.1998 | 380.625 | 87.0589 | 74.861 | 77.6519 | 28.9236 | 56891.6168 | 0.0054833 | 0.0054833 | 0.0054833 | 0.0054833
2361 | 28.7283 | -10.8 | 382 | 87.0589 | 74.861 | 77.8549 | 28.7283 | 56920.3451 | 0.0070648 | 0.0070648 | 0.0070648 | 0.0070649
2362 | 28.342 | -1.35 | 382.75 | 87.0589 | 74.861 | 78.1054 | 28.342 | 56948.6871 | 0.0088402 | 0.0088402 | 0.0088402 | 0.0088403
2363 | 28.0642 | -22.4998 | 381.75 | 87.0589 | 74.861 | 78.4075 | 28.0642 | 56976.7513 | 0.010765 | 0.010765 | 0.010765 | 0.010766
2364 | 27.8299 | -15.45 | 382.125 | 87.0589 | 79.539 | 78.7474 | 27.8299 | 57004.5812 | 0.012214 | 0.012214 | 0.012214 | 0.012214
2365 | 27.4349 | -4.5001 | 382.75 | 87.0589 | 79.539 | 79.0934 | 27.4349 | 57032.0161 | 0.012609 | 0.012609 | 0.012609 | 0.012609
2366 | 27.2569 | -30.6 | 381.375 | 87.0589 | 79.539 | 79.4322 | 27.2569 | 57059.273 | 0.012431 | 0.012431 | 0.012431 | 0.012431
2367 | 27.2179 | -47.5501 | 380.5 | 87.0589 | 79.539 | 79.7693 | 27.2179 | 57086.4909 | 0.012386 | 0.012386 | 0.012386 | 0.012387
2368 | 27.1528 | -54.3 | 380 | 87.0589 | 79.539 | 80.1101 | 27.1528 | 57113.6437 | 0.012551 | 0.012551 | 0.012551 | 0.012551
2369 | 27.2266 | -54.75 | 380 | 87.0589 | 79.539 | 80.46 | 27.2266 | 57140.8703 | 0.01285 | 0.01285 | 0.01285 | 0.012851
2370 | 27.2135 | -55.2 | 379.875 | 87.0589 | 79.539 | 80.8245 | 27.2135 | 57168.0838 | 0.013395 | 0.013395 | 0.013395 | 0.013395
2371 | 27.2483 | -52.2 | 379.875 | 87.0589 | 79.539 | 81.2095 | 27.2483 | 57195.3321 | 0.014127 | 0.014127 | 0.014127 | 0.014128
2372 | 27.322 | -50.4 | 379.875 | 87.0589 | 79.539 | 81.621 | 27.322 | 57222.6541 | 0.015061 | 0.015061 | 0.015061 | 0.015062
2373 | 27.3047 | -47.55 | 380 | 87.0589 | 79.539 | 82.0655 | 27.3047 | 57249.9588 | 0.016283 | 0.016283 | 0.016283 | 0.016283
2374 | 27.3438 | -45 | 380.125 | 87.0589 | 87.105 | 82.5202 | 27.3438 | 57277.3026 | 0.016629 | 0.016629 | 0.016629 | 0.016629
2375 | 27.4045 | -39.45 | 380.375 | 87.0589 | 87.105 | 82.9321 | 27.4045 | 57304.7071 | 0.01503 | 0.01503 | 0.01503 | 0.01503
2376 | 27.3785 | -36.15 | 380.375 | 87.0589 | 87.105 | 83.2777 | 27.3785 | 57332.0855 | 0.012621 | 0.012621 | 0.012621 | 0.012621
2377 | 27.3915 | -30 | 380.875 | 87.0589 | 87.105 | 83.5624 | 27.3915 | 57359.477 | 0.010394 | 0.010394 | 0.010394 | 0.010394
2378 | 27.3785 | -32.4 | 380.75 | 87.0589 | 87.105 | 83.7908 | 27.3785 | 57386.8555 | 0.0083421 | 0.0083421 | 0.0083421 | 0.0083422
2379 | 27.3698 | -80.85 | 378.375 | 87.0589 | 87.105 | 83.9665 | 27.3698 | 57414.2253 | 0.0064199 | 0.0064199 | 0.0064199 | 0.0064199
2380 | 27.6085 | -63.6 | 379 | 87.0589 | 87.105 | 84.0923 | 27.6085 | 57441.8338 | 0.0045573 | 0.0045573 | 0.0045573 | 0.0045574
2381 | 27.7908 | -82.95 | 378 | 87.0589 | 87.105 | 84.1702 | 27.7908 | 57469.6246 | 0.0028042 | 0.0028042 | 0.0028042 | 0.0028042
2382 | 28.1076 | -65.7001 | 378.875 | 87.0589 | 87.105 | 84.2015 | 28.1076 | 57497.7322 | 0.0011129 | 0.0011129 | 0.0011129 | 0.0011129
2383 | 28.1076 | -65.6999 | 378.875 | 87.0589 | 83.958 | 84.1991 | 28.1076 | 57525.8399 | -8.4215e-05 | -8.4215e-05 | -8.4215e-05 | -8.4215e-05
2384 | 28.4245 | -54.9 | 379.125 | 87.0589 | 83.958 | 84.1881 | 28.4245 | 57554.2644 | -0.0003884 | -0.0003884 | -0.0003884 | -0.0003884
2385 | 28.5091 | -49.8 | 379.4375 | 87.0589 | 83.958 | 84.1807 | 28.5091 | 57582.7735 | -0.00025895 | -0.00025895 | -0.00025895 | -0.00025895
2386 | 28.5938 | -44.7 | 379.75 | 87.0589 | 83.958 | 84.1769 | 28.5938 | 57611.3672 | -0.00013437 | -0.00013437 | -0.00013437 | -0.00013437
2387 | 28.6241 | -42.45 | 379.75 | 87.0589 | 83.958 | 84.1765 | 28.6241 | 57639.9914 | -1.2674e-05 | -1.2674e-05 | -1.2674e-05 | -1.2674e-05
2388 | 28.6415 | -42 | 379.875 | 87.0589 | 83.958 | 84.1796 | 28.6415 | 57668.6328 | 0.00010861 | 0.00010861 | 0.00010861 | 0.00010861
2389 | 28.6111 | -42.3 | 379.875 | 87.0589 | 83.958 | 84.1863 | 28.6111 | 57697.244 | 0.00023186 | 0.00023186 | 0.00023186 | 0.00023186
2390 | 28.6458 | -40.8 | 380.125 | 87.0589 | 83.958 | 84.1965 | 28.6458 | 57725.8898 | 0.00035824 | 0.00035824 | 0.00035824 | 0.00035824
2391 | 28.6806 | -42.6 | 380 | 87.0589 | 83.958 | 84.2106 | 28.6806 | 57754.5703 | 0.00049 | 0.00049 | 0.00049 | 0.00049
2392 | 28.8411 | -58.8 | 379.125 | 87.0589 | 83.958 | 84.2286 | 28.8411 | 57783.4115 | 0.00062648 | 0.00062648 | 0.00062648 | 0.00062648
2393 | 28.9844 | -56.4 | 379.125 | 87.0589 | 83.958 | 84.251 | 28.9844 | 57812.3959 | 0.00077181 | 0.00077181 | 0.00077181 | 0.00077181
2394 | 29.0538 | -49.5 | 379.5 | 87.0589 | 84.072 | 84.2776 | 29.0538 | 57841.4497 | 0.00091469 | 0.00091469 | 0.00091469 | 0.00091469
2395 | 29.1363 | -40.95 | 379.75 | 87.0589 | 84.072 | 84.3079 | 29.1363 | 57870.586 | 0.0010398 | 0.0010398 | 0.0010398 | 0.0010398
2396 | 29.171 | -34.65 | 380.125 | 87.0589 | 84.072 | 84.3419 | 29.171 | 57899.757 | 0.0011671 | 0.0011671 | 0.0011671 | 0.0011671
2397 | 29.184 | -29.85 | 380.375 | 87.0589 | 84.072 | 84.3803 | 29.184 | 57928.941 | 0.0013136 | 0.0013136 | 0.0013136 | 0.0013136
2398 | 29.1623 | -26.7 | 380.625 | 87.0589 | 84.072 | 84.4235 | 29.1623 | 57958.1033 | 0.0014826 | 0.0014826 | 0.0014826 | 0.0014826
2399 | 29.1363 | -25.8 | 380.875 | 87.0589 | 84.072 | 84.4723 | 29.1363 | 57987.2396 | 0.0016757 | 0.0016757 | 0.0016757 | 0.0016757
2400 | 29.1406 | -27 | 380.75 | 87.0589 | 84.072 | 84.5275 | 29.1406 | 58016.3802 | 0.0018938 | 0.0018938 | 0.0018938 | 0.0018938
2401 | 29.1319 | -25.65 | 380.75 | 87.0589 | 84.072 | 84.5899 | 29.1319 | 58045.5122 | 0.002143 | 0.002143 | 0.002143 | 0.002143
2402 | 29.1363 | -25.65 | 380.75 | 87.0589 | 84.072 | 84.6606 | 29.1363 | 58074.6485 | 0.0024252 | 0.0024252 | 0.0024252 | 0.0024252
2403 | 29.1363 | -25.65 | 380.75 | 87.0589 | 84.662 | 84.7383 | 29.1363 | 58103.7848 | 0.0026659 | 0.0026659 | 0.0026659 | 0.0026659
2404 | 29.1146 | -23.55 | 381 | 87.0589 | 84.662 | 84.8195 | 29.1146 | 58132.8993 | 0.00279 | 0.00279 | 0.00279 | 0.00279
2405 | 29.1189 | -24 | 381 | 87.0589 | 84.662 | 84.9032 | 29.1189 | 58162.0183 | 0.0028756 | 0.0028756 | 0.0028756 | 0.0028756
2406 | 29.1059 | -28.5 | 380.625 | 87.0589 | 84.662 | 84.9908 | 29.1059 | 58191.1242 | 0.0030087 | 0.0030087 | 0.0030087 | 0.0030087
2407 | 29.0234 | -31.2 | 380.625 | 87.0589 | 84.662 | 85.0836 | 29.0234 | 58220.1476 | 0.0031973 | 0.0031973 | 0.0031973 | 0.0031973
2408 | 28.9909 | -33 | 380.5 | 87.0589 | 84.662 | 85.1831 | 28.9909 | 58249.1385 | 0.0034321 | 0.0034321 | 0.0034321 | 0.0034321
2409 | 28.9583 | -34.8 | 380.375 | 87.0589 | 84.662 | 85.2909 | 28.9583 | 58278.0968 | 0.003722 | 0.003722 | 0.003722 | 0.003722
2410 | 28.9844 | -39.15 | 380.125 | 87.0589 | 84.662 | 85.4087 | 28.9844 | 58307.0812 | 0.0040635 | 0.0040635 | 0.0040635 | 0.0040635
2411 | 28.9583 | -39.3 | 380.125 | 87.0589 | 84.662 | 85.5383 | 28.9583 | 58336.0395 | 0.004477 | 0.004477 | 0.004477 | 0.0044771
2412 | 28.9974 | -42.3 | 379.875 | 87.0589 | 84.662 | 85.6819 | 28.9974 | 58365.0369 | 0.0049514 | 0.0049514 | 0.0049514 | 0.0049514
2413 | 28.98 | -43.5 | 379.75 | 87.0589 | 84.662 | 85.8417 | 28.98 | 58394.017 | 0.0055138 | 0.0055138 | 0.0055138 | 0.0055138
2414 | 29.0538 | -43.2 | 379.75 | 87.0589 | 86.8 | 86.0117 | 29.0538 | 58423.0708 | 0.0058528 | 0.0058528 | 0.0058528 | 0.0058528
2415 | 29.0582 | -40.8 | 380 | 87.0589 | 86.8 | 86.1777 | 29.0582 | 58452.1289 | 0.0057131 | 0.0057131 | 0.0057131 | 0.0057131
2416 | 29.0408 | -38.4 | 380.125 | 87.0589 | 86.8 | 86.3339 | 29.0408 | 58481.1697 | 0.0053759 | 0.0053759 | 0.0053759 | 0.0053759
2417 | 29.0234 | -37.2 | 380.25 | 87.0589 | 86.8 | 86.4826 | 29.0234 | 58510.1932 | 0.0051238 | 0.0051238 | 0.0051238 | 0.0051238
2418 | 29.0538 | -37.35 | 380.125 | 87.0589 | 86.8 | 86.6262 | 29.0538 | 58539.247 | 0.0049448 | 0.0049448 | 0.0049448 | 0.0049448
2419 | 29.0799 | -37.2 | 380.125 | 86.6667 | 86.8 | 86.7671 | 29.0799 | 58568.3269 | 0.0048454 | 0.0048454 | 0.0048454 | 0.0048454
2420 | 29.0365 | -40.05 | 379.875 | 86.6667 | 86.8 | 86.9075 | 29.0365 | 58597.3633 | 0.0048346 | 0.0048346 | 0.0048346 | 0.0048347
2421 | 29.0365 | -40.05 | 379.875 | 86.6667 | 86.8 | 87.0496 | 29.0365 | 58626.3998 | 0.0048935 | 0.0048935 | 0.0048935 | 0.0048935
2422 | 29.0321 | -41.7 | 379.875 | 86.6667 | 86.8 | 87.1957 | 29.0321 | 58655.4319 | 0.0050309 | 0.0050309 | 0.0050309 | 0.0050309
2423 | 29.0668 | -40.2 | 379.875 | 86.6667 | 86.8 | 87.348 | 29.0668 | 58684.4987 | 0.0052413 | 0.0052413 | 0.0052413 | 0.0052413
2424 | 29.0191 | -39.9 | 379.875 | 86.6667 | 88.364 | 87.5029 | 29.0191 | 58713.5178 | 0.0053359 | 0.0053359 | 0.0053359 | 0.005336
2425 | 29.0538 | -41.85 | 379.75 | 86.6667 | 88.364 | 87.6502 | 29.0538 | 58742.5716 | 0.0050723 | 0.0050723 | 0.0050723 | 0.0050724
2426 | 29.0148 | -40.2 | 379.875 | 86.6667 | 88.364 | 87.7863 | 29.0148 | 58771.5864 | 0.0046881 | 0.0046881 | 0.0046881 | 0.0046881
2427 | 29.0495 | -41.1 | 379.75 | 86.6667 | 88.364 | 87.9131 | 29.0495 | 58800.6359 | 0.0043664 | 0.0043664 | 0.0043664 | 0.0043664
2428 | 29.0365 | -39.3 | 379.875 | 86.6667 | 88.364 | 88.0328 | 29.0365 | 58829.6723 | 0.0041215 | 0.0041215 | 0.0041215 | 0.0041215
2429 | 29.0516 | -39.9 | 379.8125 | 86.6667 | 88.364 | 88.1472 | 29.0516 | 58858.724 | 0.0039381 | 0.0039381 | 0.0039381 | 0.0039381
2430 | 29.0668 | -40.5 | 379.75 | 86.6667 | 88.364 | 88.2581 | 29.0668 | 58887.7908 | 0.0038175 | 0.0038175 | 0.0038175 | 0.0038175
2431 | 29.0408 | -40.2 | 379.75 | 86.6667 | 88.364 | 88.3674 | 29.0408 | 58916.8316 | 0.003763 | 0.003763 | 0.003763 | 0.003763
2432 | 29.0755 | -40.5 | 379.75 | 86.6667 | 88.364 | 88.4768 | 29.0755 | 58945.9072 | 0.0037603 | 0.0037603 | 0.0037603 | 0.0037604
2433 | 29.0495 | -40.2 | 379.75 | 86.6667 | 88.364 | 88.5879 | 29.0495 | 58974.9566 | 0.0038254 | 0.0038254 | 0.0038254 | 0.0038254
2434 | 29.0755 | -40.95 | 379.75 | 86.6667 | 89.8 | 88.6969 | 29.0755 | 59004.0322 | 0.0037481 | 0.0037481 | 0.0037481 | 0.0037481
2435 | 29.0929 | -38.1 | 380 | 86.6667 | 89.8 | 88.794 | 29.0929 | 59033.125 | 0.0033393 | 0.0033393 | 0.0033393 | 0.0033393
2436 | 29.1406 | -34.8 | 380 | 86.6667 | 89.8 | 88.8752 | 29.1406 | 59062.2657 | 0.0027851 | 0.0027851 | 0.0027851 | 0.0027851
2437 | 29.1667 | -29.1 | 380.5 | 86.6667 | 89.8 | 88.9416 | 29.1667 | 59091.4323 | 0.0022786 | 0.0022786 | 0.0022786 | 0.0022786
2438 | 29.1797 | -26.1 | 380.5 | 86.6667 | 89.8 | 88.9944 | 29.1797 | 59120.612 | 0.0018099 | 0.0018099 | 0.0018099 | 0.0018099
2439 | 29.2187 | -22.95 | 380.875 | 86.6667 | 89.8 | 89.0345 | 29.2187 | 59149.8308 | 0.0013693 | 0.0013693 | 0.0013693 | 0.0013693
2440 | 29.1667 | -18.45 | 381 | 86.6667 | 89.8 | 89.0623 | 29.1667 | 59178.9974 | 0.00095449 | 0.00095449 | 0.00095449 | 0.00095449
2441 | 29.145 | -16.8 | 381.25 | 86.6667 | 89.8 | 89.0784 | 29.145 | 59208.1424 | 0.00055285 | 0.00055285 | 0.00055285 | 0.00055285
2442 | 29.171 | -16.5 | 381.25 | 86.6667 | 89.8 | 89.083 | 29.171 | 59237.3134 | 0.00015914 | 0.00015914 | 0.00015914 | 0.00015914
2443 | 29.1016 | -17.7 | 381 | 86.6667 | 89.8 | 89.0763 | 29.1016 | 59266.415 | -0.00023209 | -0.00023209 | -0.00023209 | -0.00023209
2444 | 28.0469 | 148.4984 | 389.6249 | 86.6667 | 89.8 | 89.058 | 28.0469 | 59294.4618 | -0.00065099 | -0.00065099 | -0.00065099 | -0.00065099
2445 | 28.2118 | -67.0484 | 379.2501 | 86.6667 | 89.8 | 89.028 | 28.2118 | 59322.6736 | -0.0010652 | -0.0010652 | -0.0010652 | -0.0010652
2446 | 28.5156 | -56.25 | 379.5 | 86.6667 | 89.8 | 88.9857 | 28.5156 | 59351.1893 | -0.0014843 | -0.0014843 | -0.0014843 | -0.0014843
2447 | 28.2943 | 13.2 | 383.125 | 86.6667 | 89.8 | 88.9304 | 28.2943 | 59379.4835 | -0.0019534 | -0.0019534 | -0.0019534 | -0.0019534
2448 | 28.0339 | -17.85 | 381.625 | 86.6667 | 89.8 | 88.8613 | 28.0339 | 59407.5174 | -0.0024646 | -0.0024646 | -0.0024646 | -0.0024646
2449 | 28.0339 | -22.2 | 381.125 | 86.6667 | 89.8 | 88.7773 | 28.0339 | 59435.5512 | -0.0029969 | -0.0029969 | -0.0029969 | -0.0029969
2450 | 28.0686 | -40.2 | 380.25 | 86.6667 | 89.8 | 88.677 | 28.0686 | 59463.6198 | -0.0035724 | -0.0035724 | -0.0035724 | -0.0035724
2451 | 28.2552 | -67.95 | 378.75 | 86.6667 | 89.8 | 88.5589 | 28.2552 | 59491.875 | -0.0041805 | -0.0041805 | -0.0041805 | -0.0041805
2452 | 28.6241 | -90.8998 | 377.5 | 86.6667 | 89.8 | 88.421 | 28.6241 | 59520.4992 | -0.0048159 | -0.0048159 | -0.0048159 | -0.0048159
2453 | 28.6241 | -90.9 | 377.5 | 86.6667 | 87.551 | 88.2702 | 28.6241 | 59549.1233 | -0.0052694 | -0.0052694 | -0.0052694 | -0.0052694
2454 | 29.158 | -0.15 | 382 | 86.6667 | 87.551 | 88.1219 | 29.158 | 59578.2813 | -0.0050874 | -0.0050874 | -0.0050874 | -0.0050874
2455 | 28.9366 | -11.325 | 381.5625 | 86.6667 | 87.551 | 87.9826 | 28.9366 | 59607.2179 | -0.0048127 | -0.0048127 | -0.0048127 | -0.0048127
2456 | 28.7153 | -22.4999 | 381.125 | 86.6667 | 87.551 | 87.8502 | 28.7153 | 59635.9332 | -0.0046109 | -0.0046109 | -0.0046109 | -0.0046109
2457 | 28.5113 | -37.6501 | 380.25 | 86.6667 | 87.551 | 87.7226 | 28.5113 | 59664.4445 | -0.004477 | -0.004477 | -0.004477 | -0.0044771
2458 | 28.4722 | -45.15 | 379.75 | 86.6667 | 87.551 | 87.5976 | 28.4722 | 59692.9167 | -0.0043874 | -0.0043874 | -0.0043874 | -0.0043874
2459 | 28.572 | -72.9 | 378.25 | 86.6667 | 87.551 | 87.4735 | 28.572 | 59721.4887 | -0.0043461 | -0.0043461 | -0.0043461 | -0.0043461
2460 | 28.7196 | -72.3 | 378.125 | 86.6667 | 87.551 | 87.3481 | 28.7196 | 59750.2084 | -0.0043667 | -0.0043667 | -0.0043667 | -0.0043667
2461 | 28.7934 | -68.7 | 378.375 | 86.6667 | 87.551 | 87.2194 | 28.7934 | 59779.0018 | -0.0044676 | -0.0044676 | -0.0044676 | -0.0044676
2462 | 28.8845 | -69.3 | 378.25 | 86.6667 | 87.551 | 87.0855 | 28.8845 | 59807.8863 | -0.0046359 | -0.0046359 | -0.0046359 | -0.004636
2463 | 28.98 | -67.5 | 378.125 | 86.6667 | 87.551 | 86.9442 | 28.98 | 59836.8664 | -0.004876 | -0.004876 | -0.004876 | -0.004876
2464 | 28.9931 | -58.95 | 378.625 | 86.6667 | 84.709 | 86.8045 | 28.9931 | 59865.8594 | -0.0048169 | -0.0048169 | -0.0048169 | -0.004817
2465 | 29.0278 | -58.2 | 378.75 | 86.6667 | 84.709 | 86.6869 | 29.0278 | 59894.8872 | -0.0040527 | -0.0040527 | -0.0040527 | -0.0040527
2466 | 29.0625 | -56.7 | 378.75 | 86.6667 | 84.709 | 86.6007 | 29.0625 | 59923.9497 | -0.002966 | -0.002966 | -0.002966 | -0.002966
2467 | 29.1189 | -54.3 | 378.625 | 86.6667 | 84.709 | 86.5446 | 29.1189 | 59953.0686 | -0.0019276 | -0.0019276 | -0.0019276 | -0.0019276
2468 | 29.1319 | -46.8 | 379 | 86.6667 | 84.709 | 86.5176 | 29.1319 | 59982.2006 | -0.00092517 | -0.00092517 | -0.00092517 | -0.00092517
2469 | 29.1363 | -46.5 | 379 | 86.6667 | 84.709 | 86.5194 | 29.1363 | 60011.3368 | 6.1698e-05 | 6.1698e-05 | 6.1698e-05 | 6.1698e-05
2470 | 29.2361 | -34.2 | 379.625 | 86.6667 | 84.709 | 86.55 | 29.2361 | 60040.573 | 0.0010458 | 0.0010458 | 0.0010458 | 0.0010458
2471 | 29.1927 | -31.5 | 379.875 | 86.6667 | 84.709 | 86.6098 | 29.1927 | 60069.7657 | 0.0020498 | 0.0020498 | 0.0020498 | 0.0020498
2472 | 29.197 | -27.15 | 380.125 | 86.6667 | 84.709 | 86.6999 | 29.197 | 60098.9627 | 0.0030844 | 0.0030844 | 0.0030844 | 0.0030844
2473 | 29.1927 | -25.5 | 380.25 | 86.6667 | 84.709 | 86.8216 | 29.1927 | 60128.1554 | 0.004169 | 0.004169 | 0.004169 | 0.004169
2474 | 29.1927 | -25.5 | 380.25 | 86.6667 | 89.971 | 86.956 | 29.1927 | 60157.3481 | 0.004603 | 0.004603 | 0.004603 | 0.004603
2475 | 29.2274 | -17.25 | 380.625 | 86.6667 | 89.971 | 87.0633 | 29.2274 | 60186.5756 | 0.0036732 | 0.0036732 | 0.0036732 | 0.0036732
2476 | 29.1623 | -16.5 | 380.875 | 86.6667 | 89.971 | 87.1245 | 29.1623 | 60215.7379 | 0.0020965 | 0.0020965 | 0.0020965 | 0.0020965
2477 | 29.171 | -12.6 | 381.125 | 86.6667 | 89.971 | 87.1404 | 29.171 | 60244.9089 | 0.00054472 | 0.00054472 | 0.00054472 | 0.00054472
2478 | 29.171 | -12.6 | 381.125 | 85.8824 | 89.971 | 87.1112 | 29.171 | 60274.0799 | -0.00099777 | -0.00099777 | -0.00099777 | -0.00099777
2479 | 29.1884 | -9.9 | 381.25 | 85.8824 | 89.971 | 87.0367 | 29.1884 | 60303.2683 | -0.0025546 | -0.0025546 | -0.0025546 | -0.0025546
2480 | 29.2448 | -5.25 | 381.625 | 85.8824 | 89.971 | 86.9155 | 29.2448 | 60332.5131 | -0.0041446 | -0.0041446 | -0.0041446 | -0.0041446
2481 | 29.2014 | -1.2 | 381.75 | 85.8824 | 89.971 | 86.7457 | 29.2014 | 60361.7144 | -0.0058141 | -0.0058141 | -0.0058141 | -0.0058141
2482 | 29.197 | 2.4 | 382.125 | 85.8824 | 89.971 | 86.5247 | 29.197 | 60390.9115 | -0.0075709 | -0.0075709 | -0.0075709 | -0.007571
2483 | 29.1189 | 4.2 | 382.25 | 85.8824 | 89.971 | 86.2488 | 29.1189 | 60420.0304 | -0.0094726 | -0.0094726 | -0.0094726 | -0.0094727
2484 | 29.1406 | 5.4 | 382.25 | 85.8824 | 89.971 | 85.9138 | 29.1406 | 60449.171 | -0.011496 | -0.011496 | -0.011496 | -0.011496
2485 | 29.1276 | 4.5 | 382.25 | 85.8824 | 82.244 | 85.545 | 29.1276 | 60478.2986 | -0.012661 | -0.012661 | -0.012661 | -0.012661
2486 | 29.0712 | 1.5 | 382.25 | 85.8824 | 82.244 | 85.198 | 29.0712 | 60507.3698 | -0.011937 | -0.011937 | -0.011937 | -0.011937
2487 | 28.9844 | -3.15 | 382 | 85.8824 | 82.244 | 84.898 | 28.9844 | 60536.3542 | -0.010353 | -0.010353 | -0.010353 | -0.010353
2488 | 28.9887 | -6.6001 | 381.75 | 85.8824 | 82.244 | 84.6401 | 28.9887 | 60565.3429 | -0.0088957 | -0.0088957 | -0.0088957 | -0.0088958
2489 | 28.8802 | -23.3999 | 381 | 85.8824 | 82.244 | 84.4203 | 28.8802 | 60594.2231 | -0.0076102 | -0.0076102 | -0.0076102 | -0.0076103
2490 | 28.9323 | -29.4 | 380.625 | 85.8824 | 82.244 | 84.2351 | 28.9323 | 60623.1554 | -0.0064008 | -0.0064008 | -0.0064008 | -0.0064009
2491 | 29.0148 | -33.15 | 380.5 | 85.8824 | 82.244 | 84.0816 | 29.0148 | 60652.1702 | -0.0052918 | -0.0052918 | -0.0052918 | -0.0052918
2492 | 28.8628 | -36.6 | 380.25 | 85.8824 | 82.244 | 83.9572 | 28.8628 | 60681.033 | -0.0043076 | -0.0043076 | -0.0043076 | -0.0043077
2493 | 28.8932 | -44.6999 | 379.75 | 85.8824 | 82.244 | 83.8601 | 28.8932 | 60709.9262 | -0.0033606 | -0.0033606 | -0.0033606 | -0.0033606
2494 | 28.9323 | -48.15 | 379.5 | 85.8824 | 82.244 | 83.7887 | 28.9323 | 60738.8585 | -0.0024681 | -0.0024681 | -0.0024681 | -0.0024681
2495 | 29.0191 | -49.35 | 379.375 | 85.8824 | 84.08 | 83.7346 | 29.0191 | 60767.8776 | -0.001866 | -0.001866 | -0.001866 | -0.001866
2496 | 29.0321 | -44.1 | 379.625 | 85.8824 | 84.08 | 83.6822 | 29.0321 | 60796.9098 | -0.0018029 | -0.0018029 | -0.0018029 | -0.0018029
2497 | 29.0668 | -40.8 | 379.625 | 85.8824 | 84.08 | 83.6236 | 29.0668 | 60825.9766 | -0.0020183 | -0.0020183 | -0.0020183 | -0.0020183
2498 | 29.0972 | -35.25 | 380 | 85.8824 | 84.08 | 83.5577 | 29.0972 | 60855.0738 | -0.0022656 | -0.0022656 | -0.0022656 | -0.0022656
2499 | 29.0799 | -29.1 | 380.25 | 85.8824 | 84.08 | 83.4834 | 29.0799 | 60884.1537 | -0.0025524 | -0.0025524 | -0.0025524 | -0.0025524
2500 | 29.1189 | -27.45 | 380.375 | 85.8824 | 84.08 | 83.3997 | 29.1189 | 60913.2726 | -0.0028747 | -0.0028747 | -0.0028747 | -0.0028747
2501 | 29.158 | -25.8 | 380.5 | 85.8824 | 84.08 | 83.3052 | 29.158 | 60942.4306 | -0.0032417 | -0.0032417 | -0.0032417 | -0.0032417
2502 | 29.0929 | -26.1 | 380.375 | 85.8824 | 84.08 | 83.1984 | 29.0929 | 60971.5235 | -0.0036723 | -0.0036723 | -0.0036723 | -0.0036723
2503 | 29.1059 | -29.7 | 380.25 | 85.8824 | 84.08 | 83.0775 | 29.1059 | 61000.6294 | -0.0041521 | -0.0041521 | -0.0041521 | -0.0041522
2504 | 29.0234 | -31.8 | 380.125 | 85.8824 | 84.08 | 82.9407 | 29.0234 | 61029.6528 | -0.004713 | -0.004713 | -0.004713 | -0.004713
2505 | 28.928 | -35.4 | 379.875 | 85.8824 | 78.973 | 82.8061 | 28.928 | 61058.5808 | -0.004653 | -0.004653 | -0.004653 | -0.004653
2506 | 28.8759 | -56.25 | 378.875 | 85.8824 | 78.973 | 82.7122 | 28.8759 | 61087.4566 | -0.0032541 | -0.0032541 | -0.0032541 | -0.0032541
2507 | 28.9193 | -62.7 | 378.375 | 85.8824 | 78.973 | 82.6776 | 28.9193 | 61116.3759 | -0.001194 | -0.001194 | -0.001194 | -0.001194
2508 | 28.9844 | -62.4 | 378.375 | 85.8824 | 78.973 | 82.702 | 28.9844 | 61145.3603 | 0.00084044 | 0.00084044 | 0.00084044 | 0.00084044
2509 | 28.9627 | -62.55 | 378.375 | 85.8824 | 78.973 | 82.7856 | 28.9627 | 61174.323 | 0.0028877 | 0.0028877 | 0.0028877 | 0.0028877
2510 | 29.0321 | -61.5 | 378.375 | 85.8824 | 78.973 | 82.9299 | 29.0321 | 61203.3551 | 0.0049683 | 0.0049683 | 0.0049683 | 0.0049683
2511 | 29.0885 | -59.55 | 378.375 | 85.8824 | 78.973 | 83.137 | 29.0885 | 61232.4436 | 0.007121 | 0.007121 | 0.007121 | 0.007121
2512 | 29.0799 | -54.75 | 378.5 | 85.8824 | 78.973 | 83.4103 | 29.0799 | 61261.5235 | 0.0093993 | 0.0093993 | 0.0093993 | 0.0093994
2513 | 29.0495 | -57.15 | 378.375 | 85.8824 | 78.973 | 83.7542 | 29.0495 | 61290.573 | 0.011837 | 0.011837 | 0.011837 | 0.011837
2514 | 29.0365 | -57.6 | 378.375 | 85.8824 | 78.973 | 84.1741 | 29.0365 | 61319.6094 | 0.01446 | 0.01446 | 0.01446 | 0.01446
2515 | 29.0365 | -60.6 | 378.25 | 85.8824 | 87.887 | 84.6412 | 29.0365 | 61348.6459 | 0.016087 | 0.016087 | 0.016087 | 0.016088
2516 | 29.0451 | -58.5 | 378.125 | 85.8824 | 87.887 | 85.0921 | 29.0451 | 61377.691 | 0.015526 | 0.015526 | 0.015526 | 0.015526
2517 | 29.0321 | -57.9 | 378.125 | 85.8824 | 87.887 | 85.4986 | 29.0321 | 61406.7231 | 0.014002 | 0.014002 | 0.014002 | 0.014003
2518 | 29.0582 | -58.65 | 378.125 | 85.8824 | 87.887 | 85.8672 | 29.0582 | 61435.7813 | 0.012683 | 0.012683 | 0.012683 | 0.012684
2519 | 29.0712 | -55.65 | 378.125 | 85.8824 | 87.887 | 86.2037 | 29.0712 | 61464.8525 | 0.011573 | 0.011573 | 0.011573 | 0.011574
2520 | 29.0799 | -56.25 | 378.125 | 85.8824 | 87.887 | 86.5133 | 29.0799 | 61493.9323 | 0.01065 | 0.01065 | 0.01065 | 0.01065
2521 | 29.0755 | -54 | 378.25 | 85.8824 | 87.887 | 86.8012 | 29.0755 | 61523.0078 | 0.0099002 | 0.0099002 | 0.0099002 | 0.0099004
2522 | 29.0972 | -55.65 | 378.125 | 85.8824 | 87.887 | 87.0718 | 29.0972 | 61552.1051 | 0.0092997 | 0.0092997 | 0.0092997 | 0.0092998
2523 | 29.1406 | -51.6 | 378.375 | 85.8824 | 87.887 | 87.3294 | 29.1406 | 61581.2457 | 0.0088411 | 0.0088411 | 0.0088411 | 0.0088412
2524 | 29.1406 | -51.5999 | 378.375 | 85.8824 | 89.8 | 87.5706 | 29.1406 | 61610.3863 | 0.0082761 | 0.0082761 | 0.0082761 | 0.0082762
2525 | 29.1471 | -48.075 | 378.5 | 85.8824 | 89.8 | 87.7839 | 29.1471 | 61639.5335 | 0.0073192 | 0.0073192 | 0.0073192 | 0.0073193
2526 | 29.1536 | -44.55 | 378.625 | 85.8824 | 89.8 | 87.9652 | 29.1536 | 61668.6871 | 0.0062183 | 0.0062183 | 0.0062183 | 0.0062184
2527 | 29.1927 | -42.6 | 378.75 | 85.8824 | 89.8 | 88.1173 | 29.1927 | 61697.8798 | 0.0052109 | 0.0052109 | 0.0052109 | 0.005211
2528 | 29.2014 | -40.05 | 378.875 | 85.8824 | 89.8 | 88.2427 | 29.2014 | 61727.0812 | 0.0042934 | 0.0042934 | 0.0042934 | 0.0042934
2529 | 29.2057 | -35.4 | 379.25 | 85.8824 | 89.8 | 88.3433 | 29.2057 | 61756.2869 | 0.0034452 | 0.0034452 | 0.0034452 | 0.0034452
2530 | 29.2144 | -29.85 | 379.625 | 85.8824 | 89.8 | 88.4208 | 29.2144 | 61785.5013 | 0.0026516 | 0.0026516 | 0.0026516 | 0.0026516
2531 | 29.1927 | -23.25 | 379.875 | 85.8824 | 89.8 | 88.4763 | 29.1927 | 61814.694 | 0.0019025 | 0.0019025 | 0.0019025 | 0.0019025
2532 | 29.184 | -20.55 | 380 | 85.8824 | 89.8 | 88.5108 | 29.184 | 61843.8781 | 0.0011821 | 0.0011821 | 0.0011821 | 0.0011821
2533 | 29.1667 | -22.2 | 380 | 85.8824 | 89.8 | 88.5248 | 29.1667 | 61873.0447 | 0.00048025 | 0.00048025 | 0.00048025 | 0.00048025
2534 | 29.0972 | -23.7 | 379.875 | 85.8824 | 89.8 | 88.5186 | 29.0972 | 61902.142 | -0.00021523 | -0.00021523 | -0.00021523 | -0.00021523
2535 | 29.0842 | -26.1 | 379.875 | 85.8824 | 88.202 | 88.4983 | 29.0842 | 61931.2262 | -0.00069734 | -0.00069734 | -0.00069734 | -0.00069734
2536 | 28.9974 | -28.2 | 379.75 | 85.8824 | 88.202 | 88.4764 | 28.9974 | 61960.2236 | -0.000756 | -0.000756 | -0.000756 | -0.000756
2537 | 29.0278 | -33.45 | 379.375 | 85.8824 | 88.202 | 88.4588 | 29.0278 | 61989.2513 | -0.00060495 | -0.00060495 | -0.00060495 | -0.00060495
2538 | 28.9583 | -36.45 | 379.25 | 85.8824 | 88.202 | 88.4453 | 28.9583 | 62018.2097 | -0.00046543 | -0.00046543 | -0.00046543 | -0.00046543
2539 | 28.9931 | -39.6 | 379.25 | 85.4902 | 88.202 | 88.4357 | 28.9931 | 62047.2027 | -0.00033146 | -0.00033146 | -0.00033146 | -0.00033146
2540 | 28.941 | -40.95 | 379 | 85.4902 | 88.202 | 88.4298 | 28.941 | 62076.1437 | -0.00020368 | -0.00020368 | -0.00020368 | -0.00020368
2541 | 28.941 | -40.95 | 379 | 85.4902 | 88.202 | 88.4276 | 28.941 | 62105.0847 | -7.8539e-05 | -7.8539e-05 | -7.8539e-05 | -7.8539e-05
2542 | 29.0191 | -39.6 | 379 | 85.4902 | 88.202 | 88.4289 | 29.0191 | 62134.1038 | 4.523e-05 | 4.523e-05 | 4.523e-05 | 4.523e-05
2543 | 29.0668 | -40.95 | 378.875 | 85.4902 | 88.202 | 88.4338 | 29.0668 | 62163.1706 | 0.00016923 | 0.00016923 | 0.00016923 | 0.00016923
2544 | 29.0668 | -40.95 | 378.875 | 85.4902 | 87.855 | 88.4438 | 29.0668 | 62192.2374 | 0.00034343 | 0.00034343 | 0.00034343 | 0.00034343
2545 | 29.0191 | -39.15 | 379.125 | 85.4902 | 87.855 | 88.4617 | 29.0191 | 62221.2565 | 0.00061899 | 0.00061899 | 0.00061899 | 0.00061899
2546 | 29.0538 | -39.3 | 379 | 85.4902 | 87.855 | 88.4893 | 29.0538 | 62250.3104 | 0.00095021 | 0.00095021 | 0.00095021 | 0.00095021
2547 | 29.0582 | -40.5 | 379 | 85.4902 | 87.855 | 88.527 | 29.0582 | 62279.3685 | 0.0012971 | 0.0012971 | 0.0012971 | 0.0012971
2548 | 29.069 | -39.6 | 379 | 85.4902 | 87.855 | 88.5754 | 29.069 | 62308.4375 | 0.0016641 | 0.0016641 | 0.0016641 | 0.0016641
2549 | 29.0799 | -38.7 | 379 | 85.4902 | 87.855 | 88.6352 | 29.0799 | 62337.5174 | 0.0020573 | 0.0020573 | 0.0020573 | 0.0020573
2550 | 29.0755 | -39 | 379.125 | 85.4902 | 87.855 | 88.7075 | 29.0755 | 62366.5929 | 0.0024841 | 0.0024841 | 0.0024841 | 0.0024841
2551 | 29.0365 | -38.25 | 379 | 85.4902 | 87.855 | 88.7932 | 29.0365 | 62395.6294 | 0.0029542 | 0.0029542 | 0.0029542 | 0.0029542
2552 | 29.0668 | -37.5 | 379 | 85.4902 | 87.855 | 88.8939 | 29.0668 | 62424.6962 | 0.0034642 | 0.0034642 | 0.0034642 | 0.0034642
2553 | 29.0538 | -38.1 | 379 | 85.4902 | 87.855 | 89.0111 | 29.0538 | 62453.75 | 0.0040341 | 0.0040341 | 0.0040341 | 0.0040342
2554 | 29.0712 | -38.7 | 379 | 85.4902 | 87.855 | 89.1467 | 29.0712 | 62482.8212 | 0.0046639 | 0.0046639 | 0.0046639 | 0.0046639
2555 | 29.0408 | -40.5 | 378.875 | 85.4902 | 89.8 | 89.2951 | 29.0408 | 62511.862 | 0.0051097 | 0.0051097 | 0.0051097 | 0.0051097
2556 | 29.0625 | -38.7 | 378.875 | 85.4902 | 89.8 | 89.4432 | 29.0625 | 62540.9245 | 0.0050957 | 0.0050957 | 0.0050957 | 0.0050957
2557 | 29.0799 | -38.1 | 379.125 | 85.4902 | 89.8 | 89.5856 | 29.0799 | 62570.0044 | 0.0048976 | 0.0048976 | 0.0048976 | 0.0048976
2558 | 29.0799 | -37.8 | 379 | 85.4902 | 89.8 | 89.7246 | 29.0799 | 62599.0842 | 0.0047804 | 0.0047804 | 0.0047804 | 0.0047804
2559 | 29.0885 | -39 | 378.875 | 85.4902 | 89.8 | 89.8625 | 29.0885 | 62628.1728 | 0.0047378 | 0.0047378 | 0.0047378 | 0.0047378
2560 | 29.0495 | -40.2 | 378.75 | 85.4902 | 89.8 | 90.0013 | 29.0495 | 62657.2223 | 0.0047784 | 0.0047784 | 0.0047784 | 0.0047784
2561 | 29.0799 | -39.6 | 378.875 | 85.4902 | 89.8 | 90.1433 | 29.0799 | 62686.3021 | 0.0048834 | 0.0048834 | 0.0048834 | 0.0048834
2562 | 29.0712 | -36.9 | 379.125 | 85.4902 | 89.8 | 90.2907 | 29.0712 | 62715.3733 | 0.0050725 | 0.0050725 | 0.0050725 | 0.0050726
2563 | 29.1016 | -40.05 | 378.875 | 85.4902 | 89.8 | 90.446 | 29.1016 | 62744.4749 | 0.0053353 | 0.0053353 | 0.0053353 | 0.0053353
2564 | 29.1319 | -35.25 | 379.125 | 85.4902 | 89.8 | 90.6115 | 29.1319 | 62773.6068 | 0.0056822 | 0.0056822 | 0.0056822 | 0.0056823
2565 | 29.1667 | -31.65 | 379.25 | 85.4902 | 91.8 | 90.782 | 29.1667 | 62802.7735 | 0.0058453 | 0.0058453 | 0.0058453 | 0.0058453
2566 | 29.1493 | -33.6 | 379.375 | 85.4902 | 91.8 | 90.9443 | 29.1493 | 62831.9228 | 0.0055663 | 0.0055663 | 0.0055663 | 0.0055663
2567 | 29.0668 | -34.65 | 379.25 | 85.4902 | 91.8 | 91.0929 | 29.0668 | 62860.9896 | 0.0051141 | 0.0051141 | 0.0051141 | 0.0051141
2568 | 29.0365 | -40.65 | 378.875 | 85.4902 | 91.8 | 91.2303 | 29.0365 | 62890.0261 | 0.0047324 | 0.0047324 | 0.0047324 | 0.0047324
2569 | 29.0842 | -39.6 | 378.875 | 85.4902 | 91.8 | 91.3587 | 29.0842 | 62919.1103 | 0.0044133 | 0.0044133 | 0.0044133 | 0.0044133
2570 | 29.0734 | -40.2 | 378.875 | 85.4902 | 91.8 | 91.48 | 29.0734 | 62948.1836 | 0.0041736 | 0.0041736 | 0.0041736 | 0.0041736
2571 | 29.0625 | -40.8 | 378.875 | 85.4902 | 91.8 | 91.5963 | 29.0625 | 62977.2461 | 0.0040002 | 0.0040002 | 0.0040002 | 0.0040002
2572 | 29.0191 | -40.5 | 378.75 | 85.4902 | 91.8 | 91.7093 | 29.0191 | 63006.2652 | 0.0038946 | 0.0038946 | 0.0038946 | 0.0038946
2573 | 29.0321 | -43.65 | 378.625 | 85.4902 | 91.8 | 91.8209 | 29.0321 | 63035.2973 | 0.0038432 | 0.0038432 | 0.0038432 | 0.0038432
2574 | 29.0538 | -39.3 | 378.75 | 85.4902 | 91.8 | 91.9328 | 29.0538 | 63064.3512 | 0.0038517 | 0.0038517 | 0.0038517 | 0.0038517
2575 | 29.0365 | -39.45 | 378.875 | 85.4902 | 92.8 | 92.0428 | 29.0365 | 63093.3876 | 0.0037899 | 0.0037899 | 0.0037899 | 0.0037899
2576 | 29.0712 | -39.9 | 378.75 | 85.4902 | 92.8 | 92.1448 | 29.0712 | 63122.4588 | 0.003508 | 0.003508 | 0.003508 | 0.003508
2577 | 29.1016 | -39.6 | 378.75 | 85.4902 | 92.8 | 92.2364 | 29.1016 | 63151.5604 | 0.0031465 | 0.0031465 | 0.0031465 | 0.0031465
2578 | 29.0625 | -38.7 | 378.875 | 85.4902 | 92.8 | 92.319 | 29.0625 | 63180.6229 | 0.0028425 | 0.0028425 | 0.0028425 | 0.0028425
2579 | 29.1753 | -38.7 | 378.75 | 85.4902 | 92.8 | 92.394 | 29.1753 | 63209.7982 | 0.0025694 | 0.0025694 | 0.0025694 | 0.0025694
2580 | 29.0842 | -38.1 | 378.875 | 85.4902 | 92.8 | 92.4625 | 29.0842 | 63238.8824 | 0.0023555 | 0.0023555 | 0.0023555 | 0.0023555
2581 | 29.1493 | -37.5 | 378.75 | 85.4902 | 92.8 | 92.5256 | 29.1493 | 63268.0317 | 0.0021662 | 0.0021662 | 0.0021662 | 0.0021662
2582 | 29.1059 | -30.75 | 379.125 | 85.4902 | 92.8 | 92.5844 | 29.1059 | 63297.1376 | 0.0020196 | 0.0020196 | 0.0020196 | 0.0020196
2583 | 29.1059 | -32.4 | 379.25 | 85.4902 | 92.8 | 92.6398 | 29.1059 | 63326.2435 | 0.0019018 | 0.0019018 | 0.0019018 | 0.0019018
2584 | 29.1102 | -31.65 | 379.125 | 85.4902 | 92.8 | 92.6926 | 29.1102 | 63355.3538 | 0.0018141 | 0.0018141 | 0.0018141 | 0.0018141
2585 | 29.0538 | -34.8 | 379.125 | 85.4902 | 93.802 | 92.7397 | 29.0538 | 63384.4076 | 0.0016217 | 0.0016217 | 0.0016217 | 0.0016218
2586 | 29.0755 | -35.7 | 379 | 85.4902 | 93.802 | 92.7739 | 29.0755 | 63413.4831 | 0.0011767 | 0.0011767 | 0.0011767 | 0.0011767
2587 | 29.0365 | -37.35 | 378.875 | 85.4902 | 93.802 | 92.7918 | 29.0365 | 63442.5196 | 0.00061546 | 0.00061546 | 0.00061546 | 0.00061546
2588 | 29.0885 | -37.8 | 378.875 | 85.4902 | 93.802 | 92.7936 | 29.0885 | 63471.6081 | 6.2295e-05 | 6.2295e-05 | 6.2295e-05 | 6.2295e-05
2589 | 29.0191 | -37.35 | 379 | 85.4902 | 93.802 | 92.7794 | 29.0191 | 63500.6272 | -0.00048994 | -0.00048994 | -0.00048994 | -0.00048994
2590 | 29.0365 | -38.7 | 378.75 | 85.4902 | 93.802 | 92.7489 | 29.0365 | 63529.6637 | -0.0010495 | -0.0010495 | -0.0010495 | -0.0010495
2591 | 29.0408 | -38.55 | 378.875 | 85.4902 | 93.802 | 92.7017 | 29.0408 | 63558.7045 | -0.0016258 | -0.0016258 | -0.0016258 | -0.0016258
2592 | 29.0538 | -38.25 | 378.75 | 85.4902 | 93.802 | 92.637 | 29.0538 | 63587.7583 | -0.0022271 | -0.0022271 | -0.0022271 | -0.0022271
2593 | 29.0625 | -37.8 | 378.875 | 85.4902 | 93.802 | 92.5537 | 29.0625 | 63616.8208 | -0.0028636 | -0.0028636 | -0.0028636 | -0.0028636
2594 | 29.0625 | -37.8 | 378.875 | 85.4902 | 92.627 | 92.4553 | 29.0625 | 63645.8833 | -0.0033857 | -0.0033857 | -0.0033857 | -0.0033857
2595 | 29.0972 | -36.825 | 378.875 | 85.4902 | 92.627 | 92.3496 | 29.0972 | 63674.9805 | -0.0036359 | -0.0036359 | -0.0036359 | -0.0036359
2596 | 29.1319 | -35.85 | 378.875 | 85.4902 | 92.627 | 92.2393 | 29.1319 | 63704.1124 | -0.003783 | -0.003783 | -0.003783 | -0.003783
2597 | 29.0755 | -33.45 | 379 | 85.4902 | 92.627 | 92.123 | 29.0755 | 63733.188 | -0.0040022 | -0.0040022 | -0.0040022 | -0.0040022
2598 | 28.993 | -35.849 | 378.8751 | 85.4902 | 92.627 | 91.9986 | 28.993 | 63762.181 | -0.00429 | -0.00429 | -0.00429 | -0.00429
2599 | 28.6241 | 28.65 | 382.25 | 85.4902 | 92.627 | 91.8642 | 28.6241 | 63790.8052 | -0.0046942 | -0.0046942 | -0.0046942 | -0.0046942
2600 | 27.9731 | 68.85 | 384.5 | 85.4902 | 92.627 | 91.7177 | 27.9731 | 63818.7782 | -0.0052369 | -0.0052369 | -0.0052369 | -0.0052369
2601 | 27.2266 | 63.15 | 384.375 | 85.4902 | 92.627 | 91.5568 | 27.2266 | 63846.0048 | -0.0059114 | -0.0059114 | -0.0059114 | -0.0059114
2602 | 26.7144 | 74.9999 | 385.375 | 85.4902 | 92.627 | 91.3788 | 26.7144 | 63872.7192 | -0.0066615 | -0.0066615 | -0.0066615 | -0.0066616
2603 | 26.9358 | -32.2492 | 380 | 85.4902 | 92.627 | 91.181 | 26.9358 | 63899.655 | -0.0073434 | -0.0073434 | -0.0073434 | -0.0073434
2604 | 27.1875 | -28.65 | 380 | 85.4902 | 92.627 | 90.9603 | 27.1875 | 63926.8425 | -0.0081208 | -0.0081208 | -0.0081208 | -0.0081209
2605 | 27.1007 | 22.35 | 382.625 | 85.4902 | 88.884 | 90.7279 | 27.1007 | 63953.9432 | -0.0085756 | -0.0085756 | -0.0085756 | -0.0085757
2606 | 26.9054 | 23.7 | 382.75 | 85.4902 | 88.884 | 90.5099 | 26.9054 | 63980.8485 | -0.0081013 | -0.0081013 | -0.0081013 | -0.0081014
2607 | 26.0894 | 130.199 | 388.25 | 85.4902 | 88.884 | 90.3178 | 26.0894 | 64006.938 | -0.0073641 | -0.0073641 | -0.0073641 | -0.0073641
2608 | 26.0677 | -3.3 | 381.75 | 85.4902 | 88.884 | 90.1484 | 26.0677 | 64033.0057 | -0.0064959 | -0.0064959 | -0.0064959 | -0.0064959
2609 | 26.2847 | -39.9 | 379.75 | 85.4902 | 88.884 | 89.9992 | 26.2847 | 64059.2904 | -0.0056776 | -0.0056776 | -0.0056776 | -0.0056776
2610 | 26.5408 | -49.7999 | 379.125 | 85.4902 | 88.884 | 89.8677 | 26.5408 | 64085.8312 | -0.0049549 | -0.0049549 | -0.0049549 | -0.0049549
2611 | 26.7231 | 35.7 | 383.25 | 85.4902 | 88.884 | 89.7518 | 26.7231 | 64112.5543 | -0.0043359 | -0.0043359 | -0.0043359 | -0.004336
2612 | 26.3151 | -25.5 | 380.375 | 85.4902 | 88.884 | 89.6497 | 26.3151 | 64138.8694 | -0.003879 | -0.003879 | -0.003879 | -0.003879
2613 | 26.3064 | -28.8 | 380 | 85.4902 | 88.884 | 89.5598 | 26.3064 | 64165.1758 | -0.0034175 | -0.0034175 | -0.0034175 | -0.0034175
2614 | 26.3281 | -36 | 379.625 | 85.4902 | 88.884 | 89.4807 | 26.3281 | 64191.5039 | -0.0030067 | -0.0030067 | -0.0030067 | -0.0030067
2615 | 26.3325 | -38.7 | 379.5 | 85.4902 | 88.294 | 89.4133 | 26.3325 | 64217.8364 | -0.0025569 | -0.0025569 | -0.0025569 | -0.0025569
2616 | 26.3281 | -39.9 | 379.25 | 85.4902 | 88.294 | 89.3615 | 26.3281 | 64244.1645 | -0.0019706 | -0.0019706 | -0.0019706 | -0.0019706
2617 | 26.3672 | -42.3 | 379.125 | 85.4902 | 88.294 | 89.3265 | 26.3672 | 64270.5317 | -0.0013241 | -0.0013241 | -0.0013241 | -0.0013241
2618 | 26.3845 | -41.7 | 379.125 | 85.4902 | 88.294 | 89.308 | 26.3845 | 64296.9163 | -0.00070119 | -0.00070119 | -0.00070119 | -0.00070119
2619 | 26.4019 | -41.1 | 379.125 | 85.4902 | 88.294 | 89.3057 | 26.4019 | 64323.3182 | -9.0194e-05 | -9.0194e-05 | -9.0194e-05 | -9.0194e-05
2620 | 26.3281 | -41.1 | 379.125 | 85.4902 | 88.294 | 89.3194 | 26.3281 | 64349.6463 | 0.00052036 | 0.00052036 | 0.00052036 | 0.00052036
2621 | 26.3325 | -42.75 | 379 | 85.4902 | 88.294 | 89.3494 | 26.3325 | 64375.9788 | 0.0011393 | 0.0011393 | 0.0011393 | 0.0011393
2622 | 26.3498 | -45.9 | 378.75 | 85.4902 | 88.294 | 89.3961 | 26.3498 | 64402.3286 | 0.0017752 | 0.0017752 | 0.0017752 | 0.0017752
2623 | 26.3455 | -52.2 | 378.5 | 85.4902 | 88.294 | 89.4604 | 26.3455 | 64428.6741 | 0.0024405 | 0.0024405 | 0.0024405 | 0.0024405
2624 | 26.3976 | -54.75 | 378.25 | 85.4902 | 88.294 | 89.5433 | 26.3976 | 64455.0716 | 0.003138 | 0.003138 | 0.003138 | 0.003138
2625 | 26.4149 | -53.7 | 378.375 | 85.4902 | 89.779 | 89.6401 | 26.4149 | 64481.4866 | 0.0036644 | 0.0036644 | 0.0036644 | 0.0036644
2626 | 26.0417 | 18.6 | 382 | 85.4902 | 89.779 | 89.7406 | 26.0417 | 64507.5282 | 0.0038587 | 0.0038587 | 0.0038587 | 0.0038587
2627 | 26.046 | -37.2 | 379.375 | 85.4902 | 89.779 | 89.8404 | 26.046 | 64533.5742 | 0.0038346 | 0.0038346 | 0.0038346 | 0.0038346
2628 | 26.0938 | -38.7 | 379.25 | 85.4902 | 89.779 | 89.9413 | 26.0938 | 64559.668 | 0.003865 | 0.003865 | 0.003865 | 0.003865
2629 | 25.9288 | -6.5999 | 380.625 | 85.4902 | 89.779 | 90.0447 | 25.9288 | 64585.5968 | 0.0039891 | 0.0039891 | 0.0039891 | 0.0039891
2630 | 25.6988 | 6.75 | 381.5 | 85.4902 | 89.779 | 90.1524 | 25.6988 | 64611.2956 | 0.0041891 | 0.0041891 | 0.0041891 | 0.0041891
2631 | 25.5469 | -1.8 | 381.125 | 85.4902 | 89.779 | 90.266 | 25.5469 | 64636.8425 | 0.0044464 | 0.0044464 | 0.0044464 | 0.0044464
2632 | 25.5469 | -25.9498 | 380 | 85.4902 | 89.779 | 90.3873 | 25.5469 | 64662.3893 | 0.0047494 | 0.0047494 | 0.0047494 | 0.0047494
2633 | 25.7595 | -39.3 | 379.375 | 85.4902 | 89.779 | 90.5183 | 25.7595 | 64688.1489 | 0.0050855 | 0.0050855 | 0.0050855 | 0.0050855
2634 | 25.9766 | -42.75 | 379 | 85.4902 | 89.779 | 90.661 | 25.9766 | 64714.1255 | 0.0054954 | 0.0054954 | 0.0054954 | 0.0054955
2635 | 26.1675 | -41.849 | 379.0001 | 85.4902 | 89.7791 | 90.8178 | 26.1675 | 64740.293 | 0.0059911 | 0.0059911 | 0.0059911 | 0.0059912
2636 | 25.7509 | 26.2498 | 382.625 | 85.4902 | 94.812 | 90.9711 | 25.7509 | 64766.0438 | 0.0059526 | 0.0059526 | 0.0059526 | 0.0059526
2637 | 25.3429 | -0.30029 | 381.5 | 85.4902 | 94.812 | 91.0833 | 25.3429 | 64791.3867 | 0.0044285 | 0.0044285 | 0.0044285 | 0.0044285
2638 | 25.0868 | -38.7 | 379.625 | 85.4902 | 94.812 | 91.1363 | 25.0868 | 64816.4735 | 0.0021111 | 0.0021111 | 0.0021111 | 0.0021111
2639 | 25.1128 | -47.1 | 379.125 | 85.4902 | 94.812 | 91.1308 | 25.1128 | 64841.5864 | -0.00021779 | -0.00021779 | -0.00021779 | -0.00021779
2640 | 25.2778 | -47.7 | 379 | 85.4902 | 94.812 | 91.0668 | 25.2778 | 64866.8642 | -0.0025313 | -0.0025313 | -0.0025313 | -0.0025313
2641 | 25.4123 | -48.525 | 378.8125 | 85.4902 | 94.812 | 90.9433 | 25.4123 | 64892.2765 | -0.0048606 | -0.0048606 | -0.0048606 | -0.0048606
2642 | 25.5469 | -49.3503 | 378.625 | 85.4902 | 94.812 | 90.7583 | 25.5469 | 64917.8234 | -0.0072422 | -0.0072422 | -0.0072422 | -0.0072422
2643 | 25.9158 | -69.3 | 377.75 | 85.4902 | 94.812 | 90.5089 | 25.9158 | 64943.7392 | -0.0096255 | -0.0096255 | -0.0096255 | -0.0096256
2644 | 26.237 | -76.95 | 377.125 | 85.4902 | 94.812 | 90.191 | 26.237 | 64969.9761 | -0.012115 | -0.012115 | -0.012115 | -0.012115
2645 | 26.5148 | -81 | 376.875 | 85.4902 | 94.812 | 89.7997 | 26.5148 | 64996.4909 | -0.014758 | -0.014758 | -0.014758 | -0.014759
2646 | 26.8316 | -79.8 | 376.875 | 85.4902 | 82.041 | 89.3795 | 26.8316 | 65023.3225 | -0.015662 | -0.015662 | -0.015662 | -0.015663
2647 | 26.5104 | 13.9493 | 381.5 | 85.4902 | 82.041 | 89.0251 | 26.5104 | 65049.8329 | -0.013366 | -0.013366 | -0.013366 | -0.013366
2648 | 26.5017 | -43.95 | 378.875 | 85.4902 | 82.041 | 88.7818 | 26.5017 | 65076.3347 | -0.0091811 | -0.0091811 | -0.0091811 | -0.0091812
2649 | 26.684 | -48.3 | 378.625 | 85.4902 | 82.041 | 88.6456 | 26.684 | 65103.0187 | -0.0051028 | -0.0051028 | -0.0051028 | -0.0051028
2650 | 26.6623 | -52.8 | 378.25 | 85.4902 | 82.041 | 88.6145 | 26.6623 | 65129.681 | -0.0011693 | -0.0011693 | -0.0011693 | -0.0011693
2651 | 26.3932 | -5.1 | 380.625 | 85.4902 | 82.041 | 88.6878 | 26.3932 | 65156.0742 | 0.0027778 | 0.0027778 | 0.0027778 | 0.0027778
2652 | 26.1328 | -7.35 | 380.75 | 85.4902 | 82.041 | 88.8668 | 26.1328 | 65182.207 | 0.0068486 | 0.0068486 | 0.0068486 | 0.0068486
2653 | 25.8811 | -8.1 | 380.875 | 85.4902 | 82.041 | 89.1542 | 25.8811 | 65208.0881 | 0.011108 | 0.011108 | 0.011108 | 0.011108
2654 | 25.8507 | -32.8498 | 379.625 | 85.4902 | 82.041 | 89.5548 | 25.8507 | 65233.9388 | 0.015495 | 0.015495 | 0.015495 | 0.015495
2655 | 25.9028 | -45.2999 | 378.875 | 85.4902 | 82.041 | 90.0748 | 25.9028 | 65259.8416 | 0.020074 | 0.020074 | 0.020074 | 0.020076
2656 | 26.1936 | -49.35 | 378.5 | 85.4902 | 94.6 | 90.6725 | 26.1936 | 65286.0352 | 0.022822 | 0.022822 | 0.022822 | 0.022824
2657 | 25.8941 | -32.1 | 379.5 | 85.4902 | 94.6 | 91.2578 | 25.8941 | 65311.9293 | 0.022602 | 0.022602 | 0.022602 | 0.022604
2658 | 25.8116 | -47.7 | 378.75 | 85.4902 | 94.6 | 91.7899 | 25.8116 | 65337.7409 | 0.020616 | 0.020616 | 0.020616 | 0.020617
2659 | 25.8637 | -48.8999 | 378.5 | 85.0981 | 94.6 | 92.2774 | 25.8637 | 65363.6046 | 0.018847 | 0.018847 | 0.018847 | 0.018848
2660 | 25.9505 | -31.2 | 379.375 | 85.0981 | 94.6 | 92.7279 | 25.9505 | 65389.5551 | 0.017362 | 0.017362 | 0.017362 | 0.017362
2661 | 25.9505 | -31.2 | 379.375 | 85.0981 | 94.6 | 93.1487 | 25.9505 | 65415.5057 | 0.016215 | 0.016215 | 0.016215 | 0.016216
2662 | 25.0695 | 7.0497 | 381.75 | 85.0981 | 94.6 | 93.5464 | 25.0695 | 65440.5751 | 0.015865 | 0.015865 | 0.015865 | 0.015865
2663 | 24.8351 | -60.3 | 378.375 | 85.0981 | 94.6 | 93.9274 | 24.8351 | 65465.4102 | 0.01534 | 0.01534 | 0.01534 | 0.015341
2664 | 25.0781 | -61.95 | 378 | 85.0981 | 94.6 | 94.2977 | 25.0781 | 65490.4883 | 0.014765 | 0.014765 | 0.014765 | 0.014765
2665 | 25.0781 | -61.95 | 378 | 85.0981 | 98.208 | 94.6488 | 25.0781 | 65515.5664 | 0.014002 | 0.014002 | 0.014002 | 0.014002
2666 | 25.3125 | -67.9501 | 377.625 | 85.0981 | 98.208 | 94.9577 | 25.3125 | 65540.8789 | 0.012203 | 0.012203 | 0.012203 | 0.012204
2667 | 25.8898 | -82.1999 | 376.75 | 85.0981 | 98.208 | 95.2149 | 25.8898 | 65566.7687 | 0.0099355 | 0.0099355 | 0.0099355 | 0.0099357
2668 | 26.0503 | -88.8 | 376.25 | 85.0981 | 98.208 | 95.4246 | 26.0503 | 65592.819 | 0.0080479 | 0.0080479 | 0.0080479 | 0.008048
2669 | 25.9332 | -12.6006 | 380.25 | 85.0981 | 98.208 | 95.59 | 25.9332 | 65618.7522 | 0.0063781 | 0.0063781 | 0.0063781 | 0.0063782
2670 | 26.1241 | -64.7996 | 377.625 | 85.0981 | 98.208 | 95.7138 | 26.1241 | 65644.8763 | 0.0047385 | 0.0047385 | 0.0047385 | 0.0047385
2671 | 26.3889 | -70.8 | 377.25 | 85.0981 | 98.208 | 95.7979 | 26.3889 | 65671.2652 | 0.0031885 | 0.0031885 | 0.0031885 | 0.0031885
2672 | 26.6189 | -72.2995 | 377.125 | 85.0981 | 98.208 | 95.8438 | 26.6189 | 65697.8841 | 0.0017217 | 0.0017217 | 0.0017217 | 0.0017217
2673 | 26.6536 | -41.85 | 378.375 | 85.0981 | 98.208 | 95.852 | 26.6536 | 65724.5378 | 0.00030948 | 0.00030948 | 0.00030948 | 0.00030948
2674 | 26.671 | -43.1996 | 378.375 | 85.0981 | 98.208 | 95.8228 | 26.671 | 65751.2088 | -0.0010949 | -0.0010949 | -0.0010949 | -0.0010949
2675 | 26.3325 | 11.1 | 381.125 | 85.0981 | 98.208 | 95.7557 | 26.3325 | 65777.5413 | -0.0025488 | -0.0025488 | -0.0025488 | -0.0025488
2676 | 26.072 | -9.3 | 380.25 | 85.0981 | 94.8 | 95.6631 | 26.072 | 65803.6133 | -0.00355 | -0.00355 | -0.00355 | -0.00355
2677 | 25.8724 | -22.0499 | 379.75 | 85.0981 | 94.8 | 95.5707 | 25.8724 | 65829.4857 | -0.0035706 | -0.0035706 | -0.0035706 | -0.0035706
2678 | 25.7943 | -25.6499 | 379.625 | 85.0981 | 94.8 | 95.4906 | 25.7943 | 65855.28 | -0.0031064 | -0.0031064 | -0.0031064 | -0.0031064
2679 | 25.7726 | -31.5 | 379.25 | 85.0981 | 94.8 | 95.4215 | 25.7726 | 65881.0525 | -0.002683 | -0.002683 | -0.002683 | -0.0026831
2680 | 25.8377 | -41.1 | 378.375 | 85.0981 | 94.8 | 95.3622 | 25.8377 | 65906.8902 | -0.0022939 | -0.0022939 | -0.0022939 | -0.0022939
2681 | 26.0286 | -103.4997 | 375.375 | 85.0981 | 94.8 | 95.3119 | 26.0286 | 65932.9189 | -0.0019338 | -0.0019338 | -0.0019338 | -0.0019338
2682 | 26.5148 | -62.1 | 377.25 | 85.0981 | 94.8 | 95.2697 | 26.5148 | 65959.4336 | -0.0015914 | -0.0015914 | -0.0015914 | -0.0015914
2683 | 26.7101 | -45.3 | 378.25 | 85.0981 | 94.8 | 95.2349 | 26.7101 | 65986.1437 | -0.0013003 | -0.0013003 | -0.0013003 | -0.0013003
2684 | 26.7578 | 2.3996 | 380.625 | 85.0981 | 94.8 | 95.2071 | 26.7578 | 66012.9015 | -0.0010396 | -0.0010396 | -0.0010396 | -0.0010396
2685 | 26.4236 | -3.9 | 380.375 | 85.0981 | 94.8 | 95.1858 | 26.4236 | 66039.3251 | -0.00080783 | -0.00080783 | -0.00080783 | -0.00080783
2686 | 26.2066 | -34.2 | 379.125 | 85.0981 | 94.8 | 95.1706 | 26.2066 | 66065.5317 | -0.00058052 | -0.00058052 | -0.00058052 | -0.00058052
2687 | 26.2413 | -91.05 | 376.125 | 85.0981 | 94.8 | 95.1612 | 26.2413 | 66091.773 | -0.00035528 | -0.00035528 | -0.00035528 | -0.00035528
2688 | 26.4366 | -98.925 | 375.625 | 85.0981 | 94.8 | 95.1577 | 26.4366 | 66118.2097 | -0.00013545 | -0.00013545 | -0.00013545 | -0.00013545
2689 | 26.632 | -106.7997 | 375.125 | 85.0981 | 94.8 | 95.1598 | 26.632 | 66144.8416 | 7.9024e-05 | 7.9024e-05 | 7.9024e-05 | 7.9024e-05
2690 | 27.5911 | -72.9 | 376.5 | 85.0981 | 94.8 | 95.1676 | 27.5911 | 66172.4328 | 0.00028355 | 0.00028355 | 0.00028355 | 0.00028355
2691 | 28.1293 | -116.3997 | 374.25 | 85.0981 | 94.8 | 95.1813 | 28.1293 | 66200.5621 | 0.00048584 | 0.00048584 | 0.00048584 | 0.00048584
2692 | 28.6154 | -114 | 374.25 | 85.0981 | 94.8 | 95.201 | 28.6154 | 66229.1775 | 0.00068938 | 0.00068938 | 0.00068938 | 0.00068938
2693 | 28.941 | -91.05 | 375.25 | 85.0981 | 94.8 | 95.2271 | 28.941 | 66258.1185 | 0.00090186 | 0.00090186 | 0.00090186 | 0.00090186
2694 | 29.2882 | -90 | 375.25 | 85.0981 | 94.8 | 95.26 | 29.2882 | 66287.4067 | 0.001123 | 0.001123 | 0.001123 | 0.001123
2695 | 29.5747 | -89.1 | 375.375 | 85.0981 | 94.8 | 95.3002 | 29.5747 | 66316.9814 | 0.0013593 | 0.0013593 | 0.0013593 | 0.0013593
2696 | 29.6137 | -40.8 | 377.5 | 85.0981 | 94.8 | 95.3483 | 29.6137 | 66346.5951 | 0.001626 | 0.001626 | 0.001626 | 0.001626
2697 | 29.579 | -41.4 | 377.75 | 85.0981 | 94.8 | 95.4052 | 29.579 | 66376.1741 | 0.0019226 | 0.0019226 | 0.0019226 | 0.0019226
2698 | 29.5616 | -34.35 | 378.125 | 85.0981 | 94.8 | 95.4717 | 29.5616 | 66405.7357 | 0.0022491 | 0.0022491 | 0.0022491 | 0.0022491
2699 | 29.5139 | -38.4 | 378 | 85.0981 | 94.8 | 95.5488 | 29.5139 | 66435.2496 | 0.0026145 | 0.0026145 | 0.0026145 | 0.0026145
2700 | 29.5052 | -39.6 | 378 | 85.0981 | 94.8 | 95.6379 | 29.5052 | 66464.7548 | 0.0030188 | 0.0030188 | 0.0030188 | 0.0030188
2701 | 29.4922 | -39.9 | 378 | 85.0981 | 94.8 | 95.7403 | 29.4922 | 66494.247 | 0.0034717 | 0.0034717 | 0.0034717 | 0.0034717
2702 | 29.5009 | -40.5 | 377.875 | 85.0981 | 94.8 | 95.8576 | 29.5009 | 66523.7479 | 0.0039774 | 0.0039774 | 0.0039774 | 0.0039774
2703 | 29.5052 | -37.95 | 378 | 85.0981 | 94.8 | 95.9918 | 29.5052 | 66553.2531 | 0.0045466 | 0.0045466 | 0.0045466 | 0.0045466
2704 | 29.4748 | -39.75 | 378 | 85.0981 | 94.8 | 96.1449 | 29.4748 | 66582.7279 | 0.005194 | 0.005194 | 0.005194 | 0.005194
2705 | 29.4661 | -39.15 | 378 | 85.0981 | 94.8 | 96.3193 | 29.4661 | 66612.194 | 0.005921 | 0.005921 | 0.005921 | 0.0059211
2706 | 29.5009 | -40.8 | 378 | 85.0981 | 97.183 | 96.5085 | 29.5009 | 66641.6949 | 0.0064117 | 0.0064117 | 0.0064117 | 0.0064118
2707 | 29.4965 | -42.3 | 377.875 | 85.0981 | 97.183 | 96.6964 | 29.4965 | 66671.1914 | 0.0063702 | 0.0063702 | 0.0063702 | 0.0063703
2708 | 29.4358 | -45.45 | 377.75 | 85.0981 | 97.183 | 96.8766 | 29.4358 | 66700.6272 | 0.0061206 | 0.0061206 | 0.0061206 | 0.0061207
2709 | 29.4097 | -44.7 | 377.75 | 85.0981 | 97.183 | 97.0519 | 29.4097 | 66730.0369 | 0.0059604 | 0.0059604 | 0.0059604 | 0.0059604
2710 | 29.4488 | -44.1 | 377.75 | 85.0981 | 97.183 | 97.2251 | 29.4488 | 66759.4857 | 0.0058817 | 0.0058817 | 0.0058817 | 0.0058817
2711 | 29.4661 | -43.05 | 377.875 | 85.0981 | 97.183 | 97.3989 | 29.4661 | 66788.9518 | 0.0059009 | 0.0059009 | 0.0059009 | 0.005901
2712 | 29.4835 | -42 | 378 | 85.0981 | 97.183 | 97.5763 | 29.4835 | 66818.4354 | 0.0060139 | 0.0060139 | 0.0060139 | 0.0060139
2713 | 29.4661 | -43.95 | 377.75 | 85.0981 | 97.183 | 97.7598 | 29.4661 | 66847.9015 | 0.0062296 | 0.0062296 | 0.0062296 | 0.0062296
2714 | 29.4661 | -42.6 | 377.75 | 85.0981 | 97.183 | 97.9525 | 29.4661 | 66877.3676 | 0.0065408 | 0.0065408 | 0.0065408 | 0.0065408
2715 | 29.4965 | -44.4 | 377.875 | 85.0981 | 97.183 | 98.1575 | 29.4965 | 66906.8642 | 0.0069487 | 0.0069487 | 0.0069487 | 0.0069488
2716 | 29.4358 | -42.75 | 377.875 | 85.0981 | 99.895 | 98.3672 | 29.4358 | 66936.2999 | 0.0071232 | 0.0071232 | 0.0071232 | 0.0071233
2717 | 29.4054 | -45.6 | 377.625 | 85.0981 | 99.895 | 98.5634 | 29.4054 | 66965.7053 | 0.0066712 | 0.0066712 | 0.0066712 | 0.0066712
2718 | 29.4618 | -44.4 | 377.875 | 85.0981 | 99.895 | 98.7384 | 29.4618 | 66995.1671 | 0.0059399 | 0.0059399 | 0.0059399 | 0.00594
2719 | 29.4401 | -45.45 | 377.75 | 84.7059 | 99.895 | 98.895 | 29.4401 | 67024.6072 | 0.0053198 | 0.0053198 | 0.0053198 | 0.0053198
2720 | 29.4531 | -45.6 | 377.75 | 84.7059 | 99.895 | 99.0357 | 29.4531 | 67054.0604 | 0.0047777 | 0.0047777 | 0.0047777 | 0.0047777
2721 | 29.4531 | -45.6 | 377.75 | 84.7059 | 99.895 | 99.1628 | 29.4531 | 67083.5135 | 0.0043139 | 0.0043139 | 0.0043139 | 0.0043139
2722 | 29.5269 | -40.95 | 377.875 | 84.7059 | 99.895 | 99.2782 | 29.5269 | 67113.0404 | 0.0039089 | 0.0039089 | 0.0039089 | 0.003909
2723 | 29.5399 | -39 | 378.125 | 84.7059 | 99.895 | 99.3838 | 29.5399 | 67142.5803 | 0.0035753 | 0.0035753 | 0.0035753 | 0.0035753
2724 | 29.5139 | -38.55 | 378.125 | 84.7059 | 99.895 | 99.4813 | 29.5139 | 67172.0942 | 0.0033031 | 0.0033031 | 0.0033031 | 0.0033031
2725 | 29.4878 | -36.75 | 378.25 | 84.7059 | 99.895 | 99.5722 | 29.4878 | 67201.5821 | 0.003083 | 0.003083 | 0.003083 | 0.003083
2726 | 29.4792 | -38.4 | 378.125 | 84.7059 | 99.895 | 99.658 | 29.4792 | 67231.0612 | 0.0029098 | 0.0029098 | 0.0029098 | 0.0029098
2727 | 29.4748 | -38.85 | 378 | 84.7059 | 99.8 | 99.7404 | 29.4748 | 67260.536 | 0.0027952 | 0.0027952 | 0.0027952 | 0.0027952
2728 | 29.4227 | -41.4001 | 377.875 | 84.7059 | 99.8 | 99.8214 | 29.4227 | 67289.9588 | 0.0027551 | 0.0027551 | 0.0027551 | 0.0027551
2729 | 29.3229 | -52.0499 | 377.5 | 84.7059 | 99.8 | 99.9028 | 29.3229 | 67319.2817 | 0.0027761 | 0.0027761 | 0.0027761 | 0.0027761
2730 | 29.3663 | -55.8 | 377.125 | 84.7059 | 99.8 | 99.9859 | 29.3663 | 67348.648 | 0.0028277 | 0.0028277 | 0.0028277 | 0.0028277
2731 | 29.3316 | -63.45 | 376.625 | 84.7059 | 99.8 | 100.0719 | 29.3316 | 67377.9796 | 0.0029317 | 0.0029317 | 0.0029317 | 0.0029317
2732 | 29.2535 | -73.2 | 376.25 | 84.7059 | 99.8 | 100.1622 | 29.2535 | 67407.2331 | 0.0030873 | 0.0030873 | 0.0030873 | 0.0030873
2733 | 29.2405 | -82.8 | 375.5 | 84.7059 | 99.8 | 100.2582 | 29.2405 | 67436.4735 | 0.0032856 | 0.0032856 | 0.0032856 | 0.0032856
2734 | 29.2491 | -85.05 | 375.25 | 84.7059 | 99.8 | 100.3616 | 29.2491 | 67465.7227 | 0.0035336 | 0.0035336 | 0.0035336 | 0.0035336
2735 | 29.3142 | -85.95 | 375.25 | 84.7059 | 99.8 | 100.4739 | 29.3142 | 67495.0369 | 0.0038303 | 0.0038303 | 0.0038303 | 0.0038303
2736 | 29.3142 | -85.95 | 375.25 | 84.7059 | 100.66 | 100.5934 | 29.3142 | 67524.3512 | 0.0040791 | 0.0040791 | 0.0040791 | 0.0040791
2737 | 29.3468 | -83.925 | 375.25 | 84.7059 | 100.66 | 100.7154 | 29.3468 | 67553.6979 | 0.004155 | 0.004155 | 0.004155 | 0.004155
2738 | 29.3793 | -81.9 | 375.25 | 84.7059 | 100.66 | 100.8382 | 29.3793 | 67583.0773 | 0.0041804 | 0.0041804 | 0.0041804 | 0.0041804
2739 | 29.4488 | -82.65 | 375.125 | 84.7059 | 100.66 | 100.9639 | 29.4488 | 67612.5261 | 0.0042667 | 0.0042667 | 0.0042667 | 0.0042667
2740 | 29.5095 | -77.7 | 375.375 | 84.7059 | 100.66 | 101.0943 | 29.5095 | 67642.0356 | 0.0044216 | 0.0044216 | 0.0044216 | 0.0044216
2741 | 29.5443 | -72.45 | 375.5 | 84.7059 | 100.66 | 101.2317 | 29.5443 | 67671.5799 | 0.0046501 | 0.0046501 | 0.0046501 | 0.0046501
2742 | 29.5443 | -62.4 | 376 | 84.7059 | 100.66 | 101.3782 | 29.5443 | 67701.1242 | 0.0049577 | 0.0049577 | 0.0049577 | 0.0049577
2743 | 29.6094 | -57.6 | 376.375 | 84.7059 | 100.66 | 101.5361 | 29.6094 | 67730.7335 | 0.0053323 | 0.0053323 | 0.0053323 | 0.0053324
2744 | 29.579 | -45.6001 | 376.875 | 84.7059 | 100.66 | 101.7079 | 29.579 | 67760.3125 | 0.0058086 | 0.0058086 | 0.0058086 | 0.0058087
2745 | 29.4097 | -22.0504 | 378.25 | 84.7059 | 100.66 | 101.8964 | 29.4097 | 67789.7222 | 0.0064084 | 0.0064084 | 0.0064084 | 0.0064085
2746 | 29.3056 | -28.0501 | 378.125 | 84.7059 | 100.66 | 102.1045 | 29.3056 | 67819.0278 | 0.0071018 | 0.0071018 | 0.0071018 | 0.0071019
2747 | 29.3316 | -42.75 | 377.375 | 84.7059 | 104.8 | 102.3191 | 29.3316 | 67848.3594 | 0.0073174 | 0.0073174 | 0.0073174 | 0.0073175
2748 | 29.4184 | -33.2999 | 377.75 | 84.7059 | 104.8 | 102.5108 | 29.4184 | 67877.7778 | 0.0065146 | 0.0065146 | 0.0065146 | 0.0065146
2749 | 29.349 | -17.7 | 378.625 | 84.7059 | 104.8 | 102.666 | 29.349 | 67907.1268 | 0.0052901 | 0.0052901 | 0.0052901 | 0.0052901
2750 | 29.3099 | -16.05 | 378.875 | 84.7059 | 104.8 | 102.7874 | 29.3099 | 67936.4367 | 0.0041398 | 0.0041398 | 0.0041398 | 0.0041398
2751 | 29.3056 | -12 | 379.125 | 84.7059 | 104.8 | 102.8767 | 29.3056 | 67965.7422 | 0.0030487 | 0.0030487 | 0.0030487 | 0.0030487
2752 | 29.2839 | -8.55 | 379.375 | 84.7059 | 104.8 | 102.9355 | 29.2839 | 67995.0261 | 0.002007 | 0.002007 | 0.002007 | 0.002007
2753 | 29.3056 | -3.3 | 379.875 | 84.7059 | 104.8 | 102.9646 | 29.3056 | 68024.3316 | 0.00099411 | 0.00099411 | 0.00099411 | 0.00099411
2754 | 29.3273 | -1.95 | 380 | 84.7059 | 104.8 | 102.9646 | 29.3273 | 68053.6589 | -1.4426e-06 | -1.4426e-06 | -1.4426e-06 | -1.4426e-06
2755 | 29.2274 | -7.2 | 379.75 | 84.7059 | 104.8 | 102.9353 | 29.2274 | 68082.8863 | -0.00099969 | -0.00099969 | -0.00099969 | -0.00099969
2756 | 29.2274 | -7.2 | 379.75 | 84.7059 | 101.8 | 102.8884 | 29.2274 | 68112.1137 | -0.0016059 | -0.0016059 | -0.0016059 | -0.0016059
2757 | 29.0538 | -29.4 | 378.625 | 84.7059 | 101.8 | 102.8468 | 29.0538 | 68141.1676 | -0.0014304 | -0.0014304 | -0.0014304 | -0.0014304
2758 | 28.9909 | -37.275 | 378.1875 | 84.7059 | 101.8 | 102.8219 | 28.9909 | 68170.1584 | -0.00085946 | -0.00085946 | -0.00085946 | -0.00085946
2759 | 28.928 | -45.15 | 377.75 | 84.7059 | 101.8 | 102.8133 | 28.928 | 68199.0864 | -0.00029978 | -0.00029978 | -0.00029978 | -0.00029978
2760 | 29.0625 | -43.05 | 377.75 | 84.7059 | 101.8 | 102.8207 | 29.0625 | 68228.1489 | 0.00025582 | 0.00025582 | 0.00025582 | 0.00025582
2761 | 29.1493 | -39.9 | 378 | 84.7059 | 101.8 | 102.8444 | 29.1493 | 68257.2982 | 0.00081167 | 0.00081167 | 0.00081167 | 0.00081167
2762 | 29.2144 | -37.2 | 377.875 | 84.7059 | 101.8 | 102.8846 | 29.2144 | 68286.5126 | 0.0013781 | 0.0013781 | 0.0013781 | 0.0013781
2763 | 29.184 | -34.35 | 378.125 | 84.7059 | 101.8 | 102.9421 | 29.184 | 68315.6966 | 0.0019703 | 0.0019703 | 0.0019703 | 0.0019703
2764 | 29.2057 | -33.15 | 378.25 | 84.7059 | 101.8 | 103.0178 | 29.2057 | 68344.9024 | 0.0025905 | 0.0025905 | 0.0025905 | 0.0025905
2765 | 29.2144 | -31.35 | 378.25 | 84.7059 | 101.8 | 103.1128 | 29.2144 | 68374.1168 | 0.0032523 | 0.0032523 | 0.0032523 | 0.0032523
2766 | 29.2274 | -29.85 | 378.25 | 84.7059 | 101.8 | 103.2287 | 29.2274 | 68403.3442 | 0.0039649 | 0.0039649 | 0.0039649 | 0.0039649
2767 | 29.2101 | -29.1 | 378.25 | 84.7059 | 104.8 | 103.3553 | 29.2101 | 68432.5543 | 0.0043365 | 0.0043365 | 0.0043365 | 0.0043366
2768 | 29.2057 | -29.85 | 378.375 | 84.7059 | 104.8 | 103.471 | 29.2057 | 68461.76 | 0.0039591 | 0.0039591 | 0.0039591 | 0.0039591
2769 | 29.1797 | -28.8 | 378.375 | 84.7059 | 104.8 | 103.5655 | 29.1797 | 68490.9397 | 0.0032386 | 0.0032386 | 0.0032386 | 0.0032386
2770 | 29.2057 | -28.2 | 378.375 | 84.7059 | 104.8 | 103.6404 | 29.2057 | 68520.1454 | 0.0025638 | 0.0025638 | 0.0025638 | 0.0025638
2771 | 29.1363 | -32.4 | 378.375 | 84.7059 | 104.8 | 103.6968 | 29.1363 | 68549.2817 | 0.0019373 | 0.0019373 | 0.0019373 | 0.0019373
2772 | 29.1363 | -35.7 | 378.125 | 84.7059 | 104.8 | 103.7357 | 29.1363 | 68578.418 | 0.0013354 | 0.0013354 | 0.0013354 | 0.0013354
2773 | 29.0451 | -38.1 | 378 | 84.7059 | 104.8 | 103.7577 | 29.0451 | 68607.4631 | 0.0007571 | 0.0007571 | 0.0007571 | 0.0007571
2774 | 29.1059 | -42.3 | 377.625 | 84.7059 | 104.8 | 103.7631 | 29.1059 | 68636.569 | 0.00018627 | 0.00018627 | 0.00018627 | 0.00018627
2775 | 29.0929 | -41.4 | 377.625 | 84.7059 | 104.8 | 103.7521 | 29.0929 | 68665.6619 | -0.00038018 | -0.00038018 | -0.00038018 | -0.00038018
2776 | 29.1146 | -43.5 | 377.5 | 84.7059 | 104.8 | 103.7243 | 29.1146 | 68694.7765 | -0.00095205 | -0.00095205 | -0.00095205 | -0.00095205
2777 | 29.1189 | -44.4 | 377.5 | 84.7059 | 102.818 | 103.6874 | 29.1189 | 68723.8954 | -0.0012686 | -0.0012686 | -0.0012686 | -0.0012686
2778 | 29.1667 | -43.05 | 377.625 | 84.7059 | 102.818 | 103.6564 | 29.1667 | 68753.0621 | -0.0010628 | -0.0010628 | -0.0010628 | -0.0010628
2779 | 29.158 | -43.05 | 377.375 | 83.9216 | 102.818 | 103.6387 | 29.158 | 68782.2201 | -0.00060601 | -0.00060601 | -0.00060601 | -0.00060601
2780 | 29.0799 | -49.5 | 377.125 | 83.9216 | 102.818 | 103.6341 | 29.0799 | 68811.2999 | -0.00015901 | -0.00015901 | -0.00015901 | -0.00015901
2781 | 29.0799 | -49.5 | 377.125 | 83.9216 | 102.818 | 103.6425 | 29.0799 | 68840.3798 | 0.0002871 | 0.0002871 | 0.0002871 | 0.0002871
2782 | 29.0061 | -59.025 | 376.625 | 83.9216 | 102.818 | 103.6639 | 29.0061 | 68869.3859 | 0.00073965 | 0.00073965 | 0.00073965 | 0.00073965
2783 | 28.9323 | -68.5501 | 376.125 | 83.9216 | 102.818 | 103.6988 | 28.9323 | 68898.3182 | 0.0012063 | 0.0012063 | 0.0012063 | 0.0012063
2784 | 29.0104 | -76.2 | 375.625 | 83.9216 | 102.818 | 103.7477 | 29.0104 | 68927.3286 | 0.0016857 | 0.0016857 | 0.0016857 | 0.0016857
2785 | 29.0582 | -77.7 | 375.375 | 83.9216 | 102.818 | 103.8114 | 29.0582 | 68956.3867 | 0.0021915 | 0.0021915 | 0.0021915 | 0.0021915
2786 | 29.1363 | -74.7 | 375.5 | 83.9216 | 102.818 | 103.8909 | 29.1363 | 68985.523 | 0.0027276 | 0.0027276 | 0.0027276 | 0.0027276
2787 | 29.2318 | -69.75 | 375.625 | 83.9216 | 104.8 | 103.9795 | 29.2318 | 69014.7548 | 0.0030326 | 0.0030326 | 0.0030326 | 0.0030326
2788 | 29.2535 | -65.1 | 375.75 | 83.9216 | 104.8 | 104.063 | 29.2535 | 69044.0083 | 0.0028538 | 0.0028538 | 0.0028538 | 0.0028538
2789 | 29.3012 | -57.45 | 376.125 | 83.9216 | 104.8 | 104.1348 | 29.3012 | 69073.3095 | 0.0024493 | 0.0024493 | 0.0024493 | 0.0024493
2790 | 29.401 | -44.7 | 376.875 | 83.9216 | 104.8 | 104.196 | 29.401 | 69102.7105 | 0.0020813 | 0.0020813 | 0.0020813 | 0.0020813
2791 | 29.2839 | -42.3 | 377 | 83.9216 | 104.8 | 104.2475 | 29.2839 | 69131.9944 | 0.0017618 | 0.0017618 | 0.0017618 | 0.0017618
2792 | 29.362 | -38.9999 | 377.125 | 83.9216 | 104.8 | 104.2904 | 29.362 | 69161.3564 | 0.001458 | 0.001458 | 0.001458 | 0.001458
2793 | 29.3229 | -28.5 | 377.75 | 83.9216 | 104.8 | 104.3251 | 29.3229 | 69190.6793 | 0.0011837 | 0.0011837 | 0.0011837 | 0.0011837
2794 | 29.3229 | -27.6 | 377.875 | 83.9216 | 104.8 | 104.3522 | 29.3229 | 69220.0022 | 0.00092621 | 0.00092621 | 0.00092621 | 0.00092621
2795 | 29.3229 | -26.4 | 377.875 | 83.9216 | 104.8 | 104.3723 | 29.3229 | 69249.3251 | 0.00068347 | 0.00068347 | 0.00068347 | 0.00068347
2796 | 29.3056 | -22.2 | 378.125 | 83.9216 | 104.8 | 104.3855 | 29.3056 | 69278.6307 | 0.00045187 | 0.00045187 | 0.00045187 | 0.00045187
2797 | 29.3186 | -15.45 | 378.625 | 83.9216 | 104.8 | 104.3922 | 29.3186 | 69307.9492 | 0.00022694 | 0.00022694 | 0.00022694 | 0.00022694
2798 | 29.3316 | -9.3 | 379 | 83.9216 | 104.8 | 104.3923 | 29.3316 | 69337.2808 | 5.8146e-06 | 5.8146e-06 | 5.8146e-06 | 5.8146e-06
2799 | 29.3273 | -6 | 379.125 | 83.9216 | 104.8 | 104.386 | 29.3273 | 69366.6081 | -0.00021515 | -0.00021515 | -0.00021515 | -0.00021515
2800 | 29.349 | 1.5 | 379.75 | 83.9216 | 104.8 | 104.3731 | 29.349 | 69395.9571 | -0.0004392 | -0.0004392 | -0.0004392 | -0.0004392
2801 | 29.3229 | 4.5 | 380 | 83.9216 | 104.8 | 104.3535 | 29.3229 | 69425.28 | -0.000671 | -0.000671 | -0.000671 | -0.000671
2802 | 29.2535 | 0.89998 | 379.875 | 83.9216 | 104.8 | 104.3267 | 29.2535 | 69454.5334 | -0.00091524 | -0.00091524 | -0.00091524 | -0.00091524
2803 | 29.2448 | -1.2 | 379.75 | 83.9216 | 104.8 | 104.2924 | 29.2448 | 69483.7782 | -0.0011728 | -0.0011728 | -0.0011728 | -0.0011728
2804 | 29.158 | -6.9 | 379.625 | 83.9216 | 104.8 | 104.25 | 29.158 | 69512.9362 | -0.001453 | -0.001453 | -0.001453 | -0.001453
2805 | 29.0017 | -27.8998 | 378.5 | 83.9216 | 104.8 | 104.1989 | 29.0017 | 69541.938 | -0.0017623 | -0.0017623 | -0.0017623 | -0.0017623
2806 | 29.0017 | -27.9 | 378.5 | 83.9216 | 103.8 | 104.1422 | 29.0017 | 69570.9397 | -0.0019547 | -0.0019547 | -0.0019547 | -0.0019547
2807 | 28.9779 | -36.75 | 377.9375 | 83.9216 | 103.8 | 104.087 | 28.9779 | 69599.9176 | -0.0019057 | -0.0019057 | -0.0019057 | -0.0019057
2808 | 28.954 | -45.6 | 377.375 | 83.9216 | 103.8 | 104.0363 | 28.954 | 69628.8716 | -0.0017497 | -0.0017497 | -0.0017497 | -0.0017497
2809 | 29.0234 | -43.95 | 377.375 | 83.9216 | 103.8 | 103.9894 | 29.0234 | 69657.895 | -0.0016161 | -0.0016161 | -0.0016161 | -0.0016161
2810 | 29.0885 | -43.8 | 377.375 | 83.9216 | 103.8 | 103.9455 | 29.0885 | 69686.9835 | -0.001509 | -0.001509 | -0.001509 | -0.001509
2811 | 29.0668 | -42.45 | 377.5 | 83.9216 | 103.8 | 103.904 | 29.0668 | 69716.0504 | -0.0014305 | -0.0014305 | -0.0014305 | -0.0014305
2812 | 29.1016 | -44.7 | 377.25 | 83.9216 | 103.8 | 103.864 | 29.1016 | 69745.1519 | -0.001372 | -0.001372 | -0.001372 | -0.001372
2813 | 29.1623 | -48.9 | 377 | 83.9216 | 103.8 | 103.8251 | 29.1623 | 69774.3143 | -0.0013343 | -0.0013343 | -0.0013343 | -0.0013343
2814 | 29.1189 | -44.55 | 377.375 | 83.9216 | 103.8 | 103.7866 | 29.1189 | 69803.4332 | -0.0013225 | -0.0013225 | -0.0013225 | -0.0013225
2815 | 29.1319 | -43.65 | 377.25 | 83.9216 | 103.8 | 103.7479 | 29.1319 | 69832.5651 | -0.0013293 | -0.0013293 | -0.0013293 | -0.0013293
2816 | 29.1059 | -45 | 377.125 | 83.9216 | 103.8 | 103.7083 | 29.1059 | 69861.671 | -0.0013589 | -0.0013589 | -0.0013589 | -0.0013589
2817 | 29.1363 | -45 | 377.125 | 83.9216 | 102.8 | 103.6713 | 29.1363 | 69890.8073 | -0.0012711 | -0.0012711 | -0.0012711 | -0.0012711
2818 | 29.0885 | -47.85 | 377 | 83.9216 | 102.8 | 103.6441 | 29.0885 | 69919.8959 | -0.00093368 | -0.00093368 | -0.00093368 | -0.00093368
2819 | 29.2057 | -47.7 | 376.875 | 83.9216 | 102.8 | 103.6304 | 29.2057 | 69949.1016 | -0.00047049 | -0.00047049 | -0.00047049 | -0.00047049
2820 | 29.2274 | -41.1 | 377.25 | 83.9216 | 102.8 | 103.6299 | 29.2274 | 69978.329 | -1.8511e-05 | -1.8511e-05 | -1.8511e-05 | -1.8511e-05
2821 | 29.2057 | -37.95 | 377.25 | 83.9216 | 102.8 | 103.6425 | 29.2057 | 70007.5347 | 0.00043314 | 0.00043314 | 0.00043314 | 0.00043314
2822 | 29.1406 | -43.2001 | 377.25 | 83.9216 | 102.8 | 103.6685 | 29.1406 | 70036.6754 | 0.00089369 | 0.00089369 | 0.00089369 | 0.00089369
2823 | 29.0885 | -52.5 | 376.5 | 83.9216 | 102.8 | 103.7084 | 29.0885 | 70065.7639 | 0.0013699 | 0.0013699 | 0.0013699 | 0.0013699
2824 | 29.0278 | -61.8 | 376.125 | 83.9216 | 102.8 | 103.7627 | 29.0278 | 70094.7917 | 0.0018702 | 0.0018702 | 0.0018702 | 0.0018702
2825 | 29.0191 | -72.4499 | 375.375 | 83.9216 | 102.8 | 103.8323 | 29.0191 | 70123.8108 | 0.0023981 | 0.0023981 | 0.0023981 | 0.0023981
2826 | 29.0191 | -72.45 | 375.375 | 83.9216 | 104.8 | 103.9103 | 29.0191 | 70152.8299 | 0.0026897 | 0.0026897 | 0.0026897 | 0.0026897
2827 | 29.0234 | -86.25 | 374.75 | 83.9216 | 104.8 | 103.9822 | 29.0234 | 70181.8533 | 0.0024759 | 0.0024759 | 0.0024759 | 0.0024759
2828 | 29.0278 | -86.025 | 374.5625 | 83.9216 | 104.8 | 104.041 | 29.0278 | 70210.8811 | 0.0020277 | 0.0020277 | 0.0020277 | 0.0020277
2829 | 29.0321 | -85.8 | 374.375 | 83.9216 | 104.8 | 104.0878 | 29.0321 | 70239.9132 | 0.0016118 | 0.0016118 | 0.0016118 | 0.0016118
2830 | 29.1319 | -84.6 | 374.5 | 83.9216 | 104.8 | 104.1233 | 29.1319 | 70269.0452 | 0.0012177 | 0.0012177 | 0.0012177 | 0.0012177
2831 | 29.2578 | -85.65 | 374.375 | 83.9216 | 104.8 | 104.148 | 29.2578 | 70298.303 | 0.00084482 | 0.00084482 | 0.00084482 | 0.00084482
2832 | 29.0495 | -81.3 | 374.5 | 83.9216 | 104.8 | 104.1624 | 29.0495 | 70327.3525 | 0.00049412 | 0.00049412 | 0.00049412 | 0.00049412
2833 | 29.1016 | -88.2 | 374 | 83.9216 | 104.8 | 104.1666 | 29.1016 | 70356.454 | 0.00014496 | 0.00014496 | 0.00014496 | 0.00014496
2834 | 29.158 | -86.7 | 374 | 83.9216 | 104.8 | 104.1608 | 29.158 | 70385.612 | -0.00020063 | -0.00020063 | -0.00020063 | -0.00020063
2835 | 29.1884 | -82.35 | 374.25 | 83.9216 | 104.8 | 104.1447 | 29.1884 | 70414.8004 | -0.00054855 | -0.00054855 | -0.00054855 | -0.00054855
2836 | 29.2361 | -79.8 | 374.375 | 83.9216 | 104.8 | 104.1183 | 29.2361 | 70444.0365 | -0.00090392 | -0.00090392 | -0.00090392 | -0.00090392
2837 | 29.1884 | -79.95 | 374.25 | 83.9216 | 103.8 | 104.085 | 29.1884 | 70473.2249 | -0.0011405 | -0.0011405 | -0.0011405 | -0.0011405
2838 | 29.2014 | -80.4 | 374.125 | 83.9216 | 103.8 | 104.0523 | 29.2014 | 70502.4262 | -0.0011209 | -0.0011209 | -0.0011209 | -0.0011209
2839 | 29.2274 | -76.5 | 374.375 | 83.9216 | 103.8 | 104.0236 | 29.2274 | 70531.6537 | -0.0009827 | -0.0009827 | -0.0009827 | -0.0009827
2840 | 29.2144 | -75.9 | 374.25 | 83.9216 | 103.8 | 103.9984 | 29.2144 | 70560.8681 | -0.00086149 | -0.00086149 | -0.00086149 | -0.00086149
2841 | 29.2144 | -75.9 | 374.25 | 83.9216 | 103.8 | 103.9764 | 29.2144 | 70590.0825 | -0.00075354 | -0.00075354 | -0.00075354 | -0.00075354
2842 | 29.197 | -75 | 374.375 | 83.9216 | 103.8 | 103.9572 | 29.197 | 70619.2795 | -0.00065795 | -0.00065795 | -0.00065795 | -0.00065795
2843 | 29.1623 | -81.15 | 374 | 83.9216 | 103.8 | 103.9405 | 29.1623 | 70648.4419 | -0.00057306 | -0.00057306 | -0.00057306 | -0.00057306
2844 | 29.2318 | -77.4 | 374.125 | 83.9216 | 103.8 | 103.926 | 29.2318 | 70677.6736 | -0.00049531 | -0.00049531 | -0.00049531 | -0.00049531
2845 | 29.1927 | -75.75 | 374.125 | 83.9216 | 103.8 | 103.9135 | 29.1927 | 70706.8663 | -0.00042737 | -0.00042737 | -0.00042737 | -0.00042737
2846 | 29.184 | -77.25 | 374.125 | 83.9216 | 103.8 | 103.9028 | 29.184 | 70736.0504 | -0.00036566 | -0.00036566 | -0.00036566 | -0.00036566
2847 | 29.2231 | -75.3 | 374.125 | 83.9216 | 103.545 | 103.8948 | 29.2231 | 70765.2735 | -0.00027456 | -0.00027456 | -0.00027456 | -0.00027456
2848 | 29.2144 | -74.1 | 374.125 | 83.9216 | 103.545 | 103.8913 | 29.2144 | 70794.4879 | -0.00011898 | -0.00011898 | -0.00011898 | -0.00011898
2849 | 29.2405 | -74.1 | 374.25 | 83.9216 | 103.545 | 103.8934 | 29.2405 | 70823.7283 | 6.9404e-05 | 6.9404e-05 | 6.9404e-05 | 6.9404e-05
2850 | 29.2101 | -75.15 | 374 | 83.9216 | 103.545 | 103.9009 | 29.2101 | 70852.9384 | 0.00025906 | 0.00025906 | 0.00025906 | 0.00025906
2851 | 29.1927 | -72.3 | 374 | 83.9216 | 103.545 | 103.9142 | 29.1927 | 70882.1311 | 0.00045303 | 0.00045303 | 0.00045303 | 0.00045303
2852 | 29.2144 | -72.9 | 374 | 83.9216 | 103.545 | 103.9333 | 29.2144 | 70911.3455 | 0.00065356 | 0.00065356 | 0.00065356 | 0.00065356
2853 | 29.2361 | -73.5 | 374 | 83.9216 | 103.545 | 103.9585 | 29.2361 | 70940.5816 | 0.00086418 | 0.00086418 | 0.00086418 | 0.00086418
2854 | 29.2274 | -74.1 | 374 | 83.9216 | 103.545 | 103.9904 | 29.2274 | 70969.8091 | 0.0010893 | 0.0010893 | 0.0010893 | 0.0010893
2855 | 29.2231 | -72.75 | 374 | 83.9216 | 103.545 | 104.0293 | 29.2231 | 70999.0321 | 0.0013318 | 0.0013318 | 0.0013318 | 0.0013318
2856 | 29.2318 | -74.7 | 373.875 | 83.9216 | 103.545 | 104.0759 | 29.2318 | 71028.2639 | 0.0015947 | 0.0015947 | 0.0015947 | 0.0015947
2857 | 29.2274 | -76.5 | 373.75 | 83.9216 | 104.8 | 104.126 | 29.2274 | 71057.4913 | 0.001713 | 0.001713 | 0.001713 | 0.001713
2858 | 29.1927 | -75.75 | 373.875 | 83.9216 | 104.8 | 104.1703 | 29.1927 | 71086.6841 | 0.0015189 | 0.0015189 | 0.0015189 | 0.0015189
2859 | 29.1797 | -76.5 | 373.625 | 83.9216 | 104.8 | 104.2046 | 29.1797 | 71115.8637 | 0.0011765 | 0.0011765 | 0.0011765 | 0.0011765
2860 | 29.2014 | -74.1 | 373.875 | 83.9216 | 104.8 | 104.2295 | 29.2014 | 71145.0651 | 0.00085158 | 0.00085158 | 0.00085158 | 0.00085158
2861 | 27.8906 | 145.1986 | 384.7499 | 83.9216 | 104.8 | 104.2453 | 27.8906 | 71172.9558 | 0.00056645 | 0.00056645 | 0.00056645 | 0.00056645
2862 | 27.73 | -43.1986 | 375.8751 | 83.9216 | 104.8 | 104.2523 | 27.73 | 71200.6858 | 0.00025176 | 0.00025176 | 0.00025176 | 0.00025176
2863 | 27.5911 | -48 | 375.625 | 83.9216 | 104.8 | 104.2506 | 27.5911 | 71228.2769 | -6.2524e-05 | -6.2524e-05 | -6.2524e-05 | -6.2524e-05
2864 | 27.4957 | -55.8001 | 375.25 | 83.9216 | 104.8 | 104.2401 | 27.4957 | 71255.7726 | -0.00038039 | -0.00038039 | -0.00038039 | -0.00038039
2865 | 27.4783 | -67.4999 | 374.625 | 83.9216 | 104.8 | 104.2207 | 27.4783 | 71283.2509 | -0.00070452 | -0.00070452 | -0.00070452 | -0.00070452
2866 | 27.296 | -28.5 | 376.375 | 83.9216 | 104.8 | 104.1922 | 27.296 | 71310.5469 | -0.0010466 | -0.0010466 | -0.0010466 | -0.0010466
2867 | 27.0009 | -24.1503 | 376.75 | 83.9216 | 103.902 | 104.1575 | 27.0009 | 71337.5478 | -0.0012837 | -0.0012837 | -0.0012837 | -0.0012837
2868 | 26.8403 | -44.1 | 375.625 | 83.9216 | 103.902 | 104.1233 | 26.8403 | 71364.388 | -0.001273 | -0.001273 | -0.001273 | -0.001273
2869 | 26.7665 | -51.2999 | 375.375 | 83.9216 | 103.902 | 104.0927 | 26.7665 | 71391.1545 | -0.001145 | -0.001145 | -0.001145 | -0.001145
2870 | 26.6927 | -37.35 | 376 | 83.9216 | 103.902 | 104.0651 | 26.6927 | 71417.8472 | -0.0010346 | -0.0010346 | -0.0010346 | -0.0010346
2871 | 26.4931 | -40.5 | 375.875 | 83.9216 | 103.902 | 104.0401 | 26.4931 | 71444.3403 | -0.00094459 | -0.00094459 | -0.00094459 | -0.00094459
2872 | 26.3889 | 3.8997 | 378.25 | 83.9216 | 103.902 | 104.0172 | 26.3889 | 71470.7292 | -0.00086516 | -0.00086516 | -0.00086516 | -0.00086516
2873 | 26.0634 | -44.1 | 375.75 | 83.9216 | 103.902 | 103.9962 | 26.0634 | 71496.7926 | -0.00080569 | -0.00080569 | -0.00080569 | -0.00080569
2874 | 26.1111 | -43.35 | 375.75 | 83.9216 | 103.902 | 103.9767 | 26.1111 | 71522.9037 | -0.00074686 | -0.00074686 | -0.00074686 | -0.00074686
2875 | 26.2326 | -44.7 | 375.875 | 83.9216 | 103.902 | 103.9584 | 26.2326 | 71549.1363 | -0.00069812 | -0.00069812 | -0.00069812 | -0.00069812
2876 | 26.3672 | -45.45 | 375.75 | 83.9216 | 103.902 | 103.941 | 26.3672 | 71575.5035 | -0.00066055 | -0.00066055 | -0.00066055 | -0.00066055
2877 | 26.3672 | -45.45 | 375.75 | 83.9216 | 102.594 | 103.9294 | 26.3672 | 71601.8707 | -0.0004399 | -0.0004399 | -0.0004399 | -0.0004399
2878 | 26.4019 | 1.2 | 378.125 | 83.9216 | 102.594 | 103.9338 | 26.4019 | 71628.2726 | 0.00016781 | 0.00016781 | 0.00016781 | 0.00016781
2879 | 26.263 | -5.6999 | 377.875 | 83.9216 | 102.594 | 103.9596 | 26.263 | 71654.5356 | 0.00097964 | 0.00097964 | 0.00097964 | 0.00097964
2880 | 26.3281 | -12.7502 | 377.625 | 83.9216 | 102.594 | 104.007 | 26.3281 | 71680.8637 | 0.0018017 | 0.0018017 | 0.0018017 | 0.0018017
2881 | 26.6146 | -36 | 376.625 | 83.9216 | 102.594 | 104.0769 | 26.6146 | 71707.4783 | 0.0026262 | 0.0026262 | 0.0026262 | 0.0026262
2882 | 27.066 | -49.05 | 375.75 | 83.9216 | 102.594 | 104.1704 | 27.066 | 71734.5443 | 0.0034533 | 0.0034533 | 0.0034533 | 0.0034533
2883 | 27.5651 | -47.4 | 375.75 | 83.9216 | 102.594 | 104.2889 | 27.5651 | 71762.1094 | 0.0042998 | 0.0042998 | 0.0042998 | 0.0042998
2884 | 27.2786 | 69.8991 | 381.625 | 83.9216 | 102.594 | 104.4343 | 27.2786 | 71789.3881 | 0.0053326 | 0.0053326 | 0.0053326 | 0.0053327
2885 | 27.3264 | -1.5 | 378.5 | 83.9216 | 102.594 | 104.6091 | 27.3264 | 71816.7144 | 0.0063939 | 0.0063939 | 0.0063939 | 0.0063939
2886 | 27.5217 | -23.0997 | 377.5 | 83.9216 | 102.594 | 104.8158 | 27.5217 | 71844.2361 | 0.0075123 | 0.0075123 | 0.0075123 | 0.0075124
2887 | 27.9123 | -35.7001 | 376.625 | 83.9216 | 102.594 | 105.0579 | 27.9123 | 71872.1485 | 0.0086725 | 0.0086725 | 0.0086725 | 0.0086726
2888 | 28.2856 | -49.8 | 376 | 83.9216 | 106.128 | 105.3251 | 28.2856 | 71900.4341 | 0.0094462 | 0.0094462 | 0.0094462 | 0.0094463
2889 | 28.7413 | -56.7 | 375.625 | 83.9216 | 106.128 | 105.5936 | 28.7413 | 71929.1754 | 0.009341 | 0.009341 | 0.009341 | 0.0093411
2890 | 29.2014 | -37.2 | 376.25 | 83.9216 | 106.128 | 105.8535 | 29.2014 | 71958.3768 | 0.0089029 | 0.0089029 | 0.0089029 | 0.008903
2891 | 29.4271 | 1.7999 | 378.5 | 83.9216 | 106.128 | 106.1091 | 29.4271 | 71987.8038 | 0.0086863 | 0.0086863 | 0.0086863 | 0.0086865
2892 | 29.4227 | -8.9999 | 378 | 83.9216 | 106.128 | 106.3645 | 29.4227 | 72017.2266 | 0.0086774 | 0.0086774 | 0.0086774 | 0.0086775
2893 | 29.5312 | -19.95 | 377.5 | 83.9216 | 106.128 | 106.6235 | 29.5312 | 72046.7578 | 0.0087728 | 0.0087728 | 0.0087728 | 0.0087729
2894 | 29.6267 | 22.05 | 379.75 | 83.9216 | 106.128 | 106.8905 | 29.6267 | 72076.3846 | 0.0090104 | 0.0090104 | 0.0090104 | 0.0090106
2895 | 29.4748 | 27.75 | 380.25 | 83.9216 | 106.128 | 107.1695 | 29.4748 | 72105.8594 | 0.0094681 | 0.0094681 | 0.0094681 | 0.0094682
2896 | 29.0582 | 42.6 | 381.125 | 83.9216 | 106.128 | 107.4652 | 29.0582 | 72134.9176 | 0.010174 | 0.010174 | 0.010174 | 0.010174
2897 | 29.0582 | 42.6 | 381.125 | 83.9216 | 108.818 | 107.7714 | 29.0582 | 72163.9757 | 0.010537 | 0.010537 | 0.010537 | 0.010537
2898 | 28.7717 | 28.65 | 380.5 | 83.5294 | 108.818 | 108.0716 | 28.7717 | 72192.7474 | 0.010435 | 0.010435 | 0.010435 | 0.010436
2899 | 28.5634 | -3.5998 | 379.125 | 83.5294 | 108.818 | 108.36 | 28.5634 | 72221.3108 | 0.010096 | 0.010096 | 0.010096 | 0.010096
2900 | 28.6632 | -6.9 | 378.75 | 83.5294 | 108.818 | 108.6411 | 28.6632 | 72249.974 | 0.009807 | 0.009807 | 0.009807 | 0.0098072
2901 | 28.8194 | -24.3 | 377.875 | 83.5294 | 108.818 | 108.9194 | 28.8194 | 72278.7934 | 0.0096562 | 0.0096562 | 0.0096562 | 0.0096564
2902 | 29.1146 | -27.9 | 377.625 | 83.5294 | 108.818 | 109.1993 | 29.1146 | 72307.908 | 0.0096137 | 0.0096137 | 0.0096137 | 0.0096139
2903 | 29.1623 | -10.05 | 378.625 | 83.5294 | 108.818 | 109.4852 | 29.1623 | 72337.0703 | 0.0098058 | 0.0098058 | 0.0098058 | 0.009806
2904 | 29.3012 | -10.65 | 378.625 | 83.5294 | 108.818 | 109.7818 | 29.3012 | 72366.3716 | 0.010121 | 0.010121 | 0.010121 | 0.010121
2905 | 29.3142 | -9.3 | 378.75 | 83.5294 | 108.818 | 110.0937 | 29.3142 | 72395.6858 | 0.010639 | 0.010639 | 0.010639 | 0.01064
2906 | 29.4488 | -9.15 | 378.75 | 83.5294 | 108.818 | 110.4259 | 29.4488 | 72425.1346 | 0.011279 | 0.011279 | 0.011279 | 0.01128
2907 | 29.553 | -8.7 | 378.75 | 83.5294 | 108.818 | 110.7836 | 29.553 | 72454.6875 | 0.012104 | 0.012104 | 0.012104 | 0.012105
2908 | 29.5139 | 8.4 | 379.5 | 83.5294 | 114.894 | 111.1484 | 29.5139 | 72484.2014 | 0.012361 | 0.012361 | 0.012361 | 0.012361
2909 | 29.5356 | 7.05 | 379.5 | 83.5294 | 114.894 | 111.4778 | 29.5356 | 72513.737 | 0.011154 | 0.011154 | 0.011154 | 0.011154
2910 | 29.4358 | 3.6 | 379.5 | 83.5294 | 114.894 | 111.753 | 29.4358 | 72543.1728 | 0.0093466 | 0.0093466 | 0.0093466 | 0.0093468
2911 | 29.4141 | 1.65 | 379.375 | 83.5294 | 114.894 | 111.9782 | 29.4141 | 72572.5868 | 0.007656 | 0.007656 | 0.007656 | 0.0076561
2912 | 29.2925 | 26.85 | 380.75 | 83.5294 | 114.894 | 112.157 | 29.2925 | 72601.8794 | 0.0061055 | 0.0061055 | 0.0061055 | 0.0061055
2913 | 29.2101 | 9.7499 | 380 | 83.5294 | 114.894 | 112.2923 | 29.2101 | 72631.0894 | 0.0046333 | 0.0046333 | 0.0046333 | 0.0046333
2914 | 29.1189 | 1.6501 | 379.625 | 83.5294 | 114.894 | 112.3863 | 29.1189 | 72660.2084 | 0.0032275 | 0.0032275 | 0.0032275 | 0.0032275
2915 | 29.0148 | -2.7 | 379.5 | 83.5294 | 114.894 | 112.4404 | 29.0148 | 72689.2231 | 0.0018653 | 0.0018653 | 0.0018653 | 0.0018653
2916 | 29.0451 | -33.4498 | 377.625 | 83.5294 | 114.894 | 112.4556 | 29.0451 | 72718.2683 | 0.00052052 | 0.00052052 | 0.00052052 | 0.00052052
2917 | 29.0799 | -36.0001 | 377.625 | 83.5294 | 114.894 | 112.4319 | 29.0799 | 72747.3481 | -0.00081302 | -0.00081302 | -0.00081302 | -0.00081302
2918 | 29.0495 | -47.4 | 376.875 | 83.5294 | 110.8 | 112.3854 | 29.0495 | 72776.3976 | -0.0016011 | -0.0016011 | -0.0016011 | -0.0016011
2919 | 29.0842 | -51.15 | 376.5 | 83.5294 | 110.8 | 112.3478 | 29.0842 | 72805.4818 | -0.001292 | -0.001292 | -0.001292 | -0.001292
2920 | 29.1016 | -54.3 | 376.375 | 83.5294 | 110.8 | 112.3349 | 29.1016 | 72834.5834 | -0.00044581 | -0.00044581 | -0.00044581 | -0.00044581
2921 | 29.1189 | -56.7 | 376.125 | 83.5294 | 110.8 | 112.3463 | 29.1189 | 72863.7023 | 0.00039233 | 0.00039233 | 0.00039233 | 0.00039233
2922 | 29.1536 | -59.4 | 375.875 | 83.5294 | 110.8 | 112.3823 | 29.1536 | 72892.8559 | 0.001235 | 0.001235 | 0.001235 | 0.001235
2923 | 29.2231 | -57.675 | 376 | 83.5294 | 110.8 | 112.4434 | 29.2231 | 72922.079 | 0.0020927 | 0.0020927 | 0.0020927 | 0.0020927
2924 | 29.2925 | -55.95 | 376.125 | 83.5294 | 110.8 | 112.5307 | 29.2925 | 72951.3716 | 0.0029796 | 0.0029796 | 0.0029796 | 0.0029796
2925 | 29.3837 | -57.45 | 375.875 | 83.5294 | 110.8 | 112.6455 | 29.3837 | 72980.7552 | 0.0039066 | 0.0039066 | 0.0039066 | 0.0039066
2926 | 29.349 | -49.95 | 376.25 | 83.5294 | 110.8 | 112.7896 | 29.349 | 73010.1042 | 0.0049108 | 0.0049108 | 0.0049108 | 0.0049108
2927 | 29.4314 | -49.05 | 376.25 | 83.5294 | 110.8 | 112.9654 | 29.4314 | 73039.5356 | 0.0059716 | 0.0059716 | 0.0059716 | 0.0059717
2928 | 29.3924 | -48.3 | 376.125 | 83.5294 | 114.8 | 113.1597 | 29.3924 | 73068.928 | 0.0066098 | 0.0066098 | 0.0066098 | 0.0066099
2929 | 29.4141 | -48.45 | 376.125 | 83.5294 | 114.8 | 113.3438 | 29.4141 | 73098.342 | 0.0062589 | 0.0062589 | 0.0062589 | 0.006259
2930 | 29.4141 | -46.65 | 376.375 | 83.5294 | 114.8 | 113.5047 | 29.4141 | 73127.7561 | 0.0054719 | 0.0054719 | 0.0054719 | 0.005472
2931 | 29.375 | -49.5 | 376.125 | 83.5294 | 114.8 | 113.6451 | 29.375 | 73157.1311 | 0.0047783 | 0.0047783 | 0.0047783 | 0.0047783
2932 | 29.4184 | -50.4 | 376.125 | 83.5294 | 114.8 | 113.7671 | 29.4184 | 73186.5495 | 0.0041472 | 0.0041472 | 0.0041472 | 0.0041472
2933 | 29.3793 | -50.1 | 376.125 | 83.5294 | 114.8 | 113.8727 | 29.3793 | 73215.9289 | 0.0035938 | 0.0035938 | 0.0035938 | 0.0035938
2934 | 29.375 | -53.1 | 375.875 | 83.5294 | 114.8 | 113.9635 | 29.375 | 73245.3039 | 0.0030925 | 0.0030925 | 0.0030925 | 0.0030926
2935 | 29.3273 | -60.6 | 375.375 | 83.5294 | 114.8 | 114.0411 | 29.3273 | 73274.6311 | 0.0026442 | 0.0026442 | 0.0026442 | 0.0026442
2936 | 29.3186 | -66.15 | 375 | 83.5294 | 114.8 | 114.1065 | 29.3186 | 73303.9497 | 0.0022335 | 0.0022335 | 0.0022335 | 0.0022335
2937 | 29.3186 | -68.7 | 374.875 | 83.5294 | 114.8 | 114.161 | 29.3186 | 73333.2683 | 0.0018575 | 0.0018575 | 0.0018575 | 0.0018575
2938 | 29.3793 | -69.9 | 374.75 | 83.5294 | 114.8 | 114.2053 | 29.3793 | 73362.6476 | 0.0015079 | 0.0015079 | 0.0015079 | 0.0015079
2939 | 29.4358 | -67.35 | 375 | 83.5294 | 114.8 | 114.2402 | 29.4358 | 73392.0834 | 0.0011839 | 0.0011839 | 0.0011839 | 0.0011839
2940 | 29.5095 | -25.5 | 376.75 | 83.5294 | 114.8 | 114.2661 | 29.5095 | 73421.5929 | 0.00087936 | 0.00087936 | 0.00087936 | 0.00087936
2941 | 29.4531 | -27.6 | 376.875 | 83.5294 | 114.8 | 114.2836 | 29.4531 | 73451.046 | 0.0005929 | 0.0005929 | 0.0005929 | 0.0005929
2942 | 29.3012 | -33.6 | 376.625 | 83.5294 | 114.8 | 114.2928 | 29.3012 | 73480.3473 | 0.0003158 | 0.0003158 | 0.0003158 | 0.0003158
2943 | 29.2925 | -40.4999 | 376.125 | 83.5294 | 114.8 | 114.294 | 29.2925 | 73509.6398 | 4.0667e-05 | 4.0667e-05 | 4.0667e-05 | 4.0667e-05
2944 | 29.3533 | -30.75 | 376.875 | 83.5294 | 114.8 | 114.2872 | 29.3533 | 73538.9931 | -0.00023343 | -0.00023343 | -0.00023343 | -0.00023343
2945 | 29.2925 | -19.5 | 377.25 | 83.5294 | 114.8 | 114.2722 | 29.2925 | 73568.2856 | -0.00051222 | -0.00051222 | -0.00051222 | -0.00051222
2946 | 29.3099 | -22.2 | 377.25 | 83.5294 | 114.8 | 114.2488 | 29.3099 | 73597.5955 | -0.00079819 | -0.00079819 | -0.00079819 | -0.00079819
2947 | 29.3099 | -22.2 | 377.25 | 83.5294 | 113.71 | 114.2209 | 29.3099 | 73626.9054 | -0.00094936 | -0.00094936 | -0.00094936 | -0.00094936
2948 | 29.2535 | -24.6 | 377.125 | 83.5294 | 113.71 | 114.1969 | 29.2535 | 73656.1589 | -0.00082163 | -0.00082163 | -0.00082163 | -0.00082163
2949 | 29.2708 | -22.35 | 377.25 | 83.5294 | 113.71 | 114.1806 | 29.2708 | 73685.4297 | -0.00055673 | -0.00055673 | -0.00055673 | -0.00055673
2950 | 29.2144 | -24.6 | 377.125 | 83.5294 | 113.71 | 114.1718 | 29.2144 | 73714.6441 | -0.00030174 | -0.00030174 | -0.00030174 | -0.00030174
2951 | 29.2274 | -24 | 377.25 | 83.5294 | 113.71 | 114.1703 | 29.2274 | 73743.8716 | -5.0457e-05 | -5.0457e-05 | -5.0457e-05 | -5.0457e-05
2952 | 29.2014 | -24.15 | 377.25 | 83.5294 | 113.71 | 114.1762 | 29.2014 | 73773.0729 | 0.00020007 | 0.00020007 | 0.00020007 | 0.00020007
2953 | 29.1536 | -26.4 | 377.125 | 83.5294 | 113.71 | 114.1894 | 29.1536 | 73802.2266 | 0.00045457 | 0.00045457 | 0.00045457 | 0.00045457
2954 | 29.158 | -25.8 | 377.125 | 83.5294 | 113.71 | 114.2103 | 29.158 | 73831.3846 | 0.00071585 | 0.00071585 | 0.00071585 | 0.00071585
2955 | 29.1363 | -27.9 | 377.125 | 83.5294 | 113.71 | 114.2391 | 29.1363 | 73860.5209 | 0.00098932 | 0.00098932 | 0.00098932 | 0.00098932
2956 | 29.1753 | -29.55 | 377 | 83.5294 | 113.71 | 114.2763 | 29.1753 | 73889.6962 | 0.0012763 | 0.0012763 | 0.0012763 | 0.0012763
2957 | 29.1884 | -29.4 | 377.125 | 83.5294 | 113.71 | 114.3226 | 29.1884 | 73918.8846 | 0.0015841 | 0.0015841 | 0.0015841 | 0.0015841
2958 | 29.1493 | -30 | 377 | 83.5294 | 114.8 | 114.3742 | 29.1493 | 73948.0339 | 0.0017717 | 0.0017717 | 0.0017717 | 0.0017717
2959 | 29.2535 | -46.5 | 376.125 | 83.1373 | 114.8 | 114.4234 | 29.2535 | 73977.2874 | 0.0016821 | 0.0016821 | 0.0016821 | 0.0016821
2960 | 29.3533 | -42.3001 | 376.25 | 83.1373 | 114.8 | 114.4667 | 29.3533 | 74006.6407 | 0.0014725 | 0.0014725 | 0.0014725 | 0.0014725
2961 | 29.388 | -34.2 | 376.75 | 83.1373 | 114.8 | 114.5046 | 29.388 | 74036.0287 | 0.0012904 | 0.0012904 | 0.0012904 | 0.0012904
2962 | 29.3924 | -31.5 | 376.875 | 83.1373 | 114.8 | 114.5378 | 29.3924 | 74065.421 | 0.0011305 | 0.0011305 | 0.0011305 | 0.0011305
2963 | 29.4575 | -30.3 | 376.75 | 83.1373 | 114.8 | 114.5669 | 29.4575 | 74094.8785 | 0.00098647 | 0.00098647 | 0.00098647 | 0.00098647
2964 | 29.362 | -36 | 376.5 | 83.1373 | 114.8 | 114.5922 | 29.362 | 74124.2405 | 0.00086346 | 0.00086346 | 0.00086346 | 0.00086346
2965 | 29.362 | -43.65 | 376.125 | 83.1373 | 114.8 | 114.6143 | 29.362 | 74153.6025 | 0.00075097 | 0.00075097 | 0.00075097 | 0.00075097
2966 | 29.388 | -45 | 376.125 | 83.1373 | 114.8 | 114.6334 | 29.388 | 74182.9905 | 0.00064984 | 0.00064984 | 0.00064984 | 0.00064984
2967 | 29.388 | -45 | 376.125 | 83.1373 | 114.129 | 114.6525 | 29.388 | 74212.3785 | 0.00065044 | 0.00065044 | 0.00065044 | 0.00065044
2968 | 29.401 | -41.925 | 376.1875 | 83.1373 | 114.129 | 114.6772 | 29.401 | 74241.7795 | 0.00084248 | 0.00084248 | 0.00084248 | 0.00084248
2969 | 29.4141 | -38.85 | 376.25 | 83.1373 | 114.129 | 114.7107 | 29.4141 | 74271.1936 | 0.0011384 | 0.0011384 | 0.0011384 | 0.0011384
2970 | 29.4835 | -39.75 | 376.25 | 83.1373 | 114.129 | 114.7535 | 29.4835 | 74300.6771 | 0.0014493 | 0.0014493 | 0.0014493 | 0.0014493
2971 | 29.4054 | -40.2 | 376.125 | 83.1373 | 114.129 | 114.8061 | 29.4054 | 74330.0825 | 0.0017908 | 0.0017908 | 0.0017908 | 0.0017908
2972 | 29.375 | -44.25 | 376.125 | 83.1373 | 114.129 | 114.8695 | 29.375 | 74359.4575 | 0.002159 | 0.002159 | 0.002159 | 0.002159
2973 | 29.3533 | -45.9 | 375.75 | 83.1373 | 114.129 | 114.9447 | 29.3533 | 74388.8108 | 0.0025617 | 0.0025617 | 0.0025617 | 0.0025617
2974 | 29.375 | -50.7 | 375.625 | 83.1373 | 114.129 | 115.0329 | 29.375 | 74418.1858 | 0.0030012 | 0.0030012 | 0.0030012 | 0.0030012
2975 | 29.3186 | -52.95 | 375.375 | 83.1373 | 114.129 | 115.1354 | 29.3186 | 74447.5044 | 0.003497 | 0.003497 | 0.003497 | 0.003497
2976 | 29.401 | -53.4 | 375.375 | 83.1373 | 114.129 | 115.2539 | 29.401 | 74476.9054 | 0.0040314 | 0.0040314 | 0.0040314 | 0.0040314
2977 | 29.4314 | -52.95 | 375.25 | 83.1373 | 114.129 | 115.3904 | 29.4314 | 74506.3368 | 0.0046348 | 0.0046348 | 0.0046348 | 0.0046348
2978 | 29.4835 | -49.8 | 375.5 | 83.1373 | 114.129 | 115.5468 | 29.4835 | 74535.8203 | 0.0053067 | 0.0053067 | 0.0053067 | 0.0053067
2979 | 29.5399 | -44.7 | 375.625 | 83.1373 | 116.8 | 115.7152 | 29.5399 | 74565.3603 | 0.0057001 | 0.0057001 | 0.0057001 | 0.0057002
2980 | 29.5877 | -36.2999 | 376.125 | 83.1373 | 116.8 | 115.8769 | 29.5877 | 74594.9479 | 0.0054669 | 0.0054669 | 0.0054669 | 0.0054669
2981 | 29.579 | -28.65 | 376.5 | 83.1373 | 116.8 | 116.024 | 29.579 | 74624.5269 | 0.0049724 | 0.0049724 | 0.0049724 | 0.0049725
2982 | 29.5226 | -27.9 | 376.5 | 83.1373 | 116.8 | 116.1588 | 29.5226 | 74654.0495 | 0.0045641 | 0.0045641 | 0.0045641 | 0.0045641
2983 | 29.5356 | -30 | 376.5 | 83.1373 | 116.8 | 116.2833 | 29.5356 | 74683.5851 | 0.004217 | 0.004217 | 0.004217 | 0.004217
2984 | 29.5226 | -28.8 | 376.625 | 83.1373 | 116.8 | 116.3997 | 29.5226 | 74713.1077 | 0.0039407 | 0.0039407 | 0.0039407 | 0.0039407
2985 | 29.5399 | -23.55 | 376.875 | 83.1373 | 116.8 | 116.5096 | 29.5399 | 74742.6476 | 0.0037229 | 0.0037229 | 0.0037229 | 0.0037229
2986 | 29.5226 | -26.55 | 376.875 | 83.1373 | 116.8 | 116.615 | 29.5226 | 74772.1702 | 0.0035688 | 0.0035688 | 0.0035688 | 0.0035688
2987 | 29.4878 | -30.3 | 376.625 | 83.1373 | 116.8 | 116.7174 | 29.4878 | 74801.658 | 0.0034733 | 0.0034733 | 0.0034733 | 0.0034733
2988 | 29.4488 | -30 | 376.625 | 83.1373 | 115.891 | 116.8221 | 29.4488 | 74831.1068 | 0.003556 | 0.003556 | 0.003556 | 0.003556
2989 | 29.4358 | -29.4 | 376.625 | 83.1373 | 115.891 | 116.938 | 29.4358 | 74860.5426 | 0.0039376 | 0.0039376 | 0.0039376 | 0.0039377
2990 | 29.4618 | -32.7 | 376.5 | 83.1373 | 115.891 | 117.0706 | 29.4618 | 74890.0044 | 0.0044991 | 0.0044991 | 0.0044991 | 0.0044991
2991 | 29.3924 | -39.6001 | 376.25 | 83.1373 | 115.891 | 117.2219 | 29.3924 | 74919.3967 | 0.0051477 | 0.0051477 | 0.0051477 | 0.0051477
2992 | 29.2708 | -51 | 375.5 | 83.1373 | 115.891 | 117.3944 | 29.2708 | 74948.6676 | 0.0058918 | 0.0058918 | 0.0058918 | 0.0058918
2993 | 29.273 | -54.6 | 375.375 | 83.1373 | 115.891 | 117.5907 | 29.273 | 74977.9406 | 0.0067077 | 0.0067077 | 0.0067077 | 0.0067078
2994 | 29.2752 | -58.2 | 375.25 | 83.1373 | 115.891 | 117.8141 | 29.2752 | 75007.2157 | 0.0076301 | 0.0076301 | 0.0076301 | 0.0076302
2995 | 29.2708 | -68.55 | 374.625 | 83.1373 | 115.891 | 118.068 | 29.2708 | 75036.4866 | 0.0086756 | 0.0086756 | 0.0086756 | 0.0086757
2996 | 29.2752 | -70.2 | 374.25 | 83.1373 | 115.891 | 118.3566 | 29.2752 | 75065.7617 | 0.0098564 | 0.0098564 | 0.0098564 | 0.0098566
2997 | 29.2665 | -77.3999 | 374 | 83.1373 | 115.891 | 118.6843 | 29.2665 | 75095.0282 | 0.011199 | 0.011199 | 0.011199 | 0.011199
2998 | 29.2925 | -81.75 | 373.5 | 83.1373 | 115.891 | 119.0565 | 29.2925 | 75124.3208 | 0.012704 | 0.012704 | 0.012704 | 0.012705
2999 | 29.3967 | -77.7 | 373.625 | 83.1373 | 119.807 | 119.4634 | 29.3967 | 75153.7175 | 0.013842 | 0.013842 | 0.013842 | 0.013842
3000 | 29.3793 | -76.65 | 373.75 | 83.1373 | 119.807 | 119.8804 | 29.3793 | 75183.0968 | 0.014194 | 0.014194 | 0.014194 | 0.014194
3001 | 29.3142 | -77.7 | 373.5 | 83.1373 | 119.807 | 120.2985 | 29.3142 | 75212.4111 | 0.014265 | 0.014265 | 0.014265 | 0.014265
3002 | 27.9427 | 149.0986 | 384.8749 | 83.1373 | 119.807 | 120.7245 | 27.9427 | 75240.3538 | 0.015245 | 0.015245 | 0.015245 | 0.015245
3003 | 27.6128 | -33.6 | 376.5 | 83.1373 | 119.807 | 121.1651 | 27.6128 | 75267.9666 | 0.015955 | 0.015955 | 0.015955 | 0.015956
3004 | 27.5998 | -50.4 | 375.25 | 83.1373 | 119.807 | 121.6272 | 27.5998 | 75295.5664 | 0.016745 | 0.016745 | 0.016745 | 0.016745
3005 | 27.8168 | -94.2 | 373 | 83.1373 | 119.807 | 122.1183 | 27.8168 | 75323.3833 | 0.017654 | 0.017654 | 0.017654 | 0.017655
3006 | 27.9384 | -94.8 | 372.875 | 83.1373 | 119.807 | 122.6461 | 27.9384 | 75351.3216 | 0.018893 | 0.018893 | 0.018893 | 0.018894
3007 | 27.7431 | -44.4 | 375.25 | 83.1373 | 119.807 | 123.2191 | 27.7431 | 75379.0647 | 0.020652 | 0.020652 | 0.020652 | 0.020654
3008 | 27.6823 | -68.9998 | 374.25 | 83.1373 | 119.807 | 123.8463 | 27.6823 | 75406.747 | 0.022657 | 0.022657 | 0.022657 | 0.022659
3009 | 27.678 | -74.1 | 373.625 | 83.1373 | 129.482 | 124.4992 | 27.678 | 75434.4249 | 0.023591 | 0.023591 | 0.023591 | 0.023593
3010 | 27.7951 | -68.7 | 373.875 | 83.1373 | 129.482 | 125.1114 | 27.7951 | 75462.2201 | 0.022025 | 0.022025 | 0.022025 | 0.022027
3011 | 27.8646 | -62.1 | 374.25 | 83.1373 | 129.482 | 125.6542 | 27.8646 | 75490.0847 | 0.019477 | 0.019477 | 0.019477 | 0.019478
3012 | 27.8212 | -60.9002 | 374.25 | 83.1373 | 129.482 | 126.136 | 27.8212 | 75517.9058 | 0.01732 | 0.01732 | 0.01732 | 0.017321
3013 | 27.9687 | -86.8498 | 372.875 | 83.1373 | 129.482 | 126.5647 | 27.9687 | 75545.8746 | 0.015327 | 0.015327 | 0.015327 | 0.015328
3014 | 28.2422 | -93.6 | 372.5 | 83.1373 | 129.482 | 126.947 | 28.2422 | 75574.1168 | 0.013537 | 0.013537 | 0.013537 | 0.013537
3015 | 28.546 | -89.9999 | 372.375 | 83.1373 | 129.482 | 127.2891 | 28.546 | 75602.6628 | 0.011981 | 0.011981 | 0.011981 | 0.011982
3016 | 28.8281 | -75.3 | 373.25 | 83.1373 | 129.482 | 127.5962 | 28.8281 | 75631.4909 | 0.010655 | 0.010655 | 0.010655 | 0.010655
3017 | 28.9627 | -70.2 | 373.5 | 83.1373 | 129.482 | 127.8734 | 28.9627 | 75660.4536 | 0.0095704 | 0.0095704 | 0.0095704 | 0.0095706
3018 | 29.0972 | -65.1 | 373.75 | 83.1373 | 129.482 | 128.125 | 29.0972 | 75689.5508 | 0.0086474 | 0.0086474 | 0.0086474 | 0.0086475
3019 | 29.362 | -45 | 374.75 | 82.353 | 130.117 | 128.3525 | 29.362 | 75718.9128 | 0.0077489 | 0.0077489 | 0.0077489 | 0.0077489
3020 | 29.388 | -26.4001 | 375.875 | 82.353 | 130.117 | 128.5545 | 29.388 | 75748.3008 | 0.0068735 | 0.0068735 | 0.0068735 | 0.0068735
3021 | 29.3793 | -17.9999 | 376.125 | 82.353 | 130.117 | 128.7317 | 29.3793 | 75777.6801 | 0.0060301 | 0.0060301 | 0.0060301 | 0.0060302
3022 | 29.3012 | -10.05 | 376.625 | 82.353 | 130.117 | 128.8868 | 29.3012 | 75806.9814 | 0.0052947 | 0.0052947 | 0.0052947 | 0.0052947
3023 | 29.2188 | -13.5 | 376.625 | 82.353 | 130.117 | 129.0224 | 29.2188 | 75836.2001 | 0.0046404 | 0.0046404 | 0.0046404 | 0.0046404
3024 | 29.2231 | -15.3 | 376.5 | 82.353 | 130.117 | 129.1406 | 29.2231 | 75865.4232 | 0.0040443 | 0.0040443 | 0.0040443 | 0.0040443
3025 | 29.2274 | -19.65 | 376.5 | 82.353 | 130.117 | 129.2433 | 29.2274 | 75894.6506 | 0.0035127 | 0.0035127 | 0.0035127 | 0.0035127
3026 | 29.1406 | -20.1 | 376.5 | 82.353 | 130.117 | 129.3321 | 29.1406 | 75923.7913 | 0.0030465 | 0.0030465 | 0.0030465 | 0.0030465
3027 | 29.0234 | -28.6499 | 376 | 82.353 | 130.117 | 129.4084 | 29.0234 | 75952.8147 | 0.0026289 | 0.0026289 | 0.0026289 | 0.0026289
3028 | 29.0148 | -38.2501 | 375.625 | 82.353 | 130.117 | 129.4734 | 29.0148 | 75981.8295 | 0.0022415 | 0.0022415 | 0.0022415 | 0.0022415
3029 | 28.9497 | -46.65 | 375.25 | 82.353 | 125.773 | 129.5455 | 28.9497 | 76010.7791 | 0.0024894 | 0.0024894 | 0.0024894 | 0.0024894
3030 | 28.9497 | -58.8001 | 374.5 | 82.353 | 125.773 | 129.6602 | 28.9497 | 76039.7288 | 0.0039646 | 0.0039646 | 0.0039646 | 0.0039646
3031 | 28.954 | -71.25 | 373.625 | 82.353 | 125.773 | 129.8368 | 28.954 | 76068.6828 | 0.0060981 | 0.0060981 | 0.0060981 | 0.0060981
3032 | 29.0278 | -72.9 | 373.5 | 82.353 | 125.773 | 130.078 | 29.0278 | 76097.7105 | 0.008308 | 0.008308 | 0.008308 | 0.0083081
3033 | 29.0668 | -70.5 | 373.625 | 82.353 | 125.773 | 130.3876 | 29.0668 | 76126.7774 | 0.010651 | 0.010651 | 0.010651 | 0.010651
3034 | 29.1059 | -68.85 | 373.625 | 82.353 | 125.773 | 130.7705 | 29.1059 | 76155.8833 | 0.013157 | 0.013157 | 0.013157 | 0.013157
3035 | 29.145 | -69 | 373.5 | 82.353 | 125.773 | 131.2329 | 29.145 | 76185.0282 | 0.015865 | 0.015865 | 0.015865 | 0.015866
3036 | 29.1623 | -63.9 | 373.875 | 82.353 | 125.773 | 131.7821 | 29.1623 | 76214.1906 | 0.018832 | 0.018832 | 0.018832 | 0.018833
3037 | 29.1623 | -69 | 373.5 | 82.353 | 125.773 | 132.4268 | 29.1623 | 76243.3529 | 0.022107 | 0.022107 | 0.022107 | 0.022109
3038 | 29.1623 | -69 | 373.5 | 82.353 | 133.0849 | 133.1482 | 29.1623 | 76272.5152 | 0.024738 | 0.024738 | 0.024738 | 0.02474
3039 | 29.0668 | -84.6 | 372.5 | 82.353 | 133.085 | 133.8996 | 29.0668 | 76301.5821 | 0.025853 | 0.025853 | 0.025853 | 0.025856
3040 | 29.0061 | -91.05 | 372.125 | 82.353 | 133.085 | 134.6641 | 29.0061 | 76330.5881 | 0.026354 | 0.026354 | 0.026354 | 0.026357
3041 | 28.9453 | -97.5 | 371.75 | 82.353 | 133.085 | 135.4536 | 28.9453 | 76359.5334 | 0.027276 | 0.027276 | 0.027276 | 0.02728
3042 | 28.9714 | -105.15 | 371.375 | 82.353 | 133.085 | 136.2807 | 28.9714 | 76388.5048 | 0.028551 | 0.028551 | 0.028551 | 0.028555
3043 | 29.1059 | -106.65 | 371.125 | 82.353 | 133.085 | 137.1587 | 29.1059 | 76417.6107 | 0.030165 | 0.030165 | 0.030165 | 0.030169
3044 | 29.1016 | -103.35 | 371.125 | 82.353 | 133.085 | 138.1014 | 29.1016 | 76446.7123 | 0.032394 | 0.032394 | 0.032394 | 0.0324
3045 | 29.1276 | -102 | 371.25 | 82.353 | 133.085 | 139.1239 | 29.1276 | 76475.8399 | 0.035103 | 0.035103 | 0.035103 | 0.03511
3046 | 29.158 | -100.2 | 371.25 | 82.353 | 133.085 | 140.2424 | 29.158 | 76504.9979 | 0.038359 | 0.038359 | 0.038359 | 0.038368
3047 | 29.1146 | -99.45 | 371.125 | 82.353 | 133.085 | 141.4746 | 29.1146 | 76534.1124 | 0.042324 | 0.042324 | 0.042324 | 0.042336
3048 | 29.145 | -99.45 | 371.125 | 82.353 | 133.085 | 142.8402 | 29.145 | 76563.2574 | 0.046855 | 0.046855 | 0.046855 | 0.046872
3049 | 29.1233 | -99.6 | 371 | 82.353 | 149.54 | 144.2954 | 29.1233 | 76592.3807 | 0.049969 | 0.049969 | 0.049969 | 0.04999
3050 | 29.1667 | -100.2 | 371 | 82.353 | 149.54 | 145.7327 | 29.1667 | 76621.5473 | 0.049279 | 0.049279 | 0.049279 | 0.049299
3051 | 29.1623 | -100.2 | 370.875 | 82.353 | 149.54 | 147.1095 | 29.1623 | 76650.7097 | 0.047211 | 0.047211 | 0.047211 | 0.047228
3052 | 29.1276 | -100.8 | 370.75 | 82.353 | 149.54 | 148.4476 | 29.1276 | 76679.8373 | 0.045941 | 0.045941 | 0.045941 | 0.045957
3053 | 29.1233 | -102.3 | 370.625 | 82.353 | 149.54 | 149.7684 | 29.1233 | 76708.9605 | 0.045351 | 0.045351 | 0.045351 | 0.045367
3054 | 29.0712 | -103.35 | 370.625 | 82.353 | 149.54 | 151.0928 | 29.0712 | 76738.0317 | 0.045557 | 0.045557 | 0.045557 | 0.045573
3055 | 29.1406 | -104.7 | 370.25 | 82.353 | 149.54 | 152.4419 | 29.1406 | 76767.1723 | 0.046296 | 0.046296 | 0.046296 | 0.046312
3056 | 29.1536 | -103.8 | 370.5 | 82.353 | 149.54 | 153.8371 | 29.1536 | 76796.326 | 0.047857 | 0.047857 | 0.047857 | 0.047876
3057 | 29.1536 | -101.4 | 370.5 | 82.353 | 149.54 | 155.3007 | 29.1536 | 76825.4796 | 0.0502 | 0.0502 | 0.0502 | 0.050221
3058 | 29.1797 | -100.5 | 370.5 | 82.353 | 166.552 | 156.7881 | 29.1797 | 76854.6593 | 0.050977 | 0.050977 | 0.050977 | 0.050999
3059 | 29.171 | -98.7 | 370.5 | 82.353 | 166.552 | 158.188 | 29.171 | 76883.8303 | 0.047989 | 0.047989 | 0.047989 | 0.048008
3060 | 29.2144 | -97.2 | 370.5 | 82.353 | 166.552 | 159.455 | 29.2144 | 76913.0447 | 0.043367 | 0.043367 | 0.043367 | 0.04338
3061 | 29.2491 | -95.25 | 370.5 | 82.353 | 166.552 | 160.6091 | 29.2491 | 76942.2939 | 0.039458 | 0.039458 | 0.039458 | 0.039469
3062 | 29.2361 | -91.5 | 370.75 | 82.353 | 166.552 | 161.6687 | 29.2361 | 76971.53 | 0.036245 | 0.036245 | 0.036245 | 0.036253
3063 | 29.2969 | -88.2 | 370.875 | 82.353 | 166.552 | 162.6508 | 29.2969 | 77000.8269 | 0.03352 | 0.03352 | 0.03352 | 0.033526
3064 | 29.2947 | -87.15 | 370.9375 | 82.353 | 166.552 | 163.5708 | 29.2947 | 77030.1216 | 0.031406 | 0.031406 | 0.031406 | 0.031411
3065 | 29.2925 | -86.0999 | 371 | 82.353 | 166.552 | 164.4434 | 29.2925 | 77059.4141 | 0.02979 | 0.02979 | 0.02979 | 0.029795
3066 | 29.3229 | -75.9 | 371.375 | 82.353 | 166.552 | 165.2825 | 29.3229 | 77088.737 | 0.028616 | 0.028616 | 0.028616 | 0.02862
3067 | 29.2665 | -78.75 | 371.25 | 82.353 | 166.552 | 166.1015 | 29.2665 | 77118.0035 | 0.027982 | 0.027982 | 0.027982 | 0.027985
3068 | 29.2622 | -76.8 | 371.375 | 82.353 | 166.552 | 166.9132 | 29.2622 | 77147.2657 | 0.027741 | 0.027741 | 0.027741 | 0.027745
3069 | 29.3099 | -73.2 | 371.375 | 82.353 | 171.888 | 167.7095 | 29.3099 | 77176.5755 | 0.027168 | 0.027168 | 0.027168 | 0.027172
3070 | 29.3012 | -71.4 | 371.625 | 82.353 | 171.888 | 168.4606 | 29.3012 | 77205.8768 | 0.025633 | 0.025633 | 0.025633 | 0.025636
3071 | 29.2361 | -67.5 | 371.875 | 82.353 | 171.888 | 169.1572 | 29.2361 | 77235.1129 | 0.023827 | 0.023827 | 0.023827 | 0.023829
3072 | 29.2752 | -64.5 | 372.125 | 82.353 | 171.888 | 169.8104 | 29.2752 | 77264.388 | 0.022312 | 0.022312 | 0.022312 | 0.022314
3073 | 29.2882 | -62.7 | 372.125 | 82.353 | 171.888 | 170.4306 | 29.2882 | 77293.6762 | 0.021175 | 0.021175 | 0.021175 | 0.021177
3074 | 29.2231 | -63.6 | 372.125 | 82.353 | 171.888 | 171.0276 | 29.2231 | 77322.8993 | 0.020429 | 0.020429 | 0.020429 | 0.020431
3075 | 29.2188 | -63.15 | 372 | 82.353 | 171.888 | 171.611 | 29.2188 | 77352.1181 | 0.019964 | 0.019964 | 0.019964 | 0.019966
3076 | 29.197 | -67.05 | 372 | 82.353 | 171.888 | 172.1899 | 29.197 | 77381.3151 | 0.019828 | 0.019828 | 0.019828 | 0.01983
3077 | 29.171 | -68.1 | 371.875 | 82.353 | 171.888 | 172.7736 | 29.171 | 77410.4861 | 0.020011 | 0.020011 | 0.020011 | 0.020012
3078 | 29.1753 | -68.85 | 371.875 | 82.353 | 171.888 | 173.3714 | 29.1753 | 77439.6615 | 0.02049 | 0.02049 | 0.02049 | 0.020492
3079 | 29.2014 | -51.8985 | 372.6251 | 81.9608 | 176.583 | 173.9741 | 29.2014 | 77468.8629 | 0.02064 | 0.02064 | 0.02064 | 0.020642
3080 | 28.7066 | 150.3 | 383 | 81.9608 | 176.583 | 174.5541 | 28.7066 | 77497.5695 | 0.020201 | 0.020201 | 0.020201 | 0.020203
3081 | 28.7066 | 150.3 | 383 | 81.9608 | 176.583 | 175.1017 | 28.7066 | 77526.2761 | 0.019078 | 0.019078 | 0.019078 | 0.019079
3082 | 27.3611 | -64.7999 | 372.75 | 81.9608 | 176.583 | 175.6258 | 27.3611 | 77553.6372 | 0.019156 | 0.019156 | 0.019156 | 0.019157
3083 | 27.1007 | -56.7 | 373.125 | 81.9608 | 176.583 | 176.1347 | 27.1007 | 77580.7379 | 0.018778 | 0.018778 | 0.018778 | 0.018779
3084 | 27.0486 | -52.65 | 373.125 | 81.9608 | 176.583 | 176.6365 | 27.0486 | 77607.7865 | 0.018551 | 0.018551 | 0.018551 | 0.018552
3085 | 26.9878 | -60.15 | 372.75 | 81.9608 | 176.583 | 177.1392 | 26.9878 | 77634.7743 | 0.018624 | 0.018624 | 0.018624 | 0.018625
3086 | 26.9792 | -58.8001 | 372.875 | 81.9608 | 176.583 | 177.6506 | 26.9792 | 77661.7535 | 0.018958 | 0.018958 | 0.018958 | 0.018959
3087 | 26.9965 | -66.375 | 372.4375 | 81.9608 | 176.583 | 178.1791 | 26.9965 | 77688.75 | 0.019574 | 0.019574 | 0.019574 | 0.019576
3088 | 27.0139 | -73.95 | 372 | 81.9608 | 176.583 | 178.7329 | 27.0139 | 77715.7639 | 0.020501 | 0.020501 | 0.020501 | 0.020502
3089 | 27.3481 | -73.3499 | 372 | 81.9608 | 182.006 | 179.2993 | 27.3481 | 77743.112 | 0.020712 | 0.020712 | 0.020712 | 0.020713
3090 | 27.3872 | -52.9502 | 372.875 | 81.9608 | 182.006 | 179.8443 | 27.3872 | 77770.4992 | 0.019898 | 0.019898 | 0.019898 | 0.0199
3091 | 27.3438 | -46.5 | 373.125 | 81.9608 | 182.006 | 180.3549 | 27.3438 | 77797.8429 | 0.018673 | 0.018673 | 0.018673 | 0.018674
3092 | 27.4609 | -74.25 | 371.875 | 81.9608 | 182.006 | 180.8392 | 27.4609 | 77825.3038 | 0.017638 | 0.017638 | 0.017638 | 0.017639
3093 | 27.4826 | -60.3 | 372.5 | 81.9608 | 182.006 | 181.305 | 27.4826 | 77852.7865 | 0.016949 | 0.016949 | 0.016949 | 0.01695
3094 | 27.7561 | -83.5498 | 371.25 | 81.9608 | 182.006 | 181.7597 | 27.7561 | 77880.5426 | 0.016381 | 0.016381 | 0.016381 | 0.016381
3095 | 28.1424 | -119.9996 | 369.5 | 81.9608 | 182.006 | 182.2104 | 28.1424 | 77908.6849 | 0.016017 | 0.016017 | 0.016017 | 0.016017
3096 | 28.4245 | -95.85 | 370.5 | 81.9608 | 182.006 | 182.6644 | 28.4245 | 77937.1094 | 0.015972 | 0.015972 | 0.015972 | 0.015973
3097 | 28.6762 | -95.9999 | 370.375 | 81.9608 | 182.006 | 183.1289 | 28.6762 | 77965.7856 | 0.016197 | 0.016197 | 0.016197 | 0.016197
3098 | 28.8715 | -83.7 | 370.875 | 81.9608 | 182.006 | 183.6112 | 28.8715 | 77994.6571 | 0.016705 | 0.016705 | 0.016705 | 0.016706
3099 | 29.0321 | -76.8001 | 371.125 | 81.9608 | 187.188 | 184.0984 | 29.0321 | 78023.6893 | 0.016782 | 0.016782 | 0.016782 | 0.016783
3100 | 29.1797 | -72 | 371.5 | 81.9608 | 187.188 | 184.5571 | 29.1797 | 78052.8689 | 0.01572 | 0.01572 | 0.01572 | 0.015721
3101 | 29.2882 | -60.9001 | 372 | 81.9608 | 187.188 | 184.974 | 29.2882 | 78082.1571 | 0.014234 | 0.014234 | 0.014234 | 0.014235
3102 | 29.2882 | -39.4498 | 373.375 | 81.9608 | 187.188 | 185.3557 | 29.2882 | 78111.4453 | 0.013033 | 0.013033 | 0.013033 | 0.013033
3103 | 29.3316 | -11.4 | 374.875 | 81.9608 | 187.188 | 185.7083 | 29.3316 | 78140.7769 | 0.01202 | 0.01202 | 0.01202 | 0.012021
3104 | 29.0799 | -3.9 | 375.25 | 81.9608 | 187.188 | 186.0373 | 29.0799 | 78169.8568 | 0.011315 | 0.011315 | 0.011315 | 0.011316
3105 | 28.8759 | -8.85 | 375.125 | 81.9608 | 187.188 | 186.3481 | 28.8759 | 78198.7327 | 0.010762 | 0.010762 | 0.010762 | 0.010762
3106 | 28.7196 | -40.2 | 373.75 | 81.9608 | 187.188 | 186.6455 | 28.7196 | 78227.4523 | 0.010356 | 0.010356 | 0.010356 | 0.010356
3107 | 28.6502 | -44.1 | 373.375 | 81.9608 | 187.188 | 186.9343 | 28.6502 | 78256.1025 | 0.01008 | 0.01008 | 0.01008 | 0.01008
3108 | 28.6502 | -44.1 | 373.375 | 81.9608 | 188.848 | 187.2125 | 28.6502 | 78284.7526 | 0.0097087 | 0.0097087 | 0.0097087 | 0.0097089
3109 | 28.6892 | -39.45 | 373.75 | 81.9608 | 188.848 | 187.4712 | 28.6892 | 78313.4419 | 0.0090192 | 0.0090192 | 0.0090192 | 0.0090194
3110 | 28.6784 | -38.925 | 373.75 | 81.9608 | 188.848 | 187.7081 | 28.6784 | 78342.1202 | 0.0082595 | 0.0082595 | 0.0082595 | 0.0082596
3111 | 28.6675 | -38.4 | 373.75 | 81.9608 | 188.848 | 187.9268 | 28.6675 | 78370.7878 | 0.0076306 | 0.0076306 | 0.0076306 | 0.0076307
3112 | 28.6719 | -40.05 | 373.75 | 81.9608 | 188.848 | 188.1309 | 28.6719 | 78399.4597 | 0.0071187 | 0.0071187 | 0.0071187 | 0.0071188
3113 | 28.6545 | -41.85 | 373.5 | 81.9608 | 188.848 | 188.3236 | 28.6545 | 78428.1142 | 0.0067252 | 0.0067252 | 0.0067252 | 0.0067253
3114 | 28.6198 | -41.4 | 373.5 | 81.9608 | 188.848 | 188.508 | 28.6198 | 78456.734 | 0.0064422 | 0.0064422 | 0.0064422 | 0.0064422
3115 | 28.6545 | -45.3 | 373.375 | 81.9608 | 188.848 | 188.687 | 28.6545 | 78485.3885 | 0.0062458 | 0.0062458 | 0.0062458 | 0.0062458
3116 | 28.737 | -63.6 | 372.625 | 81.9608 | 188.848 | 188.8634 | 28.737 | 78514.1255 | 0.0061388 | 0.0061388 | 0.0061388 | 0.0061388
3117 | 28.8455 | -62.25 | 372.5 | 81.9608 | 188.848 | 189.0401 | 28.8455 | 78542.9709 | 0.0061242 | 0.0061242 | 0.0061242 | 0.0061242
3118 | 28.8064 | -54.9 | 372.875 | 81.9608 | 188.848 | 189.2198 | 28.8064 | 78571.7774 | 0.0062384 | 0.0062384 | 0.0062384 | 0.0062385
3119 | 28.7717 | -57.6 | 372.75 | 81.9608 | 188.848 | 189.4054 | 28.7717 | 78600.5491 | 0.0064514 | 0.0064514 | 0.0064514 | 0.0064514
3120 | 28.776 | -55.8 | 372.75 | 81.9608 | 189.879 | 189.5958 | 28.776 | 78629.3251 | 0.0066159 | 0.0066159 | 0.0066159 | 0.006616
3121 | 28.6241 | -40.5 | 373.5 | 81.9608 | 189.879 | 189.7857 | 28.6241 | 78657.9492 | 0.0066369 | 0.0066369 | 0.0066369 | 0.0066369
3122 | 28.5156 | -52.05 | 373 | 81.9608 | 189.879 | 189.9742 | 28.5156 | 78686.4649 | 0.0066101 | 0.0066101 | 0.0066101 | 0.0066102
3123 | 28.4722 | -63 | 372.375 | 81.9608 | 189.879 | 190.1642 | 28.4722 | 78714.9371 | 0.0066734 | 0.0066734 | 0.0066734 | 0.0066734
3124 | 28.2509 | -24.4503 | 374.5 | 81.9608 | 189.879 | 190.3588 | 28.2509 | 78743.188 | 0.0068861 | 0.0068861 | 0.0068861 | 0.0068862
3125 | 27.9557 | -24 | 374.5 | 81.9608 | 189.879 | 190.5609 | 27.9557 | 78771.1437 | 0.0072316 | 0.0072316 | 0.0072316 | 0.0072317
3126 | 27.8516 | -35.4 | 374.125 | 81.9608 | 189.879 | 190.7739 | 27.8516 | 78798.9953 | 0.0076479 | 0.0076479 | 0.0076479 | 0.007648
3127 | 27.6823 | -53.8499 | 373.125 | 81.9608 | 189.879 | 191.0012 | 27.6823 | 78826.6775 | 0.0082085 | 0.0082085 | 0.0082085 | 0.0082086
3128 | 27.2396 | 61.8 | 379 | 81.9608 | 189.879 | 191.2462 | 27.2396 | 78853.9171 | 0.0089968 | 0.0089968 | 0.0089968 | 0.0089969
3129 | 26.2413 | 71.1 | 380 | 81.9608 | 189.879 | 191.513 | 26.2413 | 78880.1584 | 0.010167 | 0.010167 | 0.010167 | 0.010167
3130 | 25.1736 | 37.35 | 378.375 | 81.9608 | 194.8 | 191.7863 | 25.1736 | 78905.3321 | 0.010853 | 0.010853 | 0.010853 | 0.010854
3131 | 24.5052 | -28.4995 | 375.25 | 81.9608 | 194.8 | 192.0311 | 24.5052 | 78929.8373 | 0.0099926 | 0.0099926 | 0.0099926 | 0.0099928
3132 | 24.3229 | -34.3495 | 374.75 | 81.9608 | 194.8 | 192.232 | 24.3229 | 78954.1602 | 0.0082579 | 0.0082579 | 0.0082579 | 0.008258
3133 | 24.2752 | 35.25 | 378.375 | 81.9608 | 194.8 | 192.392 | 24.2752 | 78978.4354 | 0.0065926 | 0.0065926 | 0.0065926 | 0.0065926
3134 | 24.0799 | 7.95 | 377.0625 | 81.9608 | 194.8 | 192.5138 | 24.0799 | 79002.5152 | 0.0050565 | 0.0050565 | 0.0050565 | 0.0050565
3135 | 23.8845 | -19.35 | 375.75 | 81.9608 | 194.8 | 192.5992 | 23.8845 | 79026.3998 | 0.0035763 | 0.0035763 | 0.0035763 | 0.0035763
3136 | 23.8845 | -42.9 | 374.375 | 81.9608 | 194.8 | 192.6496 | 23.8845 | 79050.2843 | 0.0021116 | 0.0021116 | 0.0021116 | 0.0021116
3137 | 24.2535 | -66 | 373.25 | 81.9608 | 194.8 | 192.6659 | 24.2535 | 79074.5378 | 0.0006701 | 0.0006701 | 0.0006701 | 0.0006701
3138 | 24.7396 | -83.6999 | 372.125 | 81.9608 | 194.8 | 192.6482 | 24.7396 | 79099.2774 | -0.0007143 | -0.0007143 | -0.0007143 | -0.0007143
3139 | 25.2865 | -91.2 | 371.625 | 81.1765 | 194.8 | 192.5963 | 25.2865 | 79124.5638 | -0.0020515 | -0.0020515 | -0.0020515 | -0.0020515
3140 | 25.8724 | -91.95 | 371.5 | 81.1765 | 192.598 | 192.5182 | 25.8724 | 79150.4362 | -0.0030208 | -0.0030208 | -0.0030208 | -0.0030208
3141 | 26.1458 | -50.55 | 373.375 | 81.1765 | 192.598 | 192.43 | 26.1458 | 79176.5821 | -0.0033724 | -0.0033724 | -0.0033724 | -0.0033724
3142 | 26.1458 | -50.55 | 373.375 | 81.1765 | 192.598 | 192.3392 | 26.1458 | 79202.7279 | -0.0034745 | -0.0034745 | -0.0034745 | -0.0034745
3143 | 26.4887 | -51.3 | 373.375 | 81.1765 | 192.598 | 192.2442 | 26.4887 | 79229.2166 | -0.0035849 | -0.0035849 | -0.0035849 | -0.0035849
3144 | 26.6189 | -54.9 | 373.125 | 81.1765 | 192.598 | 192.1436 | 26.6189 | 79255.8355 | -0.0037786 | -0.0037786 | -0.0037786 | -0.0037786
3145 | 26.4844 | -11.4 | 375.375 | 81.1765 | 192.598 | 192.0358 | 26.4844 | 79282.3199 | -0.0040705 | -0.0040705 | -0.0040705 | -0.0040705
3146 | 26.0373 | 37.2 | 378 | 81.1765 | 192.598 | 191.9191 | 26.0373 | 79308.3572 | -0.0044836 | -0.0044836 | -0.0044836 | -0.0044836
3147 | 25.599 | 36.9 | 378.375 | 81.1765 | 192.598 | 191.7916 | 25.599 | 79333.9562 | -0.004982 | -0.004982 | -0.004982 | -0.004982
3148 | 24.9783 | 35.7 | 378.375 | 81.1765 | 192.598 | 191.6512 | 24.9783 | 79358.9345 | -0.005619 | -0.005619 | -0.005619 | -0.005619
3149 | 24.6571 | 0.15027 | 376.875 | 81.1765 | 190.8 | 191.5029 | 24.6571 | 79383.5916 | -0.0060128 | -0.0060128 | -0.0060128 | -0.0060128
3150 | 24.5182 | -55.2 | 374.125 | 81.1765 | 190.8 | 191.3587 | 24.5182 | 79408.1098 | -0.0058825 | -0.0058825 | -0.0058825 | -0.0058826
3151 | 24.7743 | -69.75 | 373.125 | 81.1765 | 190.8 | 191.2234 | 24.7743 | 79432.8841 | -0.0054632 | -0.0054632 | -0.0054632 | -0.0054633
3152 | 25.1259 | -80.55 | 372.375 | 81.1765 | 190.8 | 191.0947 | 25.1259 | 79458.01 | -0.0051189 | -0.0051189 | -0.0051189 | -0.005119
3153 | 25.5512 | -81.9 | 372.25 | 81.1765 | 190.8 | 190.9708 | 25.5512 | 79483.5612 | -0.0048504 | -0.0048504 | -0.0048504 | -0.0048504
3154 | 25.9418 | -83.4 | 372.125 | 81.1765 | 190.8 | 190.8496 | 25.9418 | 79509.5031 | -0.0046727 | -0.0046727 | -0.0046727 | -0.0046727
3155 | 26.3281 | -84.6 | 371.875 | 81.1765 | 190.8 | 190.7292 | 26.3281 | 79535.8312 | -0.0045742 | -0.0045742 | -0.0045742 | -0.0045742
3156 | 26.6667 | -83.0999 | 371.875 | 81.1765 | 190.8 | 190.6076 | 26.6667 | 79562.4979 | -0.0045583 | -0.0045583 | -0.0045583 | -0.0045583
3157 | 26.7535 | -63.5999 | 372.8125 | 81.1765 | 190.8 | 190.483 | 26.7535 | 79589.2513 | -0.0046578 | -0.0046578 | -0.0046578 | -0.0046578
3158 | 26.8403 | -44.1 | 373.75 | 81.1765 | 190.8 | 190.3533 | 26.8403 | 79616.0916 | -0.0048305 | -0.0048305 | -0.0048305 | -0.0048305
3159 | 26.9358 | -48 | 373.75 | 81.1765 | 190.8 | 190.2166 | 26.9358 | 79643.0274 | -0.005077 | -0.005077 | -0.005077 | -0.005077
3160 | 26.9748 | -52.0496 | 373.5 | 81.1765 | 188.873 | 190.0782 | 26.9748 | 79670.0022 | -0.0051295 | -0.0051295 | -0.0051295 | -0.0051295
3161 | 26.6536 | -5.4004 | 375.75 | 81.1765 | 188.873 | 189.9514 | 26.6536 | 79696.6559 | -0.0047599 | -0.0047599 | -0.0047599 | -0.0047599
3162 | 26.2196 | 9.9 | 376.875 | 81.1765 | 188.873 | 189.8416 | 26.2196 | 79722.8755 | -0.0041849 | -0.0041849 | -0.0041849 | -0.0041849
3163 | 26.0026 | -4.2003 | 376.375 | 81.1765 | 188.873 | 189.7473 | 26.0026 | 79748.8781 | -0.0036277 | -0.0036277 | -0.0036277 | -0.0036277
3164 | 26.0634 | -44.3997 | 374.25 | 81.1765 | 188.873 | 189.6669 | 26.0634 | 79774.9414 | -0.003086 | -0.003086 | -0.003086 | -0.003086
3165 | 26.3498 | -69.75 | 372.875 | 81.1765 | 188.873 | 189.5991 | 26.3498 | 79801.2913 | -0.0025735 | -0.0025735 | -0.0025735 | -0.0025735
3166 | 26.3628 | -38.4 | 374.25 | 81.1765 | 188.873 | 189.5428 | 26.3628 | 79827.6541 | -0.0021344 | -0.0021344 | -0.0021344 | -0.0021344
3167 | 26.1675 | -13.5 | 375.5 | 81.1765 | 188.873 | 189.4972 | 26.1675 | 79853.8217 | -0.0017435 | -0.0017435 | -0.0017435 | -0.0017435
3168 | 25.9983 | -17.7 | 375.5 | 81.1765 | 188.873 | 189.4615 | 25.9983 | 79879.8199 | -0.0013732 | -0.0013732 | -0.0013732 | -0.0013732
3169 | 25.9983 | -38.1003 | 374.5 | 81.1765 | 188.873 | 189.4351 | 25.9983 | 79905.8182 | -0.0010134 | -0.0010134 | -0.0010134 | -0.0010134
3170 | 26.1762 | -54.6 | 373.75 | 81.1765 | 188.8 | 189.418 | 26.1762 | 79931.9944 | -0.00065408 | -0.00065408 | -0.00065408 | -0.00065408
3171 | 26.2934 | -56.3993 | 373.625 | 81.1765 | 188.8 | 189.4104 | 26.2934 | 79958.2878 | -0.00028858 | -0.00028858 | -0.00028858 | -0.00028858
3172 | 25.803 | 38.1 | 378.5 | 81.1765 | 188.8 | 189.4125 | 25.803 | 79984.0907 | 8.1979e-05 | 8.1979e-05 | 8.1979e-05 | 8.1979e-05
3173 | 25.2951 | 37.2 | 378.625 | 81.1765 | 188.8 | 189.4244 | 25.2951 | 80009.3859 | 0.00046855 | 0.00046855 | 0.00046855 | 0.00046855
3174 | 24.8047 | 36.6 | 378.875 | 81.1765 | 188.8 | 189.4462 | 24.8047 | 80034.1906 | 0.00087794 | 0.00087794 | 0.00087794 | 0.00087794
3175 | 24.3186 | -24.4495 | 375.875 | 81.1765 | 188.8 | 189.4782 | 24.3186 | 80058.5092 | 0.0013179 | 0.0013179 | 0.0013179 | 0.0013179
3176 | 24.3576 | -44.7 | 374.625 | 81.1765 | 188.8 | 189.521 | 24.3576 | 80082.8668 | 0.0017583 | 0.0017583 | 0.0017583 | 0.0017583
3177 | 24.5486 | -48 | 374.375 | 81.1765 | 188.8 | 189.5753 | 24.5486 | 80107.4154 | 0.0022116 | 0.0022116 | 0.0022116 | 0.0022116
3178 | 24.796 | -51.3 | 374.125 | 81.1765 | 188.8 | 189.6419 | 24.796 | 80132.2114 | 0.0026865 | 0.0026865 | 0.0026865 | 0.0026865
3179 | 24.796 | -51.3 | 374.125 | 81.1765 | 189.597 | 189.7188 | 24.796 | 80157.0074 | 0.0030985 | 0.0030985 | 0.0030985 | 0.0030985
3180 | 25.0543 | -61.275 | 373.5625 | 81.1765 | 189.597 | 189.8007 | 25.0543 | 80182.0617 | 0.0032703 | 0.0032703 | 0.0032703 | 0.0032703
3181 | 25.3125 | -71.25 | 373 | 81.1765 | 189.597 | 189.8859 | 25.3125 | 80207.3742 | 0.0033648 | 0.0033648 | 0.0033648 | 0.0033648
3182 | 26.0286 | -71.7 | 373 | 81.1765 | 189.597 | 189.9756 | 26.0286 | 80233.4028 | 0.0034487 | 0.0034487 | 0.0034487 | 0.0034487
3183 | 26.25 | -51.4499 | 373.75 | 81.1765 | 189.597 | 190.0714 | 26.25 | 80259.6528 | 0.0036489 | 0.0036489 | 0.0036489 | 0.0036489
3184 | 26.3542 | -32.4 | 374.875 | 81.1765 | 189.597 | 190.1748 | 26.3542 | 80286.007 | 0.0039206 | 0.0039206 | 0.0039206 | 0.0039206
3185 | 26.3802 | -38.85 | 374.375 | 81.1765 | 189.597 | 190.2873 | 26.3802 | 80312.3872 | 0.0042649 | 0.0042649 | 0.0042649 | 0.0042649
3186 | 26.4149 | -41.55 | 374.25 | 81.1765 | 189.597 | 190.4107 | 26.4149 | 80338.8021 | 0.0046747 | 0.0046747 | 0.0046747 | 0.0046747
3187 | 26.48 | -47.1 | 374.125 | 81.1765 | 189.597 | 190.5472 | 26.48 | 80365.2822 | 0.0051517 | 0.0051517 | 0.0051517 | 0.0051517
3188 | 26.6406 | -54.5999 | 373.625 | 81.1765 | 189.597 | 190.6987 | 26.6406 | 80391.9228 | 0.0056875 | 0.0056875 | 0.0056875 | 0.0056876
3189 | 26.697 | -55.35 | 373.375 | 81.1765 | 189.597 | 190.8677 | 26.697 | 80418.6198 | 0.0063315 | 0.0063315 | 0.0063315 | 0.0063315
3190 | 26.3411 | 19.7998 | 377.25 | 81.1765 | 191.695 | 191.0486 | 26.3411 | 80444.961 | 0.0068673 | 0.0068673 | 0.0068673 | 0.0068674
3191 | 26.046 | -4.4998 | 376.25 | 81.1765 | 191.695 | 191.2276 | 26.046 | 80471.007 | 0.0068708 | 0.0068708 | 0.0068708 | 0.0068708
3192 | 26.1372 | -47.1 | 374.25 | 81.1765 | 191.695 | 191.3991 | 26.1372 | 80497.1441 | 0.0065625 | 0.0065625 | 0.0065625 | 0.0065626
3193 | 26.3715 | -60.15 | 373.375 | 81.1765 | 191.695 | 191.5659 | 26.3715 | 80523.5157 | 0.0063258 | 0.0063258 | 0.0063258 | 0.0063259
3194 | 26.5929 | -62.55 | 373.25 | 81.1765 | 191.695 | 191.7307 | 26.5929 | 80550.1085 | 0.006196 | 0.006196 | 0.006196 | 0.006196
3195 | 26.7795 | -62.1 | 373.125 | 81.1765 | 191.695 | 191.896 | 26.7795 | 80576.8881 | 0.006174 | 0.006174 | 0.006174 | 0.006174
3196 | 26.7361 | -61.8 | 373.125 | 81.1765 | 191.695 | 192.0645 | 26.7361 | 80603.6242 | 0.0063035 | 0.0063035 | 0.0063035 | 0.0063036
3197 | 26.428 | 5.4 | 376.5 | 81.1765 | 191.695 | 192.2389 | 26.428 | 80630.0521 | 0.0065993 | 0.0065993 | 0.0065993 | 0.0065994
3198 | 26.2023 | -56.8495 | 373.625 | 81.1765 | 191.695 | 192.422 | 26.2023 | 80656.2544 | 0.0069861 | 0.0069861 | 0.0069861 | 0.0069862
3199 | 26.3368 | -61.3501 | 373.25 | 80.3922 | 191.695 | 192.6166 | 26.3368 | 80682.5912 | 0.0073892 | 0.0073892 | 0.0073892 | 0.0073893
3200 | 26.4844 | -65.1 | 373.125 | 80.3922 | 194.8 | 192.8135 | 26.4844 | 80709.0756 | 0.0074353 | 0.0074353 | 0.0074353 | 0.0074354
3201 | 26.4844 | -65.1 | 373.125 | 80.3922 | 194.8 | 192.9912 | 26.4844 | 80735.5599 | 0.0067089 | 0.0067089 | 0.0067089 | 0.006709
3202 | 26.7361 | -48.6 | 373.875 | 80.3922 | 194.8 | 193.1401 | 26.7361 | 80762.2961 | 0.0055703 | 0.0055703 | 0.0055703 | 0.0055704
3203 | 26.7101 | -32.4001 | 374.75 | 80.3922 | 194.8 | 193.2627 | 26.7101 | 80789.0061 | 0.0045879 | 0.0045879 | 0.0045879 | 0.0045879
3204 | 26.7101 | -33.3 | 374.75 | 80.3922 | 194.8 | 193.3608 | 26.7101 | 80815.7162 | 0.003673 | 0.003673 | 0.003673 | 0.003673
3205 | 26.658 | -32.85 | 374.6875 | 80.3922 | 194.8 | 193.436 | 26.658 | 80842.3742 | 0.002822 | 0.002822 | 0.002822 | 0.002822
3206 | 26.6059 | -32.3998 | 374.625 | 80.3922 | 194.8 | 193.4896 | 26.6059 | 80868.9801 | 0.0020126 | 0.0020126 | 0.0020126 | 0.0020126
3207 | 26.4453 | -12.3 | 375.75 | 80.3922 | 194.8 | 193.5223 | 26.4453 | 80895.4254 | 0.0012372 | 0.0012372 | 0.0012372 | 0.0012372
3208 | 26.4149 | -30.75 | 374.875 | 80.3922 | 194.8 | 193.5347 | 26.4149 | 80921.8403 | 0.00046967 | 0.00046967 | 0.00046967 | 0.00046967
3209 | 26.3932 | -35.4 | 374.5 | 80.3922 | 194.8 | 193.527 | 26.3932 | 80948.2335 | -0.000292 | -0.000292 | -0.000292 | -0.000292
3210 | 26.5668 | -52.2 | 373.625 | 80.3922 | 193.759 | 193.5032 | 26.5668 | 80974.8004 | -0.00089607 | -0.00089607 | -0.00089607 | -0.00089607
3211 | 26.6536 | -43.65 | 374 | 80.3922 | 193.759 | 193.4712 | 26.6536 | 81001.454 | -0.0012009 | -0.0012009 | -0.0012009 | -0.0012009
3212 | 26.658 | -37.2 | 374.5 | 80.3922 | 193.759 | 193.4346 | 26.658 | 81028.112 | -0.0013724 | -0.0013724 | -0.0013724 | -0.0013724
3213 | 26.684 | -35.7 | 374.5 | 80.3922 | 193.759 | 193.3928 | 26.684 | 81054.796 | -0.0015643 | -0.0015643 | -0.0015643 | -0.0015643
3214 | 26.7101 | -34.2 | 374.625 | 80.3922 | 193.759 | 193.3453 | 26.7101 | 81081.5061 | -0.0017807 | -0.0017807 | -0.0017807 | -0.0017807
3215 | 26.645 | -34.5 | 374.5 | 80.3922 | 193.759 | 193.2911 | 26.645 | 81108.1511 | -0.0020318 | -0.0020318 | -0.0020318 | -0.0020318
3216 | 26.7231 | -34.2 | 374.625 | 80.3922 | 193.759 | 193.2296 | 26.7231 | 81134.8742 | -0.0023042 | -0.0023042 | -0.0023042 | -0.0023042
3217 | 26.7231 | -31.05 | 374.875 | 80.3922 | 193.759 | 193.1596 | 26.7231 | 81161.5973 | -0.0026191 | -0.0026191 | -0.0026191 | -0.0026191
3218 | 26.658 | -30.3 | 375 | 80.3922 | 193.759 | 193.0801 | 26.658 | 81188.2553 | -0.002983 | -0.002983 | -0.002983 | -0.002983
3219 | 26.7622 | -30 | 374.75 | 80.3922 | 193.759 | 192.9897 | 26.7622 | 81215.0174 | -0.0033746 | -0.0033746 | -0.0033746 | -0.0033746
3220 | 26.7014 | -30 | 374.875 | 80.3922 | 191.8 | 192.895 | 26.7014 | 81241.7188 | -0.0035487 | -0.0035487 | -0.0035487 | -0.0035487
3221 | 26.6927 | -30.75 | 374.75 | 80.3922 | 191.8 | 192.8099 | 26.6927 | 81268.4115 | -0.0031894 | -0.0031894 | -0.0031894 | -0.0031894
3222 | 26.7274 | -30.15 | 374.875 | 80.3922 | 191.8 | 192.7408 | 26.7274 | 81295.1389 | -0.0025847 | -0.0025847 | -0.0025847 | -0.0025847
3223 | 26.6623 | -29.85 | 374.875 | 80.3922 | 191.8 | 192.6866 | 26.6623 | 81321.8013 | -0.0020301 | -0.0020301 | -0.0020301 | -0.0020301
3224 | 26.671 | -31.2 | 374.75 | 80.3922 | 191.8 | 192.6466 | 26.671 | 81348.4723 | -0.001501 | -0.001501 | -0.001501 | -0.001501
3225 | 26.6233 | -33.15 | 374.75 | 80.3922 | 191.8 | 192.62 | 26.6233 | 81375.0955 | -0.0009982 | -0.0009982 | -0.0009982 | -0.0009982
3226 | 26.6059 | -35.85 | 374.5 | 80.3922 | 191.8 | 192.6065 | 26.6059 | 81401.7014 | -0.00050891 | -0.00050891 | -0.00050891 | -0.00050891
3227 | 26.6037 | -36.525 | 374.4375 | 80.3922 | 191.8 | 192.6058 | 26.6037 | 81428.3052 | -2.7065e-05 | -2.7065e-05 | -2.7065e-05 | -2.7065e-05
3228 | 26.6016 | -37.2 | 374.375 | 80.3922 | 191.8 | 192.6179 | 26.6016 | 81454.9067 | 0.00045443 | 0.00045443 | 0.00045443 | 0.00045443
3229 | 26.6102 | -38.1 | 374.375 | 80.3922 | 191.8 | 192.643 | 26.6102 | 81481.517 | 0.00094284 | 0.00094284 | 0.00094284 | 0.00094284
3230 | 26.6233 | -38.4 | 374.375 | 80.3922 | 191.8 | 192.6814 | 26.6233 | 81508.1402 | 0.0014457 | 0.0014457 | 0.0014457 | 0.0014457
3231 | 26.645 | -38.1 | 374.25 | 80.3922 | 191.8 | 192.7339 | 26.645 | 81534.7852 | 0.0019704 | 0.0019704 | 0.0019704 | 0.0019704
3232 | 26.6276 | -37.2 | 374.375 | 80.3922 | 191.8 | 192.8013 | 26.6276 | 81561.4128 | 0.0025292 | 0.0025292 | 0.0025292 | 0.0025292
3233 | 26.645 | -38.1 | 374.25 | 80.3922 | 191.8 | 192.8846 | 26.645 | 81588.0578 | 0.0031249 | 0.0031249 | 0.0031249 | 0.0031249
3234 | 26.6363 | -37.5 | 374.25 | 80.3922 | 191.8 | 192.9851 | 26.6363 | 81614.6941 | 0.0037731 | 0.0037731 | 0.0037731 | 0.0037732
3235 | 26.6363 | -37.35 | 374.375 | 80.3922 | 191.8 | 193.1044 | 26.6363 | 81641.3303 | 0.0044804 | 0.0044804 | 0.0044804 | 0.0044804
3236 | 26.684 | -37.35 | 374.375 | 80.3922 | 191.8 | 193.2445 | 26.684 | 81668.0144 | 0.0052494 | 0.0052494 | 0.0052494 | 0.0052494
3237 | 26.684 | -36.9 | 374.375 | 80.3922 | 191.8 | 193.4075 | 26.684 | 81694.6984 | 0.0061099 | 0.0061099 | 0.0061099 | 0.0061099
3238 | 26.6406 | -34.5 | 374.375 | 80.3922 | 191.8 | 193.5961 | 26.6406 | 81721.339 | 0.007079 | 0.007079 | 0.007079 | 0.0070791
3239 | 26.6493 | -37.5 | 374.25 | 80.3922 | 191.8 | 193.8132 | 26.6493 | 81747.9883 | 0.008148 | 0.008148 | 0.008148 | 0.0081481
3240 | 26.6059 | -39.9 | 374.125 | 80.3922 | 191.8 | 194.0624 | 26.6059 | 81774.5942 | 0.0093642 | 0.0093642 | 0.0093642 | 0.0093643
3241 | 26.5148 | -44.1 | 373.875 | 80.3922 | 195.013 | 194.3347 | 26.5148 | 81801.109 | 0.010271 | 0.010271 | 0.010271 | 0.010271
3242 | 26.5495 | -53.8499 | 373.375 | 80.3922 | 195.013 | 194.609 | 26.5495 | 81827.6585 | 0.010333 | 0.010333 | 0.010333 | 0.010333
3243 | 26.5625 | -58.35 | 373 | 80.3922 | 195.013 | 194.8769 | 26.5625 | 81854.221 | 0.010086 | 0.010086 | 0.010086 | 0.010086
3244 | 26.5495 | -57.9 | 372.875 | 80.3922 | 195.013 | 195.1427 | 26.5495 | 81880.7704 | 0.010009 | 0.010009 | 0.010009 | 0.010009
3245 | 26.6016 | -58.2 | 372.875 | 80.3922 | 195.013 | 195.4105 | 26.6016 | 81907.372 | 0.010067 | 0.010067 | 0.010067 | 0.010067
3246 | 26.645 | -55.2 | 373 | 80.3922 | 195.013 | 195.6846 | 26.645 | 81934.017 | 0.010288 | 0.010288 | 0.010288 | 0.010288
3247 | 26.6146 | -54.45 | 372.875 | 80.3922 | 195.013 | 195.9694 | 26.6146 | 81960.6316 | 0.010701 | 0.010701 | 0.010701 | 0.010701
3248 | 26.671 | -54.75 | 372.875 | 80.3922 | 195.013 | 196.2694 | 26.671 | 81987.3026 | 0.011248 | 0.011248 | 0.011248 | 0.011248
3249 | 26.6797 | -53.85 | 373.125 | 80.3922 | 195.013 | 196.5894 | 26.6797 | 82013.9822 | 0.011993 | 0.011993 | 0.011993 | 0.011993
3250 | 26.6797 | -53.85 | 373.125 | 80.3922 | 200.198 | 196.9138 | 26.6797 | 82040.6619 | 0.01216 | 0.01216 | 0.01216 | 0.01216
3251 | 26.6233 | -55.2 | 372.875 | 80.3922 | 200.198 | 197.2066 | 26.6233 | 82067.2852 | 0.010999 | 0.010999 | 0.010999 | 0.010999
3252 | 26.6016 | -61.2 | 372.5 | 80.3922 | 200.198 | 197.4519 | 26.6016 | 82093.8868 | 0.0092201 | 0.0092201 | 0.0092201 | 0.0092202
3253 | 26.5755 | -64.2 | 372.375 | 80.3922 | 200.198 | 197.6535 | 26.5755 | 82120.4623 | 0.0075865 | 0.0075865 | 0.0075865 | 0.0075866
3254 | 26.645 | -63.6 | 372.375 | 80.3922 | 200.198 | 197.8146 | 26.645 | 82147.1072 | 0.0060487 | 0.0060487 | 0.0060487 | 0.0060488
3255 | 26.7622 | -60.45 | 372.375 | 80.3922 | 200.198 | 197.9379 | 26.7622 | 82173.8694 | 0.0046066 | 0.0046066 | 0.0046066 | 0.0046066
3256 | 26.7795 | -50.1 | 373 | 80.3922 | 200.198 | 198.0253 | 26.7795 | 82200.6489 | 0.003262 | 0.003262 | 0.003262 | 0.0032621
3257 | 26.9054 | -42.75 | 373.375 | 80.3922 | 200.198 | 198.0781 | 26.9054 | 82227.5543 | 0.0019631 | 0.0019631 | 0.0019631 | 0.0019631
3258 | 26.8576 | -37.05 | 373.5 | 80.3922 | 200.198 | 198.0972 | 26.8576 | 82254.4119 | 0.00071193 | 0.00071193 | 0.00071193 | 0.00071193
3259 | 26.8229 | -27 | 374.25 | 80.3922 | 200.198 | 198.0829 | 26.8229 | 82281.2348 | -0.00053212 | -0.00053212 | -0.00053212 | -0.00053212
3260 | 26.888 | -27.2999 | 374.25 | 80.3922 | 200.198 | 198.0351 | 26.888 | 82308.1229 | -0.0017812 | -0.0017812 | -0.0017812 | -0.0017812
3261 | 26.8576 | -17.25 | 374.75 | 80.3922 | 200.653 | 197.951 | 26.8576 | 82334.9805 | -0.0031307 | -0.0031307 | -0.0031307 | -0.0031307
3262 | 26.8576 | -17.25 | 374.75 | 80.3922 | 200.653 | 197.8257 | 26.8576 | 82361.8381 | -0.0046626 | -0.0046626 | -0.0046626 | -0.0046627
3263 | 26.8012 | -9.6001 | 375.25 | 80.3922 | 200.653 | 197.6556 | 26.8012 | 82388.6394 | -0.0063493 | -0.0063493 | -0.0063493 | -0.0063494
3264 | 26.8273 | -5.7 | 375.5 | 80.3922 | 200.653 | 197.4378 | 26.8273 | 82415.4666 | -0.0081192 | -0.0081192 | -0.0081192 | -0.0081193
3265 | 26.8316 | -6.6 | 375.625 | 80.3922 | 200.653 | 197.1688 | 26.8316 | 82442.2982 | -0.010023 | -0.010023 | -0.010023 | -0.010023
3266 | 26.7969 | 1.8 | 376 | 80.3922 | 200.653 | 196.8445 | 26.7969 | 82469.0951 | -0.012103 | -0.012103 | -0.012103 | -0.012103
3267 | 26.7882 | 0.29998 | 376 | 80.3922 | 200.653 | 196.4597 | 26.7882 | 82495.8833 | -0.014366 | -0.014366 | -0.014366 | -0.014367
3268 | 26.7318 | -2.55 | 376.125 | 80.3922 | 200.653 | 196.0082 | 26.7318 | 82522.6151 | -0.01689 | -0.01689 | -0.01689 | -0.016891
3269 | 26.7318 | -2.55 | 376 | 80.3922 | 200.653 | 195.4828 | 26.7318 | 82549.3468 | -0.019652 | -0.019652 | -0.019652 | -0.019654
3270 | 26.7318 | -2.55 | 376 | 80.3922 | 189.4761 | 194.9197 | 26.7318 | 82576.0786 | -0.021065 | -0.021065 | -0.021065 | -0.021067
3271 | 26.6319 | -5.25 | 376 | 80.3922 | 189.476 | 194.3987 | 26.6319 | 82602.7105 | -0.019563 | -0.019563 | -0.019563 | -0.019564
3272 | 26.6927 | -5.55 | 376 | 80.3922 | 189.476 | 193.956 | 26.6927 | 82629.4033 | -0.016587 | -0.016587 | -0.016587 | -0.016587
3273 | 26.6363 | -7.8001 | 375.875 | 80.3922 | 189.476 | 193.5845 | 26.6363 | 82656.0395 | -0.013948 | -0.013948 | -0.013948 | -0.013949
3274 | 26.6059 | -12 | 375.875 | 80.3922 | 189.476 | 193.2782 | 26.6059 | 82682.6454 | -0.011509 | -0.011509 | -0.011509 | -0.01151
3275 | 26.5907 | -16.35 | 375.625 | 80.3922 | 189.476 | 193.0325 | 26.5907 | 82709.2362 | -0.0092431 | -0.0092431 | -0.0092431 | -0.0092432
3276 | 26.5755 | -20.7 | 375.375 | 80.3922 | 189.476 | 192.8432 | 26.5755 | 82735.8117 | -0.0071211 | -0.0071211 | -0.0071211 | -0.0071212
3277 | 26.5451 | -23.4 | 375.25 | 80.3922 | 189.476 | 192.7075 | 26.5451 | 82762.3568 | -0.0051129 | -0.0051129 | -0.0051129 | -0.0051129
3278 | 26.5408 | -27.3 | 374.875 | 80.3922 | 189.476 | 192.6231 | 26.5408 | 82788.8976 | -0.0031783 | -0.0031783 | -0.0031783 | -0.0031783
3279 | 26.5321 | -31.65 | 374.75 | 80.3922 | 189.476 | 192.5888 | 26.5321 | 82815.4297 | -0.0012938 | -0.0012938 | -0.0012938 | -0.0012938
3280 | 26.6276 | -48.9002 | 373.875 | 80.3922 | 189.476 | 192.604 | 26.6276 | 82842.0573 | 0.00056905 | 0.00056905 | 0.00056905 | 0.00056905
3281 | 26.9401 | -76.2 | 372.375 | 80.3922 | 192.739 | 192.6559 | 26.9401 | 82868.9974 | 0.0019267 | 0.0019267 | 0.0019267 | 0.0019267
3282 | 27.0703 | -61.9499 | 372.875 | 80.3922 | 192.739 | 192.7194 | 27.0703 | 82896.0678 | 0.0023477 | 0.0023477 | 0.0023477 | 0.0023477
3283 | 27.2526 | -54.15 | 373.125 | 80.3922 | 192.739 | 192.7827 | 27.2526 | 82923.3204 | 0.0023205 | 0.0023205 | 0.0023205 | 0.0023205
3284 | 27.3264 | -50.25 | 373.25 | 80.3922 | 192.739 | 192.8466 | 27.3264 | 82950.6467 | 0.0023397 | 0.0023397 | 0.0023397 | 0.0023397
3285 | 27.4132 | -50.1 | 373.375 | 80.3922 | 192.739 | 192.9122 | 27.4132 | 82978.0599 | 0.0023946 | 0.0023946 | 0.0023946 | 0.0023946
3286 | 27.4696 | -42.9 | 373.75 | 80.3922 | 192.739 | 192.9806 | 27.4696 | 83005.5296 | 0.00249 | 0.00249 | 0.00249 | 0.00249
3287 | 27.487 | -38.85 | 373.75 | 80.3922 | 192.739 | 193.0529 | 27.487 | 83033.0165 | 0.0026281 | 0.0026281 | 0.0026281 | 0.0026281
3288 | 27.487 | -37.5 | 373.875 | 80.3922 | 192.739 | 193.1301 | 27.487 | 83060.5035 | 0.0028096 | 0.0028096 | 0.0028096 | 0.0028096
3289 | 27.4653 | -37.95 | 373.875 | 80.3922 | 192.739 | 193.2135 | 27.4653 | 83087.9688 | 0.0030382 | 0.0030382 | 0.0030382 | 0.0030382
3290 | 27.4913 | -36.3 | 373.875 | 80.3922 | 192.739 | 193.3045 | 27.4913 | 83115.4601 | 0.0033097 | 0.0033097 | 0.0033097 | 0.0033097
3291 | 27.4696 | -54.45 | 373 | 80.3922 | 194.352 | 193.3981 | 27.4696 | 83142.9297 | 0.0034063 | 0.0034063 | 0.0034063 | 0.0034063
3292 | 27.5738 | -53.25 | 372.875 | 80.3922 | 194.352 | 193.4829 | 27.5738 | 83170.5035 | 0.0030759 | 0.0030759 | 0.0030759 | 0.0030759
3293 | 27.6823 | -45.0001 | 373.5 | 80.3922 | 194.352 | 193.5539 | 27.6823 | 83198.1858 | 0.0025648 | 0.0025648 | 0.0025648 | 0.0025648
3294 | 27.73 | -41.1 | 373.5 | 80.3922 | 194.352 | 193.6122 | 27.73 | 83225.9158 | 0.0021029 | 0.0021029 | 0.0021029 | 0.0021029
3295 | 27.7691 | -38.1 | 373.75 | 80.3922 | 194.352 | 193.6588 | 27.7691 | 83253.6849 | 0.0016765 | 0.0016765 | 0.0016765 | 0.0016765
3296 | 27.8299 | -55.2 | 372.75 | 80.3922 | 194.352 | 193.6943 | 27.8299 | 83281.5148 | 0.0012769 | 0.0012769 | 0.0012769 | 0.0012769
3297 | 27.8928 | -55.8 | 372.8125 | 80.3922 | 194.352 | 193.7194 | 27.8928 | 83309.4076 | 0.00089919 | 0.00089919 | 0.00089919 | 0.00089919
3298 | 27.9557 | -56.4 | 372.875 | 80.3922 | 194.352 | 193.7344 | 27.9557 | 83337.3633 | 0.00053747 | 0.00053747 | 0.00053747 | 0.00053747
3299 | 28.2378 | -55.35 | 372.75 | 80.3922 | 194.352 | 193.7396 | 28.2378 | 83365.6012 | 0.00018445 | 0.00018445 | 0.00018445 | 0.00018445
3300 | 28.4158 | -56.4 | 372.75 | 80.3922 | 194.352 | 193.7351 | 28.4158 | 83394.017 | -0.00015927 | -0.00015927 | -0.00015927 | -0.00015927
3301 | 28.546 | -51 | 373 | 80.3922 | 194.124 | 193.7217 | 28.546 | 83422.563 | -0.00047032 | -0.00047032 | -0.00047032 | -0.00047032
3302 | 28.5938 | -42.75 | 373.25 | 80.3922 | 194.124 | 193.701 | 28.5938 | 83451.1567 | -0.00072488 | -0.00072488 | -0.00072488 | -0.00072488
3303 | 28.6502 | -38.7 | 373.5 | 80.3922 | 194.124 | 193.6735 | 28.6502 | 83479.8069 | -0.00095817 | -0.00095817 | -0.00095817 | -0.00095817
3304 | 28.6806 | -37.9501 | 373.5 | 80.3922 | 194.124 | 193.6389 | 28.6806 | 83508.4875 | -0.0012068 | -0.0012068 | -0.0012068 | -0.0012068
3305 | 28.8021 | -52.2 | 372.625 | 80.3922 | 194.124 | 193.5966 | 28.8021 | 83537.2895 | -0.0014695 | -0.0014695 | -0.0014695 | -0.0014695
3306 | 28.8976 | -57 | 372.625 | 80.3922 | 194.124 | 193.5459 | 28.8976 | 83566.1871 | -0.0017548 | -0.0017548 | -0.0017548 | -0.0017548
3307 | 29.0234 | -54.9 | 372.5 | 80.3922 | 194.124 | 193.486 | 29.0234 | 83595.2105 | -0.0020638 | -0.0020638 | -0.0020638 | -0.0020638
3308 | 29.0929 | -51.6 | 372.75 | 80.3922 | 194.124 | 193.4159 | 29.0929 | 83624.3034 | -0.0024075 | -0.0024075 | -0.0024075 | -0.0024075
3309 | 29.1667 | -45.6 | 373 | 80.3922 | 194.124 | 193.3346 | 29.1667 | 83653.4701 | -0.0027873 | -0.0027873 | -0.0027873 | -0.0027873
3310 | 29.2101 | -41.9999 | 373.125 | 80.3922 | 194.124 | 193.2408 | 29.2101 | 83682.6802 | -0.0032127 | -0.0032127 | -0.0032127 | -0.0032127
3311 | 29.2318 | -37.8 | 373.5 | 80.3922 | 193.332 | 193.136 | 29.2318 | 83711.9119 | -0.0035829 | -0.0035829 | -0.0035829 | -0.003583
3312 | 29.2231 | -33.45 | 373.625 | 80.3922 | 193.332 | 193.025 | 29.2231 | 83741.135 | -0.0037983 | -0.0037983 | -0.0037983 | -0.0037983
3313 | 29.2361 | -32.7 | 373.875 | 80.3922 | 193.332 | 192.9092 | 29.2361 | 83770.3711 | -0.0039635 | -0.0039635 | -0.0039635 | -0.0039635
3314 | 29.2361 | -32.7 | 373.75 | 80.3922 | 193.332 | 192.7866 | 29.2361 | 83799.6072 | -0.0041934 | -0.0041934 | -0.0041934 | -0.0041934
3315 | 29.2361 | -33.9 | 373.625 | 80.3922 | 193.332 | 192.6553 | 29.2361 | 83828.8434 | -0.00449 | -0.00449 | -0.00449 | -0.00449
3316 | 29.2188 | -33 | 373.75 | 80.3922 | 193.332 | 192.5133 | 29.2188 | 83858.0621 | -0.0048608 | -0.0048608 | -0.0048608 | -0.0048608
3317 | 29.2101 | -33.9 | 373.75 | 80.3922 | 193.332 | 192.3582 | 29.2101 | 83887.2722 | -0.0053078 | -0.0053078 | -0.0053078 | -0.0053078
3318 | 29.2188 | -31.5 | 373.875 | 80 | 193.332 | 192.1877 | 29.2188 | 83916.4909 | -0.0058359 | -0.0058359 | -0.0058359 | -0.005836
3319 | 29.2188 | -31.8 | 373.75 | 80 | 193.332 | 191.999 | 29.2188 | 83945.7097 | -0.0064585 | -0.0064585 | -0.0064585 | -0.0064585
3320 | 29.2188 | -31.8 | 373.75 | 80 | 191.026 | 191.7983 | 29.2188 | 83974.9284 | -0.00687 | -0.00687 | -0.00687 | -0.0068701
3321 | 29.2318 | -29.7 | 373.875 | 80 | 191.026 | 191.6007 | 29.2318 | 84004.1602 | -0.0067605 | -0.0067605 | -0.0067605 | -0.0067605
3322 | 29.2622 | -28.5 | 374.125 | 80 | 191.026 | 191.4122 | 29.2622 | 84033.4223 | -0.0064413 | -0.0064413 | -0.0064413 | -0.0064413
3323 | 29.2231 | -27.15 | 374.125 | 80 | 191.026 | 191.2298 | 29.2231 | 84062.6454 | -0.0062398 | -0.0062398 | -0.0062398 | -0.0062399
3324 | 29.2274 | -27.6 | 374 | 80 | 191.026 | 191.0507 | 29.2274 | 84091.8729 | -0.0061281 | -0.0061281 | -0.0061281 | -0.0061281
3325 | 29.1927 | -28.8 | 374 | 80 | 191.026 | 190.872 | 29.1927 | 84121.0656 | -0.0061219 | -0.0061219 | -0.0061219 | -0.0061219
3326 | 29.1797 | -28.2 | 374 | 80 | 191.026 | 190.6908 | 29.1797 | 84150.2453 | -0.0062085 | -0.0062085 | -0.0062085 | -0.0062086
3327 | 29.2014 | -29.7 | 374.125 | 80 | 191.026 | 190.5043 | 29.2014 | 84179.4467 | -0.0063863 | -0.0063863 | -0.0063863 | -0.0063864
3328 | 29.1884 | -30.3 | 374.125 | 80 | 191.026 | 190.3096 | 29.1884 | 84208.635 | -0.0066733 | -0.0066733 | -0.0066733 | -0.0066733
3329 | 29.2144 | -28.95 | 374.125 | 80 | 191.026 | 190.1034 | 29.2144 | 84237.8494 | -0.0070572 | -0.0070572 | -0.0070572 | -0.0070572
3330 | 29.2187 | -29.55 | 374.125 | 80 | 191.026 | 189.8826 | 29.2187 | 84267.0682 | -0.007558 | -0.007558 | -0.007558 | -0.0075581
3331 | 29.2361 | -30.3 | 374 | 80 | 189.02 | 189.6515 | 29.2361 | 84296.3043 | -0.0079026 | -0.0079026 | -0.0079026 | -0.0079027
3332 | 29.2318 | -26.7 | 374.25 | 80 | 189.02 | 189.4225 | 29.2318 | 84325.5361 | -0.007833 | -0.007833 | -0.007833 | -0.0078331
3333 | 29.1884 | -27.6 | 374.25 | 80 | 189.02 | 189.2 | 29.1884 | 84354.7244 | -0.0076255 | -0.0076255 | -0.0076255 | -0.0076255
3334 | 29.2101 | -28.5 | 374.125 | 80 | 189.02 | 188.9803 | 29.2101 | 84383.9345 | -0.0075219 | -0.0075219 | -0.0075219 | -0.0075219
3335 | 29.158 | -28.8 | 374.125 | 80 | 189.02 | 188.7599 | 29.158 | 84413.0925 | -0.007557 | -0.007557 | -0.007557 | -0.007557
3336 | 29.1363 | -30.9 | 374 | 80 | 189.02 | 188.5354 | 29.1363 | 84442.2288 | -0.0077045 | -0.0077045 | -0.0077045 | -0.0077046
3337 | 29.2057 | -31.2 | 374 | 80 | 189.02 | 188.3032 | 29.2057 | 84471.4345 | -0.0079499 | -0.0079499 | -0.0079499 | -0.00795
3338 | 29.1797 | -29.4 | 374 | 80 | 189.02 | 188.0597 | 29.1797 | 84500.6142 | -0.0083475 | -0.0083475 | -0.0083475 | -0.0083476
3339 | 29.1927 | -30 | 374 | 80 | 189.02 | 187.8008 | 29.1927 | 84529.8069 | -0.0088667 | -0.0088667 | -0.0088667 | -0.0088668
3340 | 29.184 | -28.95 | 374 | 80 | 185.866 | 187.5351 | 29.184 | 84558.9909 | -0.0091039 | -0.0091039 | -0.0091039 | -0.009104
3341 | 29.171 | -28.05 | 374.125 | 80 | 185.866 | 187.2834 | 29.171 | 84588.1619 | -0.0086281 | -0.0086281 | -0.0086281 | -0.0086282
3342 | 29.1927 | -30 | 374 | 80 | 185.866 | 187.0543 | 29.1927 | 84617.3546 | -0.0078498 | -0.0078498 | -0.0078498 | -0.0078499
3343 | 29.2014 | -28.65 | 374 | 80 | 185.866 | 186.844 | 29.2014 | 84646.556 | -0.0072006 | -0.0072006 | -0.0072006 | -0.0072007
3344 | 29.2014 | -30 | 374.125 | 80 | 185.866 | 186.6493 | 29.2014 | 84675.7574 | -0.0066682 | -0.0066682 | -0.0066682 | -0.0066683
3345 | 29.1927 | -31.8 | 373.875 | 80 | 185.866 | 186.467 | 29.1927 | 84704.9501 | -0.0062437 | -0.0062437 | -0.0062437 | -0.0062437
3346 | 29.184 | -31.65 | 373.875 | 80 | 185.866 | 186.2943 | 29.184 | 84734.1342 | -0.0059182 | -0.0059182 | -0.0059182 | -0.0059182
3347 | 29.1753 | -31.5 | 373.875 | 80 | 185.866 | 186.1284 | 29.1753 | 84763.3095 | -0.0056866 | -0.0056866 | -0.0056866 | -0.0056866
3348 | 29.1797 | -31.5 | 373.75 | 80 | 185.866 | 185.9667 | 29.1797 | 84792.4892 | -0.0055428 | -0.0055428 | -0.0055428 | -0.0055428
3349 | 29.1797 | -29.85 | 374 | 80 | 185.866 | 185.8065 | 29.1797 | 84821.6689 | -0.005488 | -0.005488 | -0.005488 | -0.005488
3350 | 29.1884 | -31.8 | 374 | 80 | 185.866 | 185.6454 | 29.1884 | 84850.8572 | -0.0055187 | -0.0055187 | -0.0055187 | -0.0055187
3351 | 29.1797 | -30.9 | 374 | 80 | 184.807 | 185.4851 | 29.1797 | 84880.0369 | -0.0054963 | -0.0054963 | -0.0054963 | -0.0054963
3352 | 29.1753 | -30 | 373.875 | 80 | 184.807 | 185.3313 | 29.1753 | 84909.2123 | -0.0052719 | -0.0052719 | -0.0052719 | -0.0052719
3353 | 29.1884 | -32.1 | 373.875 | 80 | 184.807 | 185.1858 | 29.1884 | 84938.4006 | -0.004984 | -0.004984 | -0.004984 | -0.0049841
3354 | 29.1667 | -28.8 | 374.125 | 80 | 184.807 | 185.0463 | 29.1667 | 84967.5673 | -0.0047813 | -0.0047813 | -0.0047813 | -0.0047813
3355 | 29.1884 | -31.5 | 374 | 80 | 184.807 | 184.9107 | 29.1884 | 84996.7557 | -0.0046474 | -0.0046474 | -0.0046474 | -0.0046474
3356 | 29.145 | -30.3 | 373.875 | 80 | 184.807 | 184.7767 | 29.145 | 85025.9006 | -0.0045978 | -0.0045978 | -0.0045978 | -0.0045978
3357 | 29.1884 | -32.1 | 373.75 | 80 | 184.807 | 184.6422 | 29.1884 | 85055.089 | -0.0046075 | -0.0046075 | -0.0046075 | -0.0046075
3358 | 29.1667 | -31.2 | 373.875 | 80 | 184.807 | 184.5051 | 29.1667 | 85084.2557 | -0.0047007 | -0.0047007 | -0.0047007 | -0.0047007
3359 | 29.158 | -31.35 | 373.875 | 80 | 184.807 | 184.3632 | 29.158 | 85113.4137 | -0.0048667 | -0.0048667 | -0.0048667 | -0.0048667
3360 | 29.1623 | -31.5 | 373.875 | 80 | 184.807 | 184.2142 | 29.1623 | 85142.576 | -0.0051079 | -0.0051079 | -0.0051079 | -0.0051079
3361 | 29.1059 | -34.35 | 373.75 | 80 | 182.791 | 184.0639 | 29.1059 | 85171.6819 | -0.0051663 | -0.0051663 | -0.0051663 | -0.0051663
3362 | 29.158 | -36 | 373.625 | 80 | 182.791 | 183.9257 | 29.158 | 85200.8399 | -0.0047379 | -0.0047379 | -0.0047379 | -0.0047379
3363 | 29.1406 | -36.6 | 373.625 | 80 | 182.791 | 183.8056 | 29.1406 | 85229.9805 | -0.0041218 | -0.0041218 | -0.0041218 | -0.0041218
3364 | 29.1667 | -35.25 | 373.625 | 80 | 182.791 | 183.7016 | 29.1667 | 85259.1472 | -0.0035651 | -0.0035651 | -0.0035651 | -0.0035651
3365 | 29.2014 | -34.8 | 373.625 | 80 | 182.791 | 183.6121 | 29.2014 | 85288.3486 | -0.0030652 | -0.0030652 | -0.0030652 | -0.0030652
3366 | 29.1536 | -34.2 | 373.625 | 80 | 182.791 | 183.5357 | 29.1536 | 85317.5022 | -0.0026225 | -0.0026225 | -0.0026225 | -0.0026225
3367 | 29.2057 | -34.35 | 373.75 | 80 | 182.791 | 183.471 | 29.2057 | 85346.7079 | -0.0022125 | -0.0022125 | -0.0022125 | -0.0022125
3368 | 29.2057 | -31.8 | 373.875 | 80 | 182.791 | 183.4172 | 29.2057 | 85375.9137 | -0.0018424 | -0.0018424 | -0.0018424 | -0.0018424
3369 | 29.1862 | -31.425 | 373.9375 | 80 | 182.791 | 183.3734 | 29.1862 | 85405.0999 | -0.0015026 | -0.0015026 | -0.0015026 | -0.0015026
3370 | 29.1667 | -31.05 | 374 | 80 | 182.791 | 183.3388 | 29.1667 | 85434.2665 | -0.0011862 | -0.0011862 | -0.0011862 | -0.0011862
3371 | 29.2187 | -30.9 | 373.875 | 80 | 182.791 | 183.3129 | 29.2187 | 85463.4853 | -0.00088604 | -0.00088604 | -0.00088604 | -0.00088604
3372 | 29.1667 | -28.5 | 374 | 80 | 184.534 | 183.2884 | 29.1667 | 85492.6519 | -0.00084068 | -0.00084068 | -0.00084068 | -0.00084068
3373 | 29.2101 | -32.55 | 373.75 | 80 | 184.534 | 183.251 | 29.2101 | 85521.862 | -0.0012802 | -0.0012802 | -0.0012802 | -0.0012802
3374 | 29.1927 | -29.1 | 374 | 80 | 184.534 | 183.1932 | 29.1927 | 85551.0547 | -0.0019796 | -0.0019796 | -0.0019796 | -0.0019796
3375 | 29.1319 | -31.8 | 373.875 | 80 | 184.534 | 183.1141 | 29.1319 | 85580.1867 | -0.0027153 | -0.0027153 | -0.0027153 | -0.0027153
3376 | 29.0538 | -36.9 | 373.5 | 80 | 184.534 | 183.0124 | 29.0538 | 85609.2405 | -0.0034995 | -0.0034995 | -0.0034995 | -0.0034995
3377 | 29.1233 | -37.95 | 373.5 | 80 | 184.534 | 182.8865 | 29.1233 | 85638.3638 | -0.0043216 | -0.0043216 | -0.0043216 | -0.0043217
3378 | 29.158 | -39.3 | 373.375 | 80 | 184.534 | 182.7345 | 29.158 | 85667.5217 | -0.0052146 | -0.0052146 | -0.0052146 | -0.0052147
3379 | 29.1276 | -37.95 | 373.375 | 79.6079 | 184.534 | 182.5538 | 29.1276 | 85696.6493 | -0.0062021 | -0.0062021 | -0.0062021 | -0.0062022
3380 | 29.1667 | -37.5 | 373.5 | 79.6079 | 184.534 | 182.3417 | 29.1667 | 85725.816 | -0.007273 | -0.007273 | -0.007273 | -0.0072731
3381 | 29.1667 | -38.55 | 373.5 | 79.6079 | 184.534 | 182.0947 | 29.1667 | 85754.9827 | -0.0084678 | -0.0084678 | -0.0084678 | -0.0084679
3382 | 29.1667 | -38.55 | 373.5 | 79.6079 | 179.798 | 181.8278 | 29.1667 | 85784.1493 | -0.0091519 | -0.0091519 | -0.0091519 | -0.0091521
3383 | 29.1233 | -36.6 | 373.5 | 79.6079 | 179.798 | 181.5743 | 29.1233 | 85813.2726 | -0.0087039 | -0.0087039 | -0.0087039 | -0.008704
3384 | 29.1059 | -42.15 | 373.25 | 79.6079 | 179.798 | 181.3491 | 29.1059 | 85842.3785 | -0.007739 | -0.007739 | -0.007739 | -0.0077391
3385 | 29.1146 | -45.9 | 372.875 | 79.6079 | 179.798 | 181.1485 | 29.1146 | 85871.4931 | -0.0068898 | -0.0068898 | -0.0068898 | -0.0068899
3386 | 29.0842 | -46.8 | 372.875 | 79.6079 | 179.798 | 180.9694 | 29.0842 | 85900.5773 | -0.0061589 | -0.0061589 | -0.0061589 | -0.0061589
3387 | 29.1189 | -46.2 | 372.875 | 79.6079 | 179.798 | 180.8088 | 29.1189 | 85929.6962 | -0.0055121 | -0.0055121 | -0.0055121 | -0.0055122
3388 | 29.1319 | -43.95 | 373 | 79.6079 | 179.798 | 180.6644 | 29.1319 | 85958.8282 | -0.0049581 | -0.0049581 | -0.0049581 | -0.0049581
3389 | 29.1493 | -45.3 | 372.75 | 79.6079 | 179.798 | 180.5337 | 29.1493 | 85987.9775 | -0.0044827 | -0.0044827 | -0.0044827 | -0.0044827
3390 | 29.1558 | -44.7 | 372.875 | 79.6079 | 179.798 | 180.4148 | 29.1558 | 86017.1333 | -0.0040805 | -0.0040805 | -0.0040805 | -0.0040805
3391 | 29.1623 | -44.1 | 373 | 79.6079 | 179.798 | 180.3056 | 29.1623 | 86046.2956 | -0.0037434 | -0.0037434 | -0.0037434 | -0.0037434
3392 | 29.1233 | -44.25 | 372.75 | 79.6079 | 179.8 | 180.2045 | 29.1233 | 86075.4189 | -0.0034717 | -0.0034717 | -0.0034717 | -0.0034717
3393 | 29.1536 | -46.5 | 372.875 | 79.6079 | 179.8 | 180.1098 | 29.1536 | 86104.5725 | -0.0032472 | -0.0032472 | -0.0032472 | -0.0032472
3394 | 29.2057 | -43.35 | 372.875 | 79.6079 | 179.8 | 180.0201 | 29.2057 | 86133.7783 | -0.0030728 | -0.0030728 | -0.0030728 | -0.0030728
3395 | 29.2188 | -40.5 | 373 | 79.6079 | 179.8 | 179.9338 | 29.2188 | 86162.997 | -0.0029517 | -0.0029517 | -0.0029517 | -0.0029517
3396 | 29.2101 | -39.9 | 373 | 79.6079 | 179.8 | 179.8497 | 29.2101 | 86192.2071 | -0.0028797 | -0.0028797 | -0.0028797 | -0.0028797
3397 | 29.2448 | -37.35 | 373.25 | 79.6079 | 179.8 | 179.7664 | 29.2448 | 86221.4519 | -0.0028493 | -0.0028493 | -0.0028493 | -0.0028493
3398 | 29.2361 | -37.65 | 373.25 | 79.6079 | 179.8 | 179.6825 | 29.2361 | 86250.688 | -0.0028684 | -0.0028684 | -0.0028684 | -0.0028684
3399 | 29.2188 | -37.05 | 373.125 | 79.6079 | 179.8 | 179.5968 | 29.2188 | 86279.9067 | -0.002934 | -0.002934 | -0.002934 | -0.002934
3400 | 29.2622 | -38.1 | 373.125 | 79.6079 | 179.8 | 179.5078 | 29.2622 | 86309.1689 | -0.0030401 | -0.0030401 | -0.0030401 | -0.0030401
3401 | 29.2448 | -36.6 | 373.25 | 79.6079 | 179.8 | 179.4142 | 29.2448 | 86338.4137 | -0.0032007 | -0.0032007 | -0.0032007 | -0.0032007
3402 | 29.2231 | -34.2 | 373.375 | 79.6079 | 179.682 | 179.315 | 29.2231 | 86367.6368 | -0.0033968 | -0.0033968 | -0.0033968 | -0.0033968
3403 | 29.2404 | -33.4498 | 373.375 | 79.6079 | 179.682 | 179.2094 | 29.2404 | 86396.8772 | -0.0036104 | -0.0036104 | -0.0036104 | -0.0036104
3404 | 29.0538 | -5.7002 | 374.625 | 79.6079 | 179.682 | 179.0963 | 29.0538 | 86425.931 | -0.0038921 | -0.0038921 | -0.0038921 | -0.0038921
3405 | 28.8411 | -0.3 | 375 | 79.6079 | 179.682 | 178.9739 | 28.8411 | 86454.7722 | -0.0042436 | -0.0042436 | -0.0042436 | -0.0042436
3406 | 28.6285 | -6.6 | 375 | 79.6079 | 179.682 | 178.8403 | 28.6285 | 86483.4006 | -0.0046683 | -0.0046683 | -0.0046683 | -0.0046683
3407 | 28.4766 | -3 | 375.125 | 79.6079 | 179.682 | 178.6933 | 28.4766 | 86511.8772 | -0.005163 | -0.005163 | -0.005163 | -0.0051631
3408 | 28.3377 | -30.3 | 373.75 | 79.6079 | 179.682 | 178.5305 | 28.3377 | 86540.2149 | -0.005743 | -0.005743 | -0.005743 | -0.005743
3409 | 28.3811 | -31.8 | 373.75 | 79.6079 | 179.682 | 178.3495 | 28.3811 | 86568.596 | -0.0063791 | -0.0063791 | -0.0063791 | -0.0063792
3410 | 28.3116 | -32.55 | 373.75 | 79.6079 | 179.682 | 178.1473 | 28.3116 | 86596.9076 | -0.0071429 | -0.0071429 | -0.0071429 | -0.007143
3411 | 28.3116 | -32.55 | 373.75 | 79.6079 | 176.8 | 177.9321 | 28.3116 | 86625.2192 | -0.0076001 | -0.0076001 | -0.0076001 | -0.0076002
3412 | 28.3854 | -29.4 | 373.75 | 79.6079 | 176.8 | 177.7235 | 28.3854 | 86653.6046 | -0.0073499 | -0.0073499 | -0.0073499 | -0.0073499
3413 | 28.3767 | -29.4 | 373.75 | 79.6079 | 176.8 | 177.5295 | 28.3767 | 86681.9814 | -0.0068348 | -0.0068348 | -0.0068348 | -0.0068349
3414 | 28.3724 | -30.5999 | 373.75 | 79.6079 | 176.8 | 177.3471 | 28.3724 | 86710.3538 | -0.0064272 | -0.0064272 | -0.0064272 | -0.0064272
3415 | 28.3464 | -12.6 | 374.625 | 79.6079 | 176.8 | 177.1735 | 28.3464 | 86738.7001 | -0.0061262 | -0.0061262 | -0.0061262 | -0.0061263
3416 | 28.3051 | -8.55 | 374.8125 | 79.6079 | 176.8 | 177.0058 | 28.3051 | 86767.0052 | -0.0059254 | -0.0059254 | -0.0059254 | -0.0059254
3417 | 28.2639 | -4.5 | 375 | 79.6079 | 176.8 | 176.8413 | 28.2639 | 86795.2691 | -0.0058183 | -0.0058183 | -0.0058183 | -0.0058184
3418 | 28.112 | -21.2999 | 374.375 | 79.6079 | 176.8 | 176.6775 | 28.112 | 86823.3811 | -0.0058264 | -0.0058264 | -0.0058264 | -0.0058264
3419 | 28.125 | -26.1 | 374.125 | 79.6079 | 176.8 | 176.5118 | 28.125 | 86851.5061 | -0.0058929 | -0.0058929 | -0.0058929 | -0.005893
3420 | 28.1207 | -27.15 | 374 | 79.6079 | 176.8 | 176.3415 | 28.1207 | 86879.6268 | -0.0060567 | -0.0060567 | -0.0060567 | -0.0060568
3421 | 28.1076 | -24.3 | 374.125 | 79.6079 | 176.8 | 176.1639 | 28.1076 | 86907.7344 | -0.0063189 | -0.0063189 | -0.0063189 | -0.0063189
3422 | 28.0816 | -25.65 | 374.125 | 79.6079 | 174.8 | 175.9841 | 28.0816 | 86935.816 | -0.0064018 | -0.0064018 | -0.0064018 | -0.0064018
3423 | 28.0946 | -25.5 | 374 | 79.6079 | 174.8 | 175.8152 | 28.0946 | 86963.9106 | -0.0060118 | -0.0060118 | -0.0060118 | -0.0060118
3424 | 28.0469 | -24.9 | 374.125 | 79.6079 | 174.8 | 175.6624 | 28.0469 | 86991.9575 | -0.0054466 | -0.0054466 | -0.0054466 | -0.0054466
3425 | 28.0642 | -27.15 | 374 | 79.6079 | 174.8 | 175.5234 | 28.0642 | 87020.0217 | -0.0049547 | -0.0049547 | -0.0049547 | -0.0049548
3426 | 28.125 | -27.3 | 373.875 | 79.6079 | 174.8 | 175.3958 | 28.125 | 87048.1467 | -0.0045352 | -0.0045352 | -0.0045352 | -0.0045352
3427 | 28.2292 | -42.6 | 373.125 | 79.6079 | 174.8 | 175.2777 | 28.2292 | 87076.3759 | -0.0041829 | -0.0041829 | -0.0041829 | -0.004183
3428 | 28.3116 | -36.6 | 373.5 | 79.6079 | 174.8 | 175.1673 | 28.3116 | 87104.6875 | -0.0039025 | -0.0039025 | -0.0039025 | -0.0039025
3429 | 28.2943 | -31.8 | 373.75 | 79.6079 | 174.8 | 175.0626 | 28.2943 | 87132.9818 | -0.0036986 | -0.0036986 | -0.0036986 | -0.0036986
3430 | 28.355 | -33.0001 | 373.5 | 79.6079 | 174.8 | 174.9621 | 28.355 | 87161.3368 | -0.0035434 | -0.0035434 | -0.0035434 | -0.0035434
3431 | 28.4071 | -46.95 | 372.75 | 79.6079 | 174.8 | 174.8642 | 28.4071 | 87189.744 | -0.0034462 | -0.0034462 | -0.0034462 | -0.0034462
3432 | 28.4809 | -49.35 | 372.625 | 79.6079 | 174.477 | 174.7687 | 28.4809 | 87218.2249 | -0.0033564 | -0.0033564 | -0.0033564 | -0.0033564
3433 | 28.4809 | -51.3 | 372.5 | 79.6079 | 174.477 | 174.6764 | 28.4809 | 87246.7058 | -0.0032386 | -0.0032386 | -0.0032386 | -0.0032387
3434 | 28.5243 | -46.5 | 372.625 | 79.6079 | 174.477 | 174.5873 | 28.5243 | 87275.2301 | -0.0031226 | -0.0031226 | -0.0031226 | -0.0031226
3435 | 28.4939 | -49.8 | 372.375 | 79.6079 | 174.477 | 174.5 | 28.4939 | 87303.724 | -0.0030644 | -0.0030644 | -0.0030644 | -0.0030644
3436 | 28.5373 | -49.05 | 372.375 | 79.6079 | 174.477 | 174.4131 | 28.5373 | 87332.2613 | -0.0030469 | -0.0030469 | -0.0030469 | -0.0030469
3437 | 28.52 | -49.5 | 372.375 | 79.6079 | 174.477 | 174.3251 | 28.52 | 87360.7813 | -0.0030844 | -0.0030844 | -0.0030844 | -0.0030844
3438 | 28.5417 | -50.1 | 372.375 | 79.2157 | 174.477 | 174.2347 | 28.5417 | 87389.323 | -0.0031666 | -0.0031666 | -0.0031666 | -0.0031666
3439 | 28.5438 | -50.55 | 372.3125 | 79.2157 | 174.477 | 174.1405 | 28.5438 | 87417.8668 | -0.0033013 | -0.0033013 | -0.0033013 | -0.0033013
3440 | 28.546 | -51 | 372.25 | 79.2157 | 174.477 | 174.0409 | 28.546 | 87446.4128 | -0.0034884 | -0.0034884 | -0.0034884 | -0.0034884
3441 | 28.5981 | -48.9 | 372.375 | 79.2157 | 174.477 | 173.9344 | 28.5981 | 87475.0109 | -0.0037245 | -0.0037245 | -0.0037245 | -0.0037245
3442 | 28.6675 | -43.65 | 372.5 | 79.2157 | 174.784 | 173.818 | 28.6675 | 87503.6784 | -0.0040589 | -0.0040589 | -0.0040589 | -0.0040589
3443 | 28.7023 | -39.3 | 372.75 | 79.2157 | 174.784 | 173.6876 | 28.7023 | 87532.3807 | -0.0045464 | -0.0045464 | -0.0045464 | -0.0045464
3444 | 28.6936 | -35.7 | 372.875 | 79.2157 | 174.784 | 173.5396 | 28.6936 | 87561.0743 | -0.0051552 | -0.0051552 | -0.0051552 | -0.0051552
3445 | 28.7326 | -34.8 | 373 | 79.2157 | 174.784 | 173.3719 | 28.7326 | 87589.8069 | -0.0058366 | -0.0058366 | -0.0058366 | -0.0058367
3446 | 28.6979 | -31.2 | 373.125 | 79.2157 | 174.784 | 173.1818 | 28.6979 | 87618.5048 | -0.0066258 | -0.0066258 | -0.0066258 | -0.0066259
3447 | 28.6632 | -30.75 | 373.25 | 79.2157 | 174.784 | 172.9662 | 28.6632 | 87647.168 | -0.0075224 | -0.0075224 | -0.0075224 | -0.0075225
3448 | 28.737 | -32.4 | 373.25 | 79.2157 | 174.784 | 172.7217 | 28.737 | 87675.905 | -0.0085086 | -0.0085086 | -0.0085086 | -0.0085087
3449 | 28.6936 | -30.6 | 373.375 | 79.2157 | 174.784 | 172.4444 | 28.6936 | 87704.5986 | -0.009664 | -0.009664 | -0.009664 | -0.0096642
3450 | 28.6285 | -30.75 | 373.25 | 79.2157 | 174.784 | 172.1299 | 28.6285 | 87733.227 | -0.010985 | -0.010985 | -0.010985 | -0.010985
3451 | 28.7891 | -50.25 | 372.375 | 79.2157 | 174.784 | 171.7732 | 28.7891 | 87762.0161 | -0.012389 | -0.012389 | -0.012389 | -0.01239
3452 | 28.8498 | -45.9 | 372.375 | 79.2157 | 174.8 | 171.3686 | 28.8498 | 87790.8659 | -0.014024 | -0.014024 | -0.014024 | -0.014025
3453 | 28.941 | -39.75 | 372.625 | 79.2157 | 174.8 | 170.9095 | 28.941 | 87819.8069 | -0.015863 | -0.015863 | -0.015863 | -0.015863
3454 | 28.9019 | -36.45 | 372.875 | 79.2157 | 174.8 | 170.3886 | 28.9019 | 87848.7088 | -0.018024 | -0.018024 | -0.018024 | -0.018025
3455 | 28.9236 | -34.2 | 373.125 | 79.2157 | 174.8 | 169.7975 | 28.9236 | 87877.6324 | -0.020435 | -0.020435 | -0.020435 | -0.020436
3456 | 28.9193 | -35.85 | 372.875 | 79.2157 | 174.8 | 169.127 | 28.9193 | 87906.5517 | -0.023188 | -0.023188 | -0.023188 | -0.02319
3457 | 28.8585 | -37.35 | 372.875 | 79.2157 | 174.8 | 168.3662 | 28.8585 | 87935.4102 | -0.026361 | -0.026361 | -0.026361 | -0.026364
3458 | 28.8759 | -39.6 | 372.625 | 79.2157 | 174.8 | 167.5032 | 28.8759 | 87964.2861 | -0.029887 | -0.029887 | -0.029887 | -0.029892
3459 | 28.7847 | -45.6 | 372.375 | 79.2157 | 174.8 | 166.5242 | 28.7847 | 87993.0708 | -0.034011 | -0.034011 | -0.034011 | -0.034018
3460 | 28.763 | -52.2 | 372 | 79.2157 | 174.8 | 165.4137 | 28.763 | 88021.8338 | -0.038611 | -0.038611 | -0.038611 | -0.03862
3461 | 28.7413 | -58.8 | 371.625 | 79.2157 | 174.8 | 164.1539 | 28.7413 | 88050.5751 | -0.043831 | -0.043831 | -0.043831 | -0.043845
3462 | 28.7196 | -65.7001 | 371.25 | 79.2157 | 141.58 | 162.8569 | 28.7196 | 88079.2947 | -0.04516 | -0.04516 | -0.04516 | -0.045175
3463 | 28.6979 | -73.4999 | 370.75 | 79.2157 | 141.58 | 161.7662 | 28.6979 | 88107.9927 | -0.038009 | -0.038009 | -0.038009 | -0.038018
3464 | 28.763 | -80.85 | 370.25 | 79.2157 | 141.58 | 160.9963 | 28.763 | 88136.7557 | -0.026767 | -0.026767 | -0.026767 | -0.02677
3465 | 28.7153 | -51.9001 | 371.5 | 79.2157 | 141.58 | 160.535 | 28.7153 | 88165.471 | -0.016063 | -0.016063 | -0.016063 | -0.016064
3466 | 28.5547 | -67.35 | 370.875 | 79.2157 | 141.58 | 160.3751 | 28.5547 | 88194.0256 | -0.0056015 | -0.0056015 | -0.0056015 | -0.0056015
3467 | 28.546 | -76.8 | 370.375 | 79.2157 | 141.58 | 160.5139 | 28.546 | 88222.5717 | 0.0048629 | 0.0048629 | 0.0048629 | 0.0048629
3468 | 28.5069 | -77.4 | 370.125 | 79.2157 | 141.58 | 160.9537 | 28.5069 | 88251.0786 | 0.015427 | 0.015427 | 0.015427 | 0.015428
3469 | 28.3941 | -63.9 | 370.875 | 79.2157 | 141.58 | 161.7014 | 28.3941 | 88279.4727 | 0.026335 | 0.026335 | 0.026335 | 0.026338
3470 | 28.3116 | -69.3 | 370.625 | 79.2157 | 141.58 | 162.769 | 28.3116 | 88307.7843 | 0.037709 | 0.037709 | 0.037709 | 0.037718
3471 | 28.1727 | -31.8 | 372.375 | 79.2157 | 141.58 | 164.1734 | 28.1727 | 88335.9571 | 0.04985 | 0.04985 | 0.04985 | 0.049871
3472 | 28.1076 | -29.7 | 372.5 | 79.2157 | 180.557 | 165.7821 | 28.1076 | 88364.0647 | 0.057232 | 0.057232 | 0.057232 | 0.057264
3473 | 28.1163 | -24.9 | 373 | 79.2157 | 180.557 | 167.3108 | 28.1163 | 88392.181 | 0.054371 | 0.054371 | 0.054371 | 0.054397
3474 | 28.2335 | -11.55 | 373.75 | 79.2157 | 180.557 | 168.6289 | 28.2335 | 88420.4145 | 0.046687 | 0.046687 | 0.046687 | 0.046704
3475 | 28.2422 | -1.9499 | 374.125 | 79.2157 | 180.557 | 169.7575 | 28.2422 | 88448.6567 | 0.039959 | 0.039959 | 0.039959 | 0.03997
3476 | 28.1901 | 4.8 | 374.625 | 79.2157 | 180.557 | 170.7143 | 28.1901 | 88476.8468 | 0.033943 | 0.033943 | 0.033943 | 0.03395
3477 | 28.1337 | 3.9001 | 374.75 | 79.2157 | 180.557 | 171.5147 | 28.1337 | 88504.9805 | 0.02845 | 0.02845 | 0.02845 | 0.028454
3478 | 28.0773 | 19.4999 | 375.75 | 79.2157 | 180.557 | 172.1714 | 28.0773 | 88533.0578 | 0.023388 | 0.023388 | 0.023388 | 0.02339
3479 | 27.9601 | 0 | 374.75 | 79.2157 | 180.557 | 172.6948 | 27.9601 | 88561.0178 | 0.018719 | 0.018719 | 0.018719 | 0.01872
3480 | 27.8819 | -9.2999 | 374.375 | 79.2157 | 180.557 | 173.0932 | 27.8819 | 88588.8998 | 0.014289 | 0.014289 | 0.014289 | 0.014289
3481 | 27.9601 | -3.9 | 374.625 | 79.2157 | 180.557 | 173.3729 | 27.9601 | 88616.8598 | 0.010005 | 0.010005 | 0.010005 | 0.010006
3482 | 27.9601 | -3.9 | 374.625 | 79.2157 | 174.778 | 173.5615 | 27.9601 | 88644.8199 | 0.0067425 | 0.0067425 | 0.0067425 | 0.0067426
3483 | 27.9036 | 1.5 | 375.125 | 79.2157 | 174.778 | 173.7077 | 27.9036 | 88672.7236 | 0.0052401 | 0.0052401 | 0.0052401 | 0.0052401
3484 | 27.8038 | -4.2 | 374.875 | 79.2157 | 174.778 | 173.8369 | 27.8038 | 88700.5274 | 0.004647 | 0.004647 | 0.004647 | 0.004647
3485 | 27.678 | -14.6999 | 374.25 | 79.2157 | 174.778 | 173.9511 | 27.678 | 88728.2053 | 0.0041277 | 0.0041277 | 0.0041277 | 0.0041277
3486 | 27.6389 | -21.8999 | 373.9375 | 79.2157 | 174.778 | 174.0522 | 27.6389 | 88755.8442 | 0.0036579 | 0.0036579 | 0.0036579 | 0.0036579
3487 | 27.5998 | -29.0999 | 373.625 | 79.2157 | 174.778 | 174.1418 | 27.5998 | 88783.4441 | 0.0032451 | 0.0032451 | 0.0032451 | 0.0032451
3488 | 27.5781 | -38.25 | 373 | 79.2157 | 174.778 | 174.2213 | 27.5781 | 88811.0222 | 0.002881 | 0.002881 | 0.002881 | 0.002881
3489 | 27.6259 | -42.3 | 372.875 | 79.2157 | 174.778 | 174.2919 | 27.6259 | 88838.648 | 0.0025556 | 0.0025556 | 0.0025556 | 0.0025556
3490 | 27.691 | -46.5 | 372.625 | 79.2157 | 174.778 | 174.3547 | 27.691 | 88866.339 | 0.0022706 | 0.0022706 | 0.0022706 | 0.0022706
3491 | 27.704 | -43.5 | 372.625 | 79.2157 | 174.778 | 174.4109 | 27.704 | 88894.043 | 0.0020266 | 0.0020266 | 0.0020266 | 0.0020266
3492 | 27.7604 | -42 | 372.75 | 79.2157 | 174.778 | 174.4612 | 27.7604 | 88921.8034 | 0.0018123 | 0.0018123 | 0.0018123 | 0.0018123
3493 | 27.7387 | -41.1 | 372.625 | 79.2157 | 174.8 | 174.5064 | 27.7387 | 88949.5421 | 0.001629 | 0.001629 | 0.001629 | 0.001629
3494 | 27.7474 | -38.4 | 372.75 | 79.2157 | 174.8 | 174.547 | 27.7474 | 88977.2895 | 0.0014634 | 0.0014634 | 0.0014634 | 0.0014634
3495 | 27.7604 | -38.7 | 372.75 | 79.2157 | 174.8 | 174.5836 | 27.7604 | 89005.05 | 0.0013179 | 0.0013179 | 0.0013179 | 0.0013179
3496 | 27.7734 | -37.8 | 372.75 | 79.2157 | 174.8 | 174.6167 | 27.7734 | 89032.8234 | 0.0011934 | 0.0011934 | 0.0011934 | 0.0011934
3497 | 27.8168 | -38.7 | 372.625 | 79.2157 | 174.8 | 174.6469 | 27.8168 | 89060.6402 | 0.0010868 | 0.0010868 | 0.0010868 | 0.0010868
3498 | 27.8038 | -35.4 | 372.875 | 79.2157 | 174.8 | 174.6747 | 27.8038 | 89088.4441 | 0.00099975 | 0.00099975 | 0.00099975 | 0.00099975
3499 | 27.7995 | -35.4 | 372.75 | 79.2157 | 174.8 | 174.7005 | 27.7995 | 89116.2435 | 0.00092828 | 0.00092828 | 0.00092828 | 0.00092828
3500 | 27.7821 | -35.25 | 372.75 | 79.2157 | 174.8 | 174.7248 | 27.7821 | 89144.0256 | 0.00087195 | 0.00087195 | 0.00087195 | 0.00087195
3501 | 27.7995 | -37.35 | 372.875 | 79.2157 | 174.8 | 174.7478 | 27.7995 | 89171.8251 | 0.00082838 | 0.00082838 | 0.00082838 | 0.00082838
3502 | 27.7995 | -37.35 | 372.875 | 79.2157 | 174.8 | 174.77 | 27.7995 | 89199.6246 | 0.00079853 | 0.00079853 | 0.00079853 | 0.00079853
3503 | 27.8689 | -29.1001 | 373.125 | 79.2157 | 174.8 | 174.7917 | 27.8689 | 89227.4935 | 0.00077942 | 0.00077942 | 0.00077942 | 0.00077942
3504 | 27.7865 | -4.5 | 374.5 | 79.2157 | 174.8 | 174.8133 | 27.7865 | 89255.28 | 0.00077699 | 0.00077699 | 0.00077699 | 0.00077699
3505 | 27.5911 | 0.45 | 374.625 | 79.2157 | 174.8 | 174.8351 | 27.5911 | 89282.8711 | 0.00079015 | 0.00079015 | 0.00079015 | 0.00079015
3506 | 27.3611 | -6.6 | 374.5 | 79.2157 | 174.8 | 174.8575 | 27.3611 | 89310.2322 | 0.00081719 | 0.00081719 | 0.00081719 | 0.00081719
3507 | 27.2483 | -28.7998 | 373.375 | 79.2157 | 174.8 | 174.8807 | 27.2483 | 89337.4805 | 0.0008541 | 0.0008541 | 0.0008541 | 0.0008541
3508 | 27.2526 | -29.55 | 373.375 | 79.2157 | 174.8 | 174.9053 | 27.2526 | 89364.7331 | 0.00090105 | 0.00090105 | 0.00090105 | 0.00090105
3509 | 27.2244 | -31.5 | 373.25 | 79.2157 | 174.8 | 174.9315 | 27.2244 | 89391.9575 | 0.00096346 | 0.00096346 | 0.00096346 | 0.00096346
3510 | 27.1962 | -33.45 | 373.125 | 79.2157 | 174.8 | 174.9598 | 27.1962 | 89419.1537 | 0.0010413 | 0.0010413 | 0.0010413 | 0.0010413
3511 | 27.2135 | -33.3 | 373.125 | 79.2157 | 174.8 | 174.9907 | 27.2135 | 89446.3672 | 0.001134 | 0.001134 | 0.001134 | 0.001134
3512 | 27.0269 | -23.85 | 373.5 | 79.2157 | 174.8 | 175.0246 | 27.0269 | 89473.3941 | 0.001254 | 0.001254 | 0.001254 | 0.001254
3513 | 26.9965 | -24.9 | 373.625 | 79.2157 | 176.244 | 175.0563 | 26.9965 | 89500.3907 | 0.0011751 | 0.0011751 | 0.0011751 | 0.0011751
3514 | 26.8793 | -30.7501 | 373.125 | 79.2157 | 176.244 | 175.0749 | 26.8793 | 89527.27 | 0.00069135 | 0.00069135 | 0.00069135 | 0.00069135
3515 | 26.9314 | -37.35 | 372.875 | 79.2157 | 176.244 | 175.0749 | 26.9314 | 89554.2014 | -3.2788e-08 | -3.2788e-08 | -3.2788e-08 | -3.2788e-08
3516 | 27.0139 | -57 | 371.75 | 79.2157 | 176.244 | 175.0563 | 27.0139 | 89581.2153 | -0.00068797 | -0.00068797 | -0.00068797 | -0.00068797
3517 | 27.1398 | -55.2 | 371.875 | 79.2157 | 176.244 | 175.0189 | 27.1398 | 89608.3551 | -0.0013804 | -0.0013804 | -0.0013804 | -0.0013804
3518 | 27.1267 | -49.35 | 372.125 | 79.2157 | 176.244 | 174.9619 | 27.1267 | 89635.4818 | -0.002099 | -0.002099 | -0.002099 | -0.002099
3519 | 27.1918 | -43.05 | 372.375 | 79.2157 | 176.244 | 174.8846 | 27.1918 | 89662.6737 | -0.0028435 | -0.0028435 | -0.0028435 | -0.0028435
3520 | 27.1701 | -40.95 | 372.375 | 79.2157 | 176.244 | 174.7857 | 27.1701 | 89689.8438 | -0.0036411 | -0.0036411 | -0.0036411 | -0.0036411
3521 | 27.1484 | -43.2 | 372.375 | 79.2157 | 176.244 | 174.6636 | 27.1484 | 89716.9922 | -0.0044979 | -0.0044979 | -0.0044979 | -0.0044979
3522 | 27.2179 | -44.7 | 372.25 | 79.2157 | 176.244 | 174.5163 | 27.2179 | 89744.2101 | -0.0054094 | -0.0054094 | -0.0054094 | -0.0054094
3523 | 27.1832 | -43.2 | 372.25 | 79.2157 | 179.8 | 174.3275 | 27.1832 | 89771.3933 | -0.0069465 | -0.0069465 | -0.0069465 | -0.0069465
3524 | 27.2396 | -43.05 | 372.25 | 79.2157 | 179.8 | 174.0658 | 27.2396 | 89798.6329 | -0.0096068 | -0.0096068 | -0.0096068 | -0.009607
3525 | 27.3047 | -38.55 | 372.375 | 79.2157 | 179.8 | 173.713 | 27.3047 | 89825.9375 | -0.012922 | -0.012922 | -0.012922 | -0.012923
3526 | 27.2569 | -37.35 | 372.5 | 79.2157 | 179.8 | 173.2634 | 27.2569 | 89853.1945 | -0.016495 | -0.016495 | -0.016495 | -0.016495
3527 | 27.2873 | -32.25 | 372.75 | 79.2157 | 179.8 | 172.7099 | 27.2873 | 89880.4818 | -0.020284 | -0.020284 | -0.020284 | -0.020286
3528 | 27.3872 | -26.1 | 373.125 | 79.2157 | 179.8 | 172.0437 | 27.3872 | 89907.869 | -0.024325 | -0.024325 | -0.024325 | -0.024328
3529 | 27.3611 | -20.1 | 373.5 | 79.2157 | 179.8 | 171.2542 | 27.3611 | 89935.2301 | -0.028855 | -0.028855 | -0.028855 | -0.028859
3530 | 27.372 | -16.2 | 373.625 | 79.2157 | 179.8 | 170.3288 | 27.372 | 89962.602 | -0.033806 | -0.033806 | -0.033806 | -0.033813
3531 | 27.3828 | -12.3001 | 373.75 | 79.2157 | 179.8 | 169.2529 | 27.3828 | 89989.9849 | -0.039291 | -0.039291 | -0.039291 | -0.039301
3532 | 27.4045 | -10.05 | 374 | 79.2157 | 179.7998 | 168.0094 | 27.4045 | 90017.3894 | -0.045378 | -0.045378 | -0.045378 | -0.045393
3533 | 27.296 | -11.4 | 374 | 79.2157 | 158.748 | 166.6621 | 27.296 | 90044.6854 | -0.049359 | -0.049359 | -0.049359 | -0.049379
3534 | 27.322 | -14.7 | 373.75 | 79.2157 | 158.748 | 165.3569 | 27.322 | 90072.0074 | -0.04777 | -0.04777 | -0.04777 | -0.047788
3535 | 27.2222 | -16.2 | 373.75 | 79.2157 | 158.748 | 164.1568 | 27.2222 | 90099.2296 | -0.044086 | -0.044086 | -0.044086 | -0.0441
3536 | 27.296 | -16.2 | 373.875 | 79.2157 | 158.748 | 163.0426 | 27.296 | 90126.5256 | -0.040817 | -0.040817 | -0.040817 | -0.040828
3537 | 27.3264 | -13.5 | 374 | 79.2157 | 158.748 | 161.9968 | 27.3264 | 90153.852 | -0.038273 | -0.038273 | -0.038273 | -0.038283
3538 | 27.2396 | -8.25 | 374.25 | 79.2157 | 158.748 | 161.0025 | 27.2396 | 90181.0916 | -0.036499 | -0.036499 | -0.036499 | -0.036508
3539 | 27.2613 | -9.6001 | 374.25 | 79.2157 | 158.748 | 160.0441 | 27.2613 | 90208.3529 | -0.035156 | -0.035156 | -0.035156 | -0.035163
3540 | 27.1615 | -20.5499 | 373.75 | 79.2157 | 158.748 | 159.1063 | 27.1615 | 90235.5144 | -0.034526 | -0.034526 | -0.034526 | -0.034533
3541 | 27.2309 | -54.9 | 372 | 79.2157 | 158.748 | 158.1743 | 27.2309 | 90262.7453 | -0.034229 | -0.034229 | -0.034229 | -0.034236
3542 | 27.3741 | -53.7001 | 372 | 79.2157 | 158.7477 | 157.233 | 27.3741 | 90290.1194 | -0.034383 | -0.034383 | -0.034383 | -0.03439
3543 | 27.6172 | -61.2 | 371.5 | 79.2157 | 137.311 | 156.3529 | 27.6172 | 90317.7366 | -0.031868 | -0.031868 | -0.031868 | -0.031873
3544 | 27.8342 | -71.6999 | 371 | 79.2157 | 137.311 | 155.6903 | 27.8342 | 90345.5708 | -0.023805 | -0.023805 | -0.023805 | -0.023807
3545 | 28.0035 | -57.9 | 371.5 | 79.2157 | 137.311 | 155.3199 | 28.0035 | 90373.5743 | -0.013228 | -0.013228 | -0.013228 | -0.013229
3546 | 28.1814 | -51.15 | 371.75 | 79.2157 | 137.311 | 155.2357 | 28.1814 | 90401.7557 | -0.0029869 | -0.0029869 | -0.0029869 | -0.0029869
3547 | 28.2682 | -47.7 | 371.875 | 79.2157 | 137.311 | 155.4365 | 28.2682 | 90430.0239 | 0.0071018 | 0.0071018 | 0.0071018 | 0.0071019
3548 | 28.3637 | -37.2 | 372.375 | 79.2157 | 137.311 | 155.9254 | 28.3637 | 90458.3876 | 0.017236 | 0.017236 | 0.017236 | 0.017237
3549 | 28.2899 | -39.45 | 372.25 | 79.2157 | 137.311 | 156.7101 | 28.2899 | 90486.6776 | 0.02774 | 0.02774 | 0.02774 | 0.027744
3550 | 28.2552 | -45.6 | 371.875 | 79.2157 | 137.311 | 157.8033 | 28.2552 | 90514.9328 | 0.038688 | 0.038688 | 0.038688 | 0.038698
3551 | 28.1944 | -51.9 | 371.5 | 79.2157 | 137.3113 | 159.2221 | 28.1944 | 90543.1272 | 0.050325 | 0.050325 | 0.050325 | 0.050346
3552 | 28.1944 | -51.9 | 371.5 | 79.2157 | 173.8947 | 160.8439 | 28.1944 | 90571.3217 | 0.057522 | 0.057522 | 0.057522 | 0.057554
3553 | 28.2465 | -52.65 | 371.375 | 79.2157 | 173.895 | 162.4037 | 28.2465 | 90599.5682 | 0.055218 | 0.055218 | 0.055218 | 0.055246
3554 | 28.3594 | -51.6 | 371.5 | 79.2157 | 173.895 | 163.7807 | 28.3594 | 90627.9276 | 0.048557 | 0.048557 | 0.048557 | 0.048576
3555 | 28.2595 | -51 | 371.5 | 79.2157 | 173.895 | 164.997 | 28.2595 | 90656.1871 | 0.04304 | 0.04304 | 0.04304 | 0.043053
3556 | 28.2595 | -52.2 | 371.375 | 79.2157 | 173.895 | 166.0718 | 28.2595 | 90684.4467 | 0.038034 | 0.038034 | 0.038034 | 0.038044
3557 | 28.2595 | -53.4 | 371.25 | 79.2157 | 173.895 | 167.0223 | 28.2595 | 90712.7062 | 0.033634 | 0.033634 | 0.033634 | 0.03364
3558 | 28.2856 | -52.2 | 371.375 | 79.2157 | 173.895 | 167.8635 | 28.2856 | 90740.9918 | 0.029741 | 0.029741 | 0.029741 | 0.029745
3559 | 28.355 | -48 | 371.5 | 78.4314 | 173.895 | 168.6089 | 28.355 | 90769.3468 | 0.026287 | 0.026287 | 0.026287 | 0.02629
3560 | 28.3854 | -47.1 | 371.625 | 78.4314 | 173.895 | 169.2702 | 28.3854 | 90797.7322 | 0.023298 | 0.023298 | 0.023298 | 0.0233
3561 | 28.3941 | -46.05 | 371.5 | 78.4314 | 173.895 | 169.858 | 28.3941 | 90826.1263 | 0.020702 | 0.020702 | 0.020702 | 0.020703
3562 | 28.3941 | -46.05 | 371.5 | 78.4314 | 173.895 | 170.3817 | 28.3941 | 90854.5204 | 0.018442 | 0.018442 | 0.018442 | 0.018443
3563 | 28.3637 | -48 | 371.625 | 78.4314 | 173.514 | 170.851 | 28.3637 | 90882.8842 | 0.016546 | 0.016546 | 0.016546 | 0.016547
3564 | 28.4028 | -46.05 | 371.625 | 78.4314 | 173.514 | 171.2765 | 28.4028 | 90911.2869 | 0.01498 | 0.01498 | 0.01498 | 0.01498
3565 | 28.3594 | -45.9 | 371.625 | 78.4314 | 173.514 | 171.6664 | 28.3594 | 90939.6463 | 0.013748 | 0.013748 | 0.013748 | 0.013749
3566 | 28.342 | -45 | 371.625 | 78.4314 | 173.514 | 172.0269 | 28.342 | 90967.9883 | 0.012721 | 0.012721 | 0.012721 | 0.012721
3567 | 28.3464 | -47.1 | 371.5 | 78.4314 | 173.514 | 172.3638 | 28.3464 | 90996.3347 | 0.011885 | 0.011885 | 0.011885 | 0.011885
3568 | 28.355 | -47.4 | 371.375 | 78.4314 | 173.514 | 172.6824 | 28.355 | 91024.6897 | 0.011236 | 0.011236 | 0.011236 | 0.011237
3569 | 28.3724 | -47.1 | 371.5 | 78.4314 | 173.514 | 172.9878 | 28.3724 | 91053.0621 | 0.010763 | 0.010763 | 0.010763 | 0.010764
3570 | 28.3811 | -45.9 | 371.5 | 78.4314 | 173.514 | 173.2848 | 28.3811 | 91081.4432 | 0.010465 | 0.010465 | 0.010465 | 0.010466
3571 | 28.3247 | -46.65 | 371.375 | 78.4314 | 173.514 | 173.5782 | 28.3247 | 91109.7678 | 0.010358 | 0.010358 | 0.010358 | 0.010358
3572 | 28.3247 | -46.65 | 371.375 | 78.4314 | 175.8 | 173.8635 | 28.3247 | 91138.0925 | 0.010073 | 0.010073 | 0.010073 | 0.010073
3573 | 28.3898 | -44.55 | 371.5 | 78.4314 | 175.8 | 174.1271 | 28.3898 | 91166.4822 | 0.0092856 | 0.0092856 | 0.0092856 | 0.0092857
3574 | 28.3681 | -43.95 | 371.375 | 78.4314 | 175.8 | 174.3641 | 28.3681 | 91194.8503 | 0.0083553 | 0.0083553 | 0.0083553 | 0.0083553
3575 | 28.3941 | -44.25 | 371.5 | 78.4314 | 175.8 | 174.5783 | 28.3941 | 91223.2444 | 0.0075437 | 0.0075437 | 0.0075437 | 0.0075438
3576 | 28.3767 | -42.6 | 371.5 | 78.4314 | 175.8 | 174.7731 | 28.3767 | 91251.6211 | 0.006864 | 0.006864 | 0.006864 | 0.006864
3577 | 28.4071 | -40.8 | 371.625 | 78.4314 | 175.8 | 174.9515 | 28.4071 | 91280.0283 | 0.006282 | 0.006282 | 0.006282 | 0.0062821
3578 | 28.3811 | -41.1 | 371.625 | 78.4314 | 175.8 | 175.1165 | 28.3811 | 91308.4093 | 0.0058126 | 0.0058126 | 0.0058126 | 0.0058126
3579 | 28.3984 | -40.05 | 371.625 | 78.4314 | 175.8 | 175.2706 | 28.3984 | 91336.8078 | 0.0054264 | 0.0054264 | 0.0054264 | 0.0054265
3580 | 28.4158 | -39 | 371.625 | 78.4314 | 175.8 | 175.4163 | 28.4158 | 91365.2236 | 0.005127 | 0.005127 | 0.005127 | 0.005127
3581 | 28.4201 | -36.45 | 371.875 | 78.4314 | 175.8 | 175.5559 | 28.4201 | 91393.6437 | 0.0049116 | 0.0049116 | 0.0049116 | 0.0049116
3582 | 28.3724 | -36.9 | 371.875 | 78.4314 | 175.8 | 175.6916 | 28.3724 | 91422.0161 | 0.0047831 | 0.0047831 | 0.0047831 | 0.0047831
3583 | 28.4115 | -37.2 | 371.75 | 78.4314 | 176.53 | 175.8227 | 28.4115 | 91450.4276 | 0.0046138 | 0.0046138 | 0.0046138 | 0.0046138
3584 | 28.3811 | -34.65 | 372 | 78.4314 | 176.53 | 175.9454 | 28.3811 | 91478.8086 | 0.0043248 | 0.0043248 | 0.0043248 | 0.0043248
3585 | 28.3464 | -37.2 | 371.875 | 78.4314 | 176.53 | 176.0589 | 28.3464 | 91507.155 | 0.0040023 | 0.0040023 | 0.0040023 | 0.0040023
3586 | 28.3333 | -40.2 | 371.75 | 78.4314 | 176.53 | 176.1648 | 28.3333 | 91535.4883 | 0.0037398 | 0.0037398 | 0.0037398 | 0.0037398
3587 | 28.3681 | -40.05 | 371.75 | 78.4314 | 176.53 | 176.265 | 28.3681 | 91563.8564 | 0.0035306 | 0.0035306 | 0.0035306 | 0.0035306
3588 | 28.3854 | -38.85 | 371.625 | 78.4314 | 176.53 | 176.3609 | 28.3854 | 91592.2418 | 0.00338 | 0.00338 | 0.00338 | 0.00338
3589 | 28.3854 | -38.85 | 371.625 | 78.4314 | 176.53 | 176.4542 | 28.3854 | 91620.6272 | 0.0032853 | 0.0032853 | 0.0032853 | 0.0032854
3590 | 28.3594 | -36.9 | 371.875 | 78.4314 | 176.53 | 176.5462 | 28.3594 | 91648.9866 | 0.0032459 | 0.0032459 | 0.0032459 | 0.0032459
3591 | 28.3507 | -36.6 | 371.75 | 78.4314 | 176.53 | 176.6386 | 28.3507 | 91677.3373 | 0.003256 | 0.003256 | 0.003256 | 0.003256
3592 | 28.355 | -36.9 | 371.875 | 78.4314 | 176.53 | 176.7326 | 28.355 | 91705.6923 | 0.0033163 | 0.0033163 | 0.0033163 | 0.0033163
3593 | 28.3464 | -38.55 | 371.75 | 78.4314 | 176.8 | 176.8288 | 28.3464 | 91734.0387 | 0.0033931 | 0.0033931 | 0.0033931 | 0.0033931
3594 | 28.3637 | -38.4 | 371.625 | 78.4314 | 176.8 | 176.9265 | 28.3637 | 91762.4024 | 0.003445 | 0.003445 | 0.003445 | 0.003445
3595 | 28.3247 | -40.5 | 371.625 | 78.4314 | 176.8 | 177.0262 | 28.3247 | 91790.727 | 0.0035207 | 0.0035207 | 0.0035207 | 0.0035207
3596 | 28.3724 | -40.05 | 371.625 | 78.4314 | 176.8 | 177.1295 | 28.3724 | 91819.0994 | 0.0036415 | 0.0036415 | 0.0036415 | 0.0036415
3597 | 28.3594 | -39.6 | 371.625 | 78.4314 | 176.8 | 177.2381 | 28.3594 | 91847.4588 | 0.0038279 | 0.0038279 | 0.0038279 | 0.0038279
3598 | 28.3377 | -46.4999 | 371.25 | 78.4314 | 176.8 | 177.3536 | 28.3377 | 91875.7965 | 0.0040766 | 0.0040766 | 0.0040766 | 0.0040766
3599 | 28.3333 | -48.15 | 371.125 | 78.4314 | 176.8 | 177.4779 | 28.3333 | 91904.1298 | 0.0043878 | 0.0043878 | 0.0043878 | 0.0043878
3600 | 28.3312 | -48.075 | 371.1875 | 78.4314 | 176.8 | 177.613 | 28.3312 | 91932.461 | 0.0047685 | 0.0047685 | 0.0047685 | 0.0047685
3601 | 28.329 | -48 | 371.25 | 78.4314 | 176.8 | 177.761 | 28.329 | 91960.79 | 0.005225 | 0.005225 | 0.005225 | 0.0052251
3602 | 28.2943 | -44.7 | 371.5 | 78.4314 | 176.8 | 177.9243 | 28.2943 | 91989.0842 | 0.0057714 | 0.0057714 | 0.0057714 | 0.0057714
3603 | 28.3116 | -44.4 | 371.375 | 78.4314 | 179.8 | 178.0936 | 28.3116 | 92017.3959 | 0.005978 | 0.005978 | 0.005978 | 0.0059781
3604 | 28.3116 | -43.5 | 371.25 | 78.4314 | 179.8 | 178.2476 | 28.3116 | 92045.7075 | 0.005441 | 0.005441 | 0.005441 | 0.005441
3605 | 28.342 | -42.45 | 371.5 | 78.4314 | 179.8 | 178.377 | 28.342 | 92074.0495 | 0.0045645 | 0.0045645 | 0.0045645 | 0.0045645
3606 | 28.3116 | -42 | 371.25 | 78.4314 | 179.8 | 178.4837 | 28.3116 | 92102.3612 | 0.0037705 | 0.0037705 | 0.0037705 | 0.0037705
3607 | 28.2986 | -42.3 | 371.375 | 78.4314 | 179.8 | 178.5696 | 28.2986 | 92130.6598 | 0.0030328 | 0.0030328 | 0.0030328 | 0.0030328
3608 | 28.3377 | -42.3 | 371.25 | 78.4314 | 179.8 | 178.6358 | 28.3377 | 92158.9974 | 0.0023384 | 0.0023384 | 0.0023384 | 0.0023384
3609 | 28.3854 | -39.6 | 371.5 | 78.4314 | 179.8 | 178.6836 | 28.3854 | 92187.3829 | 0.0016826 | 0.0016826 | 0.0016826 | 0.0016826
3610 | 28.3724 | -38.85 | 371.5 | 78.4314 | 179.8 | 178.7136 | 28.3724 | 92215.7552 | 0.0010579 | 0.0010579 | 0.0010579 | 0.0010579
3611 | 28.3898 | -39.9 | 371.5 | 78.4314 | 179.8 | 178.7264 | 28.3898 | 92244.145 | 0.00044892 | 0.00044892 | 0.00044892 | 0.00044892
3612 | 28.3984 | -38.4 | 371.75 | 78.4314 | 179.8 | 178.722 | 28.3984 | 92272.5434 | -0.00015219 | -0.00015219 | -0.00015219 | -0.00015219
3613 | 28.3767 | -34.2 | 371.875 | 78.4314 | 179.8 | 178.7006 | 28.3767 | 92300.9202 | -0.00075616 | -0.00075616 | -0.00075616 | -0.00075616
3614 | 28.3941 | -35.4 | 371.75 | 78.4314 | 178.8 | 178.6656 | 28.3941 | 92329.3143 | -0.0012312 | -0.0012312 | -0.0012312 | -0.0012312
3615 | 28.4071 | -35.4 | 371.875 | 78.4314 | 178.8 | 178.6245 | 28.4071 | 92357.7214 | -0.0014458 | -0.0014458 | -0.0014458 | -0.0014458
3616 | 28.3811 | -35.4 | 371.875 | 78.4314 | 178.8 | 178.5807 | 28.3811 | 92386.1025 | -0.0015454 | -0.0015454 | -0.0015454 | -0.0015454
3617 | 28.3203 | -33.9 | 371.875 | 78.4314 | 178.8 | 178.5333 | 28.3203 | 92414.4228 | -0.0016718 | -0.0016718 | -0.0016718 | -0.0016718
3618 | 28.3507 | -37.2 | 371.75 | 78.4314 | 178.8 | 178.4818 | 28.3507 | 92442.7735 | -0.0018195 | -0.0018195 | -0.0018195 | -0.0018195
3619 | 28.3507 | -37.2 | 371.75 | 78.0392 | 178.8 | 178.4251 | 28.3507 | 92471.1242 | -0.0019979 | -0.0019979 | -0.0019979 | -0.0019979
3620 | 28.3681 | -36.6 | 371.625 | 78.0392 | 178.8 | 178.3625 | 28.3681 | 92499.4922 | -0.0022068 | -0.0022068 | -0.0022068 | -0.0022068
3621 | 28.3724 | -35.85 | 371.75 | 78.0392 | 178.8 | 178.293 | 28.3724 | 92527.8646 | -0.0024515 | -0.0024515 | -0.0024515 | -0.0024515
3622 | 28.3724 | -35.85 | 371.75 | 78.0392 | 178.8 | 178.2153 | 28.3724 | 92556.237 | -0.0027356 | -0.0027356 | -0.0027356 | -0.0027356
3623 | 28.3984 | -35.7 | 371.75 | 78.0392 | 177.8 | 178.1324 | 28.3984 | 92584.6355 | -0.0029204 | -0.0029204 | -0.0029204 | -0.0029204
3624 | 28.3811 | -33.9 | 371.75 | 78.0392 | 177.8 | 178.0508 | 28.3811 | 92613.0165 | -0.0028761 | -0.0028761 | -0.0028761 | -0.0028761
3625 | 28.3637 | -35.1 | 371.625 | 78.0392 | 177.8 | 177.9731 | 28.3637 | 92641.3802 | -0.0027373 | -0.0027373 | -0.0027373 | -0.0027373
3626 | 28.3702 | -34.35 | 371.75 | 78.0392 | 177.8 | 177.8982 | 28.3702 | 92669.7505 | -0.0026397 | -0.0026397 | -0.0026397 | -0.0026397
3627 | 28.3767 | -33.6 | 371.875 | 78.0392 | 177.8 | 177.8249 | 28.3767 | 92698.1272 | -0.002584 | -0.002584 | -0.002584 | -0.002584
3628 | 28.3724 | -34.2 | 371.75 | 78.0392 | 177.8 | 177.752 | 28.3724 | 92726.4996 | -0.0025704 | -0.0025704 | -0.0025704 | -0.0025704
3629 | 28.3941 | -40.2 | 371.5 | 78.0392 | 177.8 | 177.6783 | 28.3941 | 92754.8937 | -0.0025954 | -0.0025954 | -0.0025954 | -0.0025954
3630 | 28.4071 | -37.35 | 371.75 | 78.0392 | 177.8 | 177.6027 | 28.4071 | 92783.3008 | -0.0026623 | -0.0026623 | -0.0026623 | -0.0026623
3631 | 28.355 | -37.2 | 371.75 | 78.0392 | 177.8 | 177.5239 | 28.355 | 92811.6559 | -0.0027778 | -0.0027778 | -0.0027778 | -0.0027778
3632 | 28.3724 | -38.7 | 371.625 | 78.0392 | 177.8 | 177.4408 | 28.3724 | 92840.0283 | -0.0029308 | -0.0029308 | -0.0029308 | -0.0029308
3633 | 28.4201 | -36.9 | 371.75 | 78.0392 | 177.8 | 177.3519 | 28.4201 | 92868.4484 | -0.0031268 | -0.0031268 | -0.0031268 | -0.0031268
3634 | 28.4071 | -33.6 | 371.75 | 78.0392 | 176.8 | 177.2599 | 28.4071 | 92896.8555 | -0.0032391 | -0.0032391 | -0.0032391 | -0.0032391
3635 | 28.3984 | -33.3 | 372 | 78.0392 | 176.8 | 177.1712 | 28.3984 | 92925.2539 | -0.0031226 | -0.0031226 | -0.0031226 | -0.0031226
3636 | 28.3898 | -32.4 | 372 | 78.0392 | 176.8 | 177.0884 | 28.3898 | 92953.6437 | -0.0029157 | -0.0029157 | -0.0029157 | -0.0029157
3637 | 28.3681 | -33.3 | 372 | 78.0392 | 176.8 | 177.0102 | 28.3681 | 92982.0118 | -0.0027563 | -0.0027563 | -0.0027563 | -0.0027563
3638 | 28.3594 | -33.3 | 372 | 78.0392 | 176.8 | 176.9354 | 28.3594 | 93010.3711 | -0.0026393 | -0.0026393 | -0.0026393 | -0.0026393
3639 | 28.342 | -34.35 | 371.875 | 78.0392 | 176.8 | 176.8627 | 28.342 | 93038.7131 | -0.002565 | -0.002565 | -0.002565 | -0.002565
3640 | 28.3464 | -32.7 | 372 | 78.0392 | 176.8 | 176.791 | 28.3464 | 93067.0595 | -0.0025294 | -0.0025294 | -0.0025294 | -0.0025294
3641 | 28.3464 | -36.3 | 371.875 | 78.0392 | 176.8 | 176.7191 | 28.3464 | 93095.4059 | -0.0025345 | -0.0025345 | -0.0025345 | -0.0025345
3642 | 28.3507 | -36.9 | 371.75 | 78.0392 | 176.8 | 176.646 | 28.3507 | 93123.7565 | -0.0025794 | -0.0025794 | -0.0025794 | -0.0025794
3643 | 28.3377 | -38.85 | 371.625 | 78.0392 | 176.8 | 176.5704 | 28.3377 | 93152.0942 | -0.002667 | -0.002667 | -0.002667 | -0.002667
3644 | 28.2943 | -40.8 | 371.5 | 78.0392 | 175.8 | 176.4952 | 28.2943 | 93180.3885 | -0.0026596 | -0.0026596 | -0.0026596 | -0.0026596
3645 | 28.2552 | -44.7 | 371.375 | 78.0392 | 175.8 | 176.427 | 28.2552 | 93208.6437 | -0.0024128 | -0.0024128 | -0.0024128 | -0.0024128
3646 | 28.2682 | -45 | 371.25 | 78.0392 | 175.8 | 176.3688 | 28.2682 | 93236.9119 | -0.0020591 | -0.0020591 | -0.0020591 | -0.0020591
3647 | 28.2769 | -46.5 | 371.125 | 78.0392 | 175.8 | 176.3196 | 28.2769 | 93265.1888 | -0.0017387 | -0.0017387 | -0.0017387 | -0.0017387
3648 | 28.2812 | -48 | 371.125 | 78.0392 | 175.8 | 176.2787 | 28.2812 | 93293.4701 | -0.0014464 | -0.0014464 | -0.0014464 | -0.0014464
3649 | 28.2812 | -48 | 371.125 | 78.0392 | 175.8 | 176.2454 | 28.2812 | 93321.7513 | -0.0011773 | -0.0011773 | -0.0011773 | -0.0011773
3650 | 28.2682 | -48.3 | 371.125 | 78.0392 | 175.8 | 176.2192 | 28.2682 | 93350.0196 | -0.00092735 | -0.00092735 | -0.00092735 | -0.00092735
3651 | 28.2812 | -48.15 | 371.125 | 78.0392 | 175.8 | 176.1997 | 28.2812 | 93378.3008 | -0.00069129 | -0.00069129 | -0.00069129 | -0.00069129
3652 | 28.303 | -47.1 | 371.125 | 78.0392 | 175.8 | 176.1865 | 28.303 | 93406.6038 | -0.00046628 | -0.00046628 | -0.00046628 | -0.00046628
3653 | 28.355 | -46.5 | 371.125 | 78.0392 | 175.8 | 176.1794 | 28.355 | 93434.9588 | -0.00024876 | -0.00024876 | -0.00024876 | -0.00024876
3654 | 28.3854 | -44.7 | 371.125 | 78.0392 | 175.8 | 176.1784 | 28.3854 | 93463.3442 | -3.6015e-05 | -3.6015e-05 | -3.6015e-05 | -3.6015e-05
3655 | 28.3637 | -42 | 371.25 | 78.0392 | 175.8 | 176.1834 | 28.3637 | 93491.7079 | 0.00017603 | 0.00017603 | 0.00017603 | 0.00017603
3656 | 28.342 | -42.9 | 371.125 | 78.0392 | 175.8 | 176.1945 | 28.342 | 93520.05 | 0.0003912 | 0.0003912 | 0.0003912 | 0.0003912
3657 | 28.3681 | -45.45 | 371.125 | 78.0392 | 175.8 | 176.2118 | 28.3681 | 93548.418 | 0.00061189 | 0.00061189 | 0.00061189 | 0.00061189
3658 | 28.3724 | -43.2 | 371.25 | 78.0392 | 175.8 | 176.2357 | 28.3724 | 93576.7904 | 0.00084253 | 0.00084253 | 0.00084253 | 0.00084253
3659 | 28.3507 | -42.6 | 371.25 | 78.0392 | 175.8 | 176.2666 | 28.3507 | 93605.1411 | 0.0010875 | 0.0010875 | 0.0010875 | 0.0010875
3660 | 28.342 | -43.05 | 371.125 | 78.0392 | 175.8 | 176.3048 | 28.342 | 93633.4831 | 0.0013495 | 0.0013495 | 0.0013495 | 0.0013495
3661 | 28.355 | -44.4 | 371.125 | 78.0392 | 175.8 | 176.3511 | 28.355 | 93661.8381 | 0.0016319 | 0.0016319 | 0.0016319 | 0.0016319
3662 | 28.329 | -44.55 | 371 | 78.0392 | 175.8 | 176.4061 | 28.329 | 93690.1671 | 0.0019426 | 0.0019426 | 0.0019426 | 0.0019426
3663 | 28.3377 | -44.25 | 371.125 | 78.0392 | 175.8 | 176.4708 | 28.3377 | 93718.5048 | 0.0022821 | 0.0022821 | 0.0022821 | 0.0022821
3664 | 28.3637 | -38.25 | 371.5 | 78.0392 | 176.8 | 176.5422 | 28.3637 | 93746.8685 | 0.0025158 | 0.0025158 | 0.0025158 | 0.0025158
3665 | 28.3811 | -37.35 | 371.25 | 78.0392 | 176.8 | 176.6134 | 28.3811 | 93775.2496 | 0.0025099 | 0.0025099 | 0.0025099 | 0.0025099
3666 | 28.3507 | -38.7 | 371.25 | 78.0392 | 176.8 | 176.6817 | 28.3507 | 93803.6003 | 0.0024079 | 0.0024079 | 0.0024079 | 0.0024079
3667 | 28.3203 | -37.8 | 371.375 | 78.0392 | 176.8 | 176.748 | 28.3203 | 93831.9206 | 0.0023441 | 0.0023441 | 0.0023441 | 0.0023441
3668 | 28.3724 | -38.7 | 371.25 | 78.0392 | 176.8 | 176.8136 | 28.3724 | 93860.293 | 0.0023107 | 0.0023107 | 0.0023107 | 0.0023107
3669 | 28.355 | -38.85 | 371.375 | 78.0392 | 176.8 | 176.8794 | 28.355 | 93888.648 | 0.0023197 | 0.0023197 | 0.0023197 | 0.0023197
3670 | 28.3594 | -39.3 | 371.375 | 78.0392 | 176.8 | 176.9464 | 28.3594 | 93917.0074 | 0.0023639 | 0.0023639 | 0.0023639 | 0.0023639
3671 | 28.3377 | -40.2 | 371.25 | 78.0392 | 176.8 | 177.0158 | 28.3377 | 93945.3451 | 0.0024478 | 0.0024478 | 0.0024478 | 0.0024478
3672 | 28.316 | -40.875 | 371.1875 | 78.0392 | 176.8 | 177.0886 | 28.316 | 93973.6611 | 0.0025708 | 0.0025708 | 0.0025708 | 0.0025708
3673 | 28.2943 | -41.55 | 371.125 | 78.0392 | 176.8 | 177.166 | 28.2943 | 94001.9553 | 0.0027349 | 0.0027349 | 0.0027349 | 0.0027349
3674 | 28.3203 | -42.15 | 371.125 | 78.0392 | 177.8 | 177.2452 | 28.3203 | 94030.2756 | 0.0027975 | 0.0027975 | 0.0027975 | 0.0027975
3675 | 28.342 | -40.05 | 371.25 | 78.0392 | 177.8 | 177.3196 | 28.342 | 94058.6177 | 0.0026244 | 0.0026244 | 0.0026244 | 0.0026244
3676 | 28.3594 | -39.6 | 371.125 | 78.0392 | 177.8 | 177.3863 | 28.3594 | 94086.977 | 0.0023535 | 0.0023535 | 0.0023535 | 0.0023535
3677 | 28.3594 | -36.9 | 371.375 | 78.0392 | 177.8 | 177.4465 | 28.3594 | 94115.3364 | 0.0021216 | 0.0021216 | 0.0021216 | 0.0021216
3678 | 28.342 | -37.5 | 371.375 | 78.0392 | 177.8 | 177.501 | 28.342 | 94143.6784 | 0.0019246 | 0.0019246 | 0.0019246 | 0.0019246
3679 | 28.342 | -37.5 | 371.375 | 77.6471 | 177.8 | 177.5508 | 28.342 | 94172.0204 | 0.0017569 | 0.0017569 | 0.0017569 | 0.0017569
3680 | 28.355 | -39.3 | 371.25 | 77.6471 | 177.8 | 177.5967 | 28.355 | 94200.3755 | 0.0016164 | 0.0016164 | 0.0016164 | 0.0016164
3681 | 28.342 | -39.3 | 371.25 | 77.6471 | 177.8 | 177.6393 | 28.342 | 94228.7175 | 0.0015031 | 0.0015031 | 0.0015031 | 0.0015031
3682 | 28.342 | -39.3 | 371.25 | 77.6471 | 177.8 | 177.6793 | 28.342 | 94257.0595 | 0.001413 | 0.001413 | 0.001413 | 0.001413
3683 | 28.3464 | -38.1 | 371.25 | 77.6471 | 177.8 | 177.7174 | 28.3464 | 94285.4059 | 0.0013451 | 0.0013451 | 0.0013451 | 0.0013451
3684 | 28.329 | -38.25 | 371.375 | 77.6471 | 177.8 | 177.7542 | 28.329 | 94313.7348 | 0.0012995 | 0.0012995 | 0.0012995 | 0.0012995
3685 | 28.3681 | -42.45 | 371 | 77.6471 | 177.8 | 177.7903 | 28.3681 | 94342.1029 | 0.0012721 | 0.0012721 | 0.0012721 | 0.0012721
3686 | 28.3464 | -41.7 | 371.125 | 77.6471 | 177.8 | 177.8263 | 28.3464 | 94370.4493 | 0.0012677 | 0.0012677 | 0.0012677 | 0.0012677
3687 | 28.329 | -43.05 | 371 | 77.6471 | 177.8 | 177.8626 | 28.329 | 94398.7782 | 0.0012832 | 0.0012832 | 0.0012832 | 0.0012832
3688 | 28.2943 | -44.1 | 371.125 | 77.6471 | 177.8 | 177.9 | 28.2943 | 94427.0725 | 0.0013199 | 0.0013199 | 0.0013199 | 0.0013199
3689 | 28.3116 | -40.35 | 371.125 | 77.6471 | 177.8 | 177.9389 | 28.3116 | 94455.3842 | 0.0013752 | 0.0013752 | 0.0013752 | 0.0013752
3690 | 28.3767 | -37.8 | 371.25 | 77.6471 | 177.8 | 177.98 | 28.3767 | 94483.7609 | 0.0014499 | 0.0014499 | 0.0014499 | 0.0014499
3691 | 28.3854 | -36.6 | 371.25 | 77.6471 | 177.8 | 178.024 | 28.3854 | 94512.1463 | 0.0015503 | 0.0015503 | 0.0015503 | 0.0015503
3692 | 28.3594 | -38.1 | 371.25 | 77.6471 | 177.8 | 178.0716 | 28.3594 | 94540.5057 | 0.0016773 | 0.0016773 | 0.0016773 | 0.0016773
3693 | 28.3333 | -40.2 | 371.125 | 77.6471 | 178.5 | 178.1207 | 28.3333 | 94568.839 | 0.001733 | 0.001733 | 0.001733 | 0.001733
3694 | 28.316 | -40.05 | 371.125 | 77.6471 | 178.5 | 178.1666 | 28.316 | 94597.155 | 0.0016194 | 0.0016194 | 0.0016194 | 0.0016194
3695 | 28.3594 | -38.7 | 371.125 | 77.6471 | 178.5 | 178.2071 | 28.3594 | 94625.5144 | 0.00143 | 0.00143 | 0.00143 | 0.00143
3696 | 28.3637 | -37.5 | 371.125 | 77.6471 | 178.5 | 178.243 | 28.3637 | 94653.8781 | 0.0012657 | 0.0012657 | 0.0012657 | 0.0012657
3697 | 28.3464 | -39.15 | 371.125 | 77.6471 | 178.5 | 178.2748 | 28.3464 | 94682.2244 | 0.0011223 | 0.0011223 | 0.0011223 | 0.0011223
3698 | 28.3247 | -39.675 | 371.125 | 77.6471 | 178.5 | 178.3031 | 28.3247 | 94710.5491 | 0.00099682 | 0.00099682 | 0.00099682 | 0.00099682
3699 | 28.303 | -40.2 | 371.125 | 77.6471 | 178.5 | 178.3282 | 28.303 | 94738.852 | 0.00088697 | 0.00088697 | 0.00088697 | 0.00088697
3700 | 28.3464 | -40.05 | 371.125 | 77.6471 | 178.5 | 178.3505 | 28.3464 | 94767.1984 | 0.00078926 | 0.00078926 | 0.00078926 | 0.00078926
3701 | 28.3724 | -37.8 | 371.25 | 77.6471 | 178.5 | 178.3705 | 28.3724 | 94795.5708 | 0.0007048 | 0.0007048 | 0.0007048 | 0.0007048
3702 | 28.342 | -37.35 | 371.25 | 77.6471 | 178.5 | 178.3885 | 28.342 | 94823.9128 | 0.00063294 | 0.00063294 | 0.00063294 | 0.00063294
3703 | 28.3377 | -38.85 | 371.125 | 77.6471 | 178.5 | 178.4046 | 28.3377 | 94852.2505 | 0.00057048 | 0.00057048 | 0.00057048 | 0.00057048
3704 | 28.316 | -39.45 | 371 | 77.6471 | 178.474 | 178.4194 | 28.316 | 94880.5664 | 0.00052104 | 0.00052104 | 0.00052104 | 0.00052104
3705 | 28.355 | -39.6 | 371.125 | 77.6471 | 178.474 | 178.4332 | 28.355 | 94908.9215 | 0.00048607 | 0.00048607 | 0.00048607 | 0.00048607
3706 | 28.3594 | -37.5 | 371.125 | 77.6471 | 178.474 | 178.4463 | 28.3594 | 94937.2809 | 0.00046311 | 0.00046311 | 0.00046311 | 0.00046311
3707 | 28.3681 | -38.55 | 371.125 | 77.6471 | 178.474 | 178.459 | 28.3681 | 94965.6489 | 0.00044746 | 0.00044746 | 0.00044746 | 0.00044746
3708 | 28.3464 | -39.45 | 371.125 | 77.6471 | 178.474 | 178.4715 | 28.3464 | 94993.9953 | 0.00043939 | 0.00043939 | 0.00043939 | 0.00043939
3709 | 28.3247 | -39.9 | 371 | 77.6471 | 178.474 | 178.4839 | 28.3247 | 95022.3199 | 0.00043831 | 0.00043831 | 0.00043831 | 0.00043831
3710 | 28.3333 | -39.9 | 371.125 | 77.6471 | 178.474 | 178.4964 | 28.3333 | 95050.6532 | 0.00044371 | 0.00044371 | 0.00044371 | 0.00044371
3711 | 28.3724 | -43.8 | 370.875 | 77.6471 | 178.474 | 178.5094 | 28.3724 | 95079.0256 | 0.00045568 | 0.00045568 | 0.00045568 | 0.00045568
3712 | 28.3724 | -44.55 | 370.75 | 77.6471 | 178.474 | 178.5229 | 28.3724 | 95107.398 | 0.0004755 | 0.0004755 | 0.0004755 | 0.0004755
3713 | 28.3594 | -44.55 | 370.75 | 77.6471 | 178.66 | 178.5364 | 28.3594 | 95135.7574 | 0.00047705 | 0.00047705 | 0.00047705 | 0.00047705
3714 | 28.3724 | -39.3 | 371.125 | 77.6471 | 178.66 | 178.5487 | 28.3724 | 95164.1298 | 0.00043363 | 0.00043363 | 0.00043363 | 0.00043363
3715 | 28.3377 | -40.8 | 371 | 77.6471 | 178.66 | 178.5592 | 28.3377 | 95192.4675 | 0.00037173 | 0.00037173 | 0.00037173 | 0.00037173
3716 | 28.3767 | -41.4 | 371 | 77.6471 | 178.66 | 178.5682 | 28.3767 | 95220.8442 | 0.00031477 | 0.00031477 | 0.00031477 | 0.00031477
3717 | 28.3507 | -41.4 | 371 | 77.6471 | 178.66 | 178.5756 | 28.3507 | 95249.1949 | 0.00026357 | 0.00026357 | 0.00026357 | 0.00026357
3718 | 28.3116 | -43.95 | 370.625 | 77.6471 | 178.66 | 178.5818 | 28.3116 | 95277.5065 | 0.00021657 | 0.00021657 | 0.00021657 | 0.00021657
3719 | 28.329 | -43.125 | 370.75 | 77.6471 | 178.66 | 178.5867 | 28.329 | 95305.8355 | 0.00017254 | 0.00017254 | 0.00017254 | 0.00017254
3720 | 28.3464 | -42.3 | 370.875 | 77.6471 | 178.66 | 178.5904 | 28.3464 | 95334.1819 | 0.00013131 | 0.00013131 | 0.00013131 | 0.00013131
3721 | 28.3767 | -41.4 | 370.875 | 77.6471 | 178.66 | 178.593 | 28.3767 | 95362.5586 | 9.2171e-05 | 9.2171e-05 | 9.2171e-05 | 9.2171e-05
3722 | 28.3854 | -43.05 | 370.75 | 77.6471 | 178.66 | 178.5945 | 28.3854 | 95390.944 | 5.4621e-05 | 5.4621e-05 | 5.4621e-05 | 5.4621e-05
3723 | 28.3811 | -41.1 | 370.875 | 77.6471 | 178.66 | 178.5951 | 28.3811 | 95419.3251 | 1.797e-05 | 1.797e-05 | 1.797e-05 | 1.797e-05
3724 | 28.3333 | -40.95 | 370.875 | 77.6471 | 178.8 | 178.594 | 28.3333 | 95447.6585 | -3.8071e-05 | -3.8071e-05 | -3.8071e-05 | -3.8071e-05
3725 | 28.342 | -42.6 | 370.75 | 77.6471 | 178.8 | 178.5902 | 28.342 | 95476.0005 | -0.00013398 | -0.00013398 | -0.00013398 | -0.00013398
3726 | 28.3203 | -43.95 | 370.75 | 77.6471 | 178.8 | 178.583 | 28.3203 | 95504.3208 | -0.00025185 | -0.00025185 | -0.00025185 | -0.00025185
3727 | 28.355 | -45.9 | 370.625 | 77.6471 | 178.8 | 178.5725 | 28.355 | 95532.6758 | -0.00037317 | -0.00037317 | -0.00037317 | -0.00037317
3728 | 28.303 | -45.9 | 370.625 | 77.6471 | 178.8 | 178.5583 | 28.303 | 95560.9788 | -0.00050164 | -0.00050164 | -0.00050164 | -0.00050164
3729 | 28.2986 | -46.5 | 370.375 | 77.6471 | 178.8 | 178.5402 | 28.2986 | 95589.2774 | -0.0006375 | -0.0006375 | -0.0006375 | -0.0006375
3730 | 28.3247 | -46.65 | 370.5 | 77.6471 | 178.8 | 178.5181 | 28.3247 | 95617.602 | -0.0007827 | -0.0007827 | -0.0007827 | -0.0007827
3731 | 28.3464 | -46.5 | 370.375 | 77.6471 | 178.8 | 178.4914 | 28.3464 | 95645.9484 | -0.00094021 | -0.00094021 | -0.00094021 | -0.00094021
3732 | 28.3941 | -44.4 | 370.625 | 77.6471 | 178.8 | 178.4599 | 28.3941 | 95674.3425 | -0.0011114 | -0.0011114 | -0.0011114 | -0.0011114
3733 | 28.3681 | -43.2 | 370.625 | 77.6471 | 178.8 | 178.4229 | 28.3681 | 95702.7105 | -0.001303 | -0.001303 | -0.001303 | -0.001303
3734 | 28.342 | -42.15 | 370.625 | 77.6471 | 178.38 | 178.3816 | 28.342 | 95731.0526 | -0.0014568 | -0.0014568 | -0.0014568 | -0.0014568
3735 | 28.3637 | -43.05 | 370.75 | 77.6471 | 178.38 | 178.3387 | 28.3637 | 95759.4163 | -0.0015137 | -0.0015137 | -0.0015137 | -0.0015137
3736 | 28.3854 | -42.3 | 370.75 | 77.6471 | 178.38 | 178.2951 | 28.3854 | 95787.8017 | -0.0015356 | -0.0015356 | -0.0015356 | -0.0015356
3737 | 28.4158 | -39.3 | 370.875 | 77.6471 | 178.38 | 178.2501 | 28.4158 | 95816.2175 | -0.0015815 | -0.0015815 | -0.0015815 | -0.0015815
3738 | 28.3811 | -40.5 | 370.75 | 77.6471 | 178.38 | 178.2031 | 28.3811 | 95844.5986 | -0.0016562 | -0.0016562 | -0.0016562 | -0.0016562
3739 | 28.3811 | -40.5 | 370.75 | 76.8628 | 178.38 | 178.1533 | 28.3811 | 95872.9796 | -0.0017552 | -0.0017552 | -0.0017552 | -0.0017552
3740 | 28.4115 | -38.1 | 371.125 | 76.8628 | 178.38 | 178.0999 | 28.4115 | 95901.3911 | -0.0018802 | -0.0018802 | -0.0018802 | -0.0018802
3741 | 28.3681 | -38.7 | 370.875 | 76.8628 | 178.38 | 178.042 | 28.3681 | 95929.7592 | -0.00204 | -0.00204 | -0.00204 | -0.00204
3742 | 28.3681 | -38.7 | 370.875 | 76.8628 | 178.38 | 177.9788 | 28.3681 | 95958.1272 | -0.0022294 | -0.0022294 | -0.0022294 | -0.0022294
3743 | 28.4028 | -37.5 | 370.875 | 76.8628 | 178.38 | 177.9092 | 28.4028 | 95986.53 | -0.0024512 | -0.0024512 | -0.0024512 | -0.0024512
3744 | 28.3333 | -40.2 | 370.875 | 76.8628 | 176.8 | 177.8383 | 28.3333 | 96014.8633 | -0.0024998 | -0.0024998 | -0.0024998 | -0.0024998
3745 | 28.3203 | -42.45 | 370.75 | 76.8628 | 176.8 | 177.7777 | 28.3203 | 96043.1836 | -0.0021398 | -0.0021398 | -0.0021398 | -0.0021398
3746 | 28.3116 | -42.45 | 370.625 | 76.8628 | 176.8 | 177.7327 | 28.3116 | 96071.4953 | -0.0015915 | -0.0015915 | -0.0015915 | -0.0015915
3747 | 28.2943 | -42 | 370.75 | 76.8628 | 176.8 | 177.7024 | 28.2943 | 96099.7895 | -0.0010685 | -0.0010685 | -0.0010685 | -0.0010685
3748 | 28.3073 | -44.4 | 370.625 | 76.8628 | 176.8 | 177.6866 | 28.3073 | 96128.0968 | -0.00056128 | -0.00056128 | -0.00056128 | -0.00056128
3749 | 28.2205 | -48.45 | 370.375 | 76.8628 | 176.8 | 177.6848 | 28.2205 | 96156.3173 | -6.363e-05 | -6.363e-05 | -6.363e-05 | -6.363e-05
3750 | 28.2769 | -50.4 | 370 | 76.8628 | 176.8 | 177.697 | 28.2769 | 96184.5942 | 0.00043386 | 0.00043386 | 0.00043386 | 0.00043386
3751 | 28.2639 | -52.35 | 370.125 | 76.8628 | 176.8 | 177.7236 | 28.2639 | 96212.8581 | 0.00093856 | 0.00093856 | 0.00093856 | 0.00093856
3752 | 28.2726 | -54.6 | 369.875 | 76.8628 | 176.8 | 177.7648 | 28.2726 | 96241.1307 | 0.0014575 | 0.0014575 | 0.0014575 | 0.0014575
3753 | 28.2899 | -51.45 | 370 | 76.8628 | 176.8 | 177.8213 | 28.2899 | 96269.4206 | 0.0019987 | 0.0019987 | 0.0019987 | 0.0019987
3754 | 28.3203 | -52.95 | 369.875 | 76.8628 | 176.8 | 177.8941 | 28.3203 | 96297.7409 | 0.0025698 | 0.0025698 | 0.0025698 | 0.0025698
3755 | 28.3116 | -53.25 | 370 | 76.8628 | 178.8 | 177.9763 | 28.3116 | 96326.0526 | 0.0029042 | 0.0029042 | 0.0029042 | 0.0029042
3756 | 28.2899 | -51.3 | 370 | 76.8628 | 178.8 | 178.0534 | 28.2899 | 96354.3425 | 0.0027245 | 0.0027245 | 0.0027245 | 0.0027245
3757 | 28.3464 | -51.15 | 369.875 | 76.8628 | 178.8 | 178.1186 | 28.3464 | 96382.6888 | 0.0023004 | 0.0023004 | 0.0023004 | 0.0023004
3758 | 28.3507 | -49.8 | 370 | 76.8628 | 178.8 | 178.173 | 28.3507 | 96411.0395 | 0.001918 | 0.001918 | 0.001918 | 0.001918
3759 | 28.3767 | -49.5 | 369.875 | 76.8628 | 178.8 | 178.2174 | 28.3767 | 96439.4163 | 0.001565 | 0.001565 | 0.001565 | 0.001565
3760 | 28.3724 | -46.65 | 370.25 | 76.8628 | 178.8 | 178.2525 | 28.3724 | 96467.7887 | 0.0012388 | 0.0012388 | 0.0012388 | 0.0012388
3761 | 28.3464 | -45.3 | 370.25 | 76.8628 | 178.8 | 178.279 | 28.3464 | 96496.135 | 0.00093291 | 0.00093291 | 0.00093291 | 0.00093291
3762 | 28.3811 | -45.45 | 370.125 | 76.8628 | 178.8 | 178.2971 | 28.3811 | 96524.5161 | 0.00063994 | 0.00063994 | 0.00063994 | 0.00063994
3763 | 28.4158 | -43.95 | 370.375 | 76.8628 | 178.8 | 178.3073 | 28.4158 | 96552.9319 | 0.00035785 | 0.00035785 | 0.00035785 | 0.00035785
3764 | 28.4158 | -43.95 | 370.375 | 76.8628 | 179.293 | 178.3077 | 28.4158 | 96581.3477 | 1.328e-05 | 1.328e-05 | 1.328e-05 | 1.328e-05
3765 | 28.342 | -48 | 370 | 76.8628 | 179.293 | 178.2943 | 28.342 | 96609.6897 | -0.00047019 | -0.00047019 | -0.00047019 | -0.00047019
3766 | 28.329 | -48.9 | 370 | 76.8628 | 179.293 | 178.2651 | 28.329 | 96638.0187 | -0.0010308 | -0.0010308 | -0.0010308 | -0.0010308
3767 | 28.3377 | -48.75 | 370.125 | 76.8628 | 179.293 | 178.2196 | 28.3377 | 96666.3564 | -0.001607 | -0.001607 | -0.001607 | -0.001607
3768 | 28.3355 | -48.375 | 370.0625 | 76.8628 | 179.293 | 178.157 | 28.3355 | 96694.6919 | -0.0022093 | -0.0022093 | -0.0022093 | -0.0022093
3769 | 28.3333 | -48 | 370 | 76.8628 | 179.293 | 178.0763 | 28.3333 | 96723.0252 | -0.0028468 | -0.0028468 | -0.0028468 | -0.0028468
3770 | 28.3464 | -47.7 | 370 | 76.8628 | 179.293 | 177.9763 | 28.3464 | 96751.3716 | -0.0035278 | -0.0035278 | -0.0035278 | -0.0035278
3771 | 28.355 | -45 | 370.125 | 76.8628 | 179.293 | 177.8554 | 28.355 | 96779.7266 | -0.0042648 | -0.0042648 | -0.0042648 | -0.0042648
3772 | 28.3811 | -42.9 | 370.25 | 76.8628 | 179.293 | 177.7116 | 28.3811 | 96808.1077 | -0.0050661 | -0.0050661 | -0.0050661 | -0.0050661
3773 | 28.3898 | -38.85 | 370.25 | 76.8628 | 179.293 | 177.5427 | 28.3898 | 96836.4974 | -0.00595 | -0.00595 | -0.00595 | -0.00595
3774 | 28.3724 | -38.4 | 370.375 | 76.8628 | 179.293 | 177.346 | 28.3724 | 96864.8698 | -0.0069342 | -0.0069342 | -0.0069342 | -0.0069343
3775 | 28.3637 | -39.6 | 370.5 | 76.8628 | 175.714 | 177.1325 | 28.3637 | 96893.2335 | -0.0075261 | -0.0075261 | -0.0075261 | -0.0075262
3776 | 28.3203 | -40.35 | 370.375 | 76.8628 | 175.714 | 176.9274 | 28.3203 | 96921.5539 | -0.0072436 | -0.0072436 | -0.0072436 | -0.0072437
3777 | 28.342 | -41.25 | 370.375 | 76.8628 | 175.714 | 176.7415 | 28.342 | 96949.8959 | -0.0065576 | -0.0065576 | -0.0065576 | -0.0065576
3778 | 28.3507 | -40.2 | 370.25 | 76.8628 | 175.714 | 176.572 | 28.3507 | 96978.2466 | -0.0059794 | -0.0059794 | -0.0059794 | -0.0059795
3779 | 28.3333 | -41.1 | 370.25 | 76.8628 | 175.714 | 176.4161 | 28.3333 | 97006.5799 | -0.0055018 | -0.0055018 | -0.0055018 | -0.0055018
3780 | 28.342 | -42 | 370.125 | 76.8628 | 175.714 | 176.2714 | 28.342 | 97034.9219 | -0.0051063 | -0.0051063 | -0.0051063 | -0.0051063
3781 | 28.3377 | -41.7 | 370.25 | 76.8628 | 175.714 | 176.1355 | 28.3377 | 97063.2596 | -0.0047944 | -0.0047944 | -0.0047944 | -0.0047944
3782 | 28.3594 | -40.05 | 370.125 | 76.8628 | 175.714 | 176.0064 | 28.3594 | 97091.619 | -0.0045545 | -0.0045545 | -0.0045545 | -0.0045545
3783 | 28.3767 | -39.9 | 370.375 | 76.8628 | 175.714 | 175.8818 | 28.3767 | 97119.9957 | -0.0043879 | -0.0043879 | -0.0043879 | -0.0043879
3784 | 28.3767 | -39.9 | 370.375 | 76.8628 | 174.781 | 175.7637 | 28.3767 | 97148.3724 | -0.0041632 | -0.0041632 | -0.0041632 | -0.0041632
3785 | 28.3333 | -42 | 370.125 | 76.8628 | 174.781 | 175.6575 | 28.3333 | 97176.7058 | -0.0037491 | -0.0037491 | -0.0037491 | -0.0037491
3786 | 28.3247 | -41.4 | 370.125 | 76.8628 | 174.781 | 175.5652 | 28.3247 | 97205.0304 | -0.0032584 | -0.0032584 | -0.0032584 | -0.0032584
3787 | 28.3507 | -40.5 | 370.125 | 76.8628 | 174.781 | 175.4854 | 28.3507 | 97233.3811 | -0.0028157 | -0.0028157 | -0.0028157 | -0.0028157
3788 | 28.3811 | -39.75 | 370.125 | 76.8628 | 174.781 | 175.4167 | 28.3811 | 97261.7622 | -0.0024182 | -0.0024182 | -0.0024182 | -0.0024182
3789 | 28.3832 | -39.3 | 370.1875 | 76.8628 | 174.781 | 175.3582 | 28.3832 | 97290.1454 | -0.002062 | -0.002062 | -0.002062 | -0.002062
3790 | 28.3854 | -38.85 | 370.25 | 76.8628 | 174.781 | 175.3089 | 28.3854 | 97318.5309 | -0.0017386 | -0.0017386 | -0.0017386 | -0.0017386
3791 | 28.3767 | -38.85 | 370.375 | 76.8628 | 174.781 | 175.2679 | 28.3767 | 97346.9076 | -0.0014434 | -0.0014434 | -0.0014434 | -0.0014434
3792 | 28.355 | -36.6 | 370.5 | 76.8628 | 174.781 | 175.2347 | 28.355 | 97375.2626 | -0.0011716 | -0.0011716 | -0.0011716 | -0.0011716
3793 | 28.3767 | -36.9 | 370.375 | 76.8628 | 174.781 | 175.2087 | 28.3767 | 97403.6394 | -0.00091656 | -0.00091656 | -0.00091656 | -0.00091656
3794 | 28.3247 | -37.05 | 370.25 | 76.8628 | 174.781 | 175.1894 | 28.3247 | 97431.964 | -0.00067824 | -0.00067824 | -0.00067824 | -0.00067824
3795 | 28.303 | -40.2 | 370.125 | 76.8628 | 174.8 | 175.1767 | 28.303 | 97460.267 | -0.00045202 | -0.00045202 | -0.00045202 | -0.00045202
3796 | 28.329 | -43.05 | 370.125 | 76.8628 | 174.8 | 175.1699 | 28.329 | 97488.596 | -0.00023759 | -0.00023759 | -0.00023759 | -0.00023759
3797 | 28.316 | -42.6 | 370 | 76.8628 | 174.8 | 175.1691 | 28.316 | 97516.9119 | -3.0036e-05 | -3.0036e-05 | -3.0036e-05 | -3.0036e-05
3798 | 28.329 | -41.4 | 370 | 76.8628 | 174.8 | 175.1741 | 28.329 | 97545.2409 | 0.00017707 | 0.00017707 | 0.00017707 | 0.00017707
3799 | 28.329 | -41.4 | 370 | 76.4706 | 174.8 | 175.1851 | 28.329 | 97573.5699 | 0.00038698 | 0.00038698 | 0.00038698 | 0.00038698
3800 | 28.3377 | -41.1 | 370 | 76.4706 | 174.8 | 175.2021 | 28.3377 | 97601.9076 | 0.00060286 | 0.00060286 | 0.00060286 | 0.00060286
3801 | 28.355 | -37.2 | 370.25 | 76.4706 | 174.8 | 175.2256 | 28.355 | 97630.2626 | 0.00082793 | 0.00082793 | 0.00082793 | 0.00082793
3802 | 28.355 | -37.2 | 370.25 | 76.4706 | 174.8 | 175.2559 | 28.355 | 97658.6177 | 0.0010665 | 0.0010665 | 0.0010665 | 0.0010665
3803 | 28.3724 | -38.1 | 370.25 | 76.4706 | 174.8 | 175.2933 | 28.3724 | 97686.9901 | 0.0013213 | 0.0013213 | 0.0013213 | 0.0013213
3804 | 28.3594 | -39.45 | 370.25 | 76.4706 | 174.8 | 175.3387 | 28.3594 | 97715.3494 | 0.0015984 | 0.0015984 | 0.0015984 | 0.0015984
3805 | 28.3507 | -38.7 | 370.125 | 76.4706 | 175.578 | 175.3895 | 28.3507 | 97743.7001 | 0.0017919 | 0.0017919 | 0.0017919 | 0.0017919
3806 | 28.355 | -40.5 | 370.125 | 76.4706 | 175.578 | 175.4404 | 28.355 | 97772.0552 | 0.0017949 | 0.0017949 | 0.0017949 | 0.0017949
3807 | 28.3681 | -39.6 | 370.125 | 76.4706 | 175.578 | 175.4891 | 28.3681 | 97800.4232 | 0.001717 | 0.001717 | 0.001717 | 0.001717
3808 | 28.329 | -38.85 | 370.125 | 76.4706 | 175.578 | 175.5364 | 28.329 | 97828.7522 | 0.0016695 | 0.0016695 | 0.0016695 | 0.0016695
3809 | 28.3767 | -37.2 | 370.25 | 76.4706 | 175.578 | 175.583 | 28.3767 | 97857.1289 | 0.0016433 | 0.0016433 | 0.0016433 | 0.0016433
3810 | 28.3203 | -38.85 | 370.125 | 76.4706 | 175.578 | 175.6297 | 28.3203 | 97885.4493 | 0.0016494 | 0.0016494 | 0.0016494 | 0.0016494
3811 | 28.3116 | -39.6 | 370.25 | 76.4706 | 175.578 | 175.6773 | 28.3116 | 97913.7609 | 0.001679 | 0.001679 | 0.001679 | 0.001679
3812 | 28.3355 | -39.6 | 370.25 | 76.4706 | 175.578 | 175.7264 | 28.3355 | 97942.0964 | 0.0017332 | 0.0017332 | 0.0017332 | 0.0017332
3813 | 28.3594 | -39.6 | 370.25 | 76.4706 | 175.578 | 175.7778 | 28.3594 | 97970.4558 | 0.0018149 | 0.0018149 | 0.0018149 | 0.0018149
3814 | 28.3637 | -39.3 | 370.125 | 76.4706 | 175.578 | 175.8325 | 28.3637 | 97998.8195 | 0.0019267 | 0.0019267 | 0.0019267 | 0.0019267
3815 | 28.342 | -40.2 | 370 | 76.4706 | 175.8 | 175.8903 | 28.342 | 98027.1615 | 0.0020397 | 0.0020397 | 0.0020397 | 0.0020397
3816 | 28.3247 | -38.4002 | 370.25 | 76.4706 | 175.8 | 175.9504 | 28.3247 | 98055.4861 | 0.0021228 | 0.0021228 | 0.0021228 | 0.0021228
3817 | 28.5069 | -60.5998 | 369.125 | 76.4706 | 175.8 | 176.0129 | 28.5069 | 98083.9931 | 0.0021931 | 0.0021931 | 0.0021931 | 0.0021931
3818 | 28.7283 | -75.9 | 368.125 | 76.4706 | 175.8 | 176.0788 | 28.7283 | 98112.7214 | 0.002294 | 0.002294 | 0.002294 | 0.002294
3819 | 28.8672 | -66 | 368.625 | 76.4706 | 175.8 | 176.1492 | 28.8672 | 98141.5886 | 0.0024365 | 0.0024365 | 0.0024365 | 0.0024365
3820 | 29.0061 | -61.05 | 368.875 | 76.4706 | 175.8 | 176.2251 | 29.0061 | 98170.5947 | 0.0026162 | 0.0026162 | 0.0026162 | 0.0026162
3821 | 29.0799 | -56.85 | 369 | 76.4706 | 175.8 | 176.3077 | 29.0799 | 98199.6745 | 0.0028419 | 0.0028419 | 0.0028419 | 0.0028419
3822 | 29.145 | -52.05 | 369.25 | 76.4706 | 175.8 | 176.3984 | 29.145 | 98228.8195 | 0.0031125 | 0.0031125 | 0.0031125 | 0.0031125
3823 | 29.171 | -47.55 | 369.375 | 76.4706 | 175.8 | 176.4986 | 29.171 | 98257.9905 | 0.0034358 | 0.0034358 | 0.0034358 | 0.0034358
3824 | 29.184 | -45 | 369.625 | 76.4706 | 175.8 | 176.61 | 29.184 | 98287.1745 | 0.0038148 | 0.0038148 | 0.0038148 | 0.0038148
3825 | 29.1884 | -45.3 | 369.625 | 76.4706 | 177.447 | 176.7276 | 29.1884 | 98316.3629 | 0.0040311 | 0.0040311 | 0.0040311 | 0.0040311
3826 | 29.145 | -43.65 | 369.625 | 76.4706 | 177.447 | 176.8404 | 29.145 | 98345.5078 | 0.0038694 | 0.0038694 | 0.0038694 | 0.0038694
3827 | 29.1927 | -45 | 369.5 | 76.4706 | 177.447 | 176.9435 | 29.1927 | 98374.7006 | 0.0035327 | 0.0035327 | 0.0035327 | 0.0035327
3828 | 29.2187 | -42.75 | 369.625 | 76.4706 | 177.447 | 177.0387 | 29.2187 | 98403.9193 | 0.0032557 | 0.0032557 | 0.0032557 | 0.0032557
3829 | 29.1667 | -42 | 369.75 | 76.4706 | 177.447 | 177.1273 | 29.1667 | 98433.086 | 0.003039 | 0.003039 | 0.003039 | 0.003039
3830 | 29.184 | -44.7 | 369.625 | 76.4706 | 177.447 | 177.2109 | 29.184 | 98462.27 | 0.002863 | 0.002863 | 0.002863 | 0.002863
3831 | 29.1536 | -45.45 | 369.5 | 76.4706 | 177.447 | 177.2907 | 29.1536 | 98491.4236 | 0.0027373 | 0.0027373 | 0.0027373 | 0.0027373
3832 | 29.1884 | -44.25 | 369.625 | 76.4706 | 177.447 | 177.368 | 29.1884 | 98520.612 | 0.0026489 | 0.0026489 | 0.0026489 | 0.0026489
3833 | 29.1884 | -43.65 | 369.625 | 76.4706 | 177.447 | 177.444 | 29.1884 | 98549.8004 | 0.0026058 | 0.0026058 | 0.0026058 | 0.0026058
3834 | 29.1884 | -43.65 | 369.625 | 76.4706 | 178.8 | 177.5147 | 29.1884 | 98578.9888 | 0.00242 | 0.00242 | 0.00242 | 0.00242
3835 | 29.1623 | -44.1 | 369.5 | 76.4706 | 178.8 | 177.5703 | 29.1623 | 98608.1511 | 0.0019059 | 0.0019059 | 0.0019059 | 0.0019059
3836 | 29.1319 | -45.45 | 369.625 | 76.4706 | 178.8 | 177.6063 | 29.1319 | 98637.283 | 0.0012369 | 0.0012369 | 0.0012369 | 0.0012369
3837 | 29.1927 | -45.45 | 369.375 | 76.4706 | 178.8 | 177.6233 | 29.1927 | 98666.4757 | 0.00058433 | 0.00058433 | 0.00058433 | 0.00058433
3838 | 29.1992 | -44.025 | 369.5 | 76.4706 | 178.8 | 177.6217 | 29.1992 | 98695.6749 | -5.6367e-05 | -5.6367e-05 | -5.6367e-05 | -5.6367e-05
3839 | 29.2057 | -42.6 | 369.625 | 76.4706 | 178.8 | 177.6013 | 29.2057 | 98724.8807 | -0.00069767 | -0.00069767 | -0.00069767 | -0.00069767
3840 | 29.2057 | -42.75 | 369.625 | 76.4706 | 178.8 | 177.5619 | 29.2057 | 98754.0864 | -0.0013501 | -0.0013501 | -0.0013501 | -0.0013501
3841 | 29.1406 | -44.4 | 369.5 | 76.4706 | 178.8 | 177.5028 | 29.1406 | 98783.227 | -0.0020285 | -0.0020285 | -0.0020285 | -0.0020285
3842 | 29.2014 | -43.2 | 369.625 | 76.4706 | 178.8 | 177.4231 | 29.2014 | 98812.4284 | -0.0027304 | -0.0027304 | -0.0027304 | -0.0027304
3843 | 29.1927 | -42.6 | 369.625 | 76.4706 | 178.8 | 177.3214 | 29.1927 | 98841.6211 | -0.003481 | -0.003481 | -0.003481 | -0.003481
3844 | 29.171 | -42.45 | 369.5 | 76.4706 | 178.8 | 177.1963 | 29.171 | 98870.7921 | -0.0042893 | -0.0042893 | -0.0042893 | -0.0042893
3845 | 29.171 | -44.55 | 369.375 | 76.4706 | 176.294 | 177.0557 | 29.171 | 98899.9631 | -0.0048218 | -0.0048218 | -0.0048218 | -0.0048218
3846 | 29.145 | -45.3 | 369.375 | 76.4706 | 176.294 | 176.9171 | 29.145 | 98929.1081 | -0.0047523 | -0.0047523 | -0.0047523 | -0.0047524
3847 | 29.1667 | -46.2 | 369.375 | 76.4706 | 176.294 | 176.7885 | 29.1667 | 98958.2748 | -0.0044092 | -0.0044092 | -0.0044092 | -0.0044092
3848 | 29.2144 | -47.1 | 369.25 | 76.4706 | 176.294 | 176.6678 | 29.2144 | 98987.4892 | -0.0041329 | -0.0041329 | -0.0041329 | -0.0041329
3849 | 29.158 | -46.65 | 369.25 | 76.4706 | 176.294 | 176.553 | 29.158 | 99016.6472 | -0.0039371 | -0.0039371 | -0.0039371 | -0.0039371
3850 | 29.184 | -45.6 | 369.375 | 76.4706 | 176.294 | 176.4423 | 29.184 | 99045.8312 | -0.0037925 | -0.0037925 | -0.0037925 | -0.0037925
3851 | 29.158 | -45.6 | 369.375 | 76.4706 | 176.294 | 176.334 | 29.158 | 99074.9892 | -0.003715 | -0.003715 | -0.003715 | -0.003715
3852 | 29.197 | -44.7 | 369.375 | 76.4706 | 176.294 | 176.2263 | 29.197 | 99104.1862 | -0.0036883 | -0.0036883 | -0.0036883 | -0.0036883
3853 | 29.2057 | -43.5 | 369.375 | 76.4706 | 176.294 | 176.1176 | 29.2057 | 99133.392 | -0.003724 | -0.003724 | -0.003724 | -0.003724
3854 | 29.2057 | -43.5 | 369.375 | 76.4706 | 174.8 | 176.0119 | 29.2057 | 99162.5977 | -0.0036168 | -0.0036168 | -0.0036168 | -0.0036168
3855 | 29.1493 | -47.4 | 369.25 | 76.4706 | 174.8 | 175.9196 | 29.1493 | 99191.747 | -0.0031665 | -0.0031665 | -0.0031665 | -0.0031666
3856 | 29.1319 | -47.7 | 369.25 | 76.4706 | 174.8 | 175.8451 | 29.1319 | 99220.8789 | -0.0025575 | -0.0025575 | -0.0025575 | -0.0025575
3857 | 29.145 | -49.8 | 369 | 76.4706 | 174.8 | 175.7872 | 29.145 | 99250.0239 | -0.0019863 | -0.0019863 | -0.0019863 | -0.0019863
3858 | 29.1753 | -46.65 | 369.25 | 76.4706 | 174.8 | 175.745 | 29.1753 | 99279.1993 | -0.0014464 | -0.0014464 | -0.0014464 | -0.0014464
3859 | 29.1753 | -46.65 | 369.25 | 76.0785 | 174.8 | 175.7179 | 29.1753 | 99308.3746 | -0.0009315 | -0.0009315 | -0.0009315 | -0.0009315
3860 | 29.1102 | -48.9 | 369 | 76.0785 | 174.8 | 175.7053 | 29.1102 | 99337.4848 | -0.00043239 | -0.00043239 | -0.00043239 | -0.00043239
3861 | 29.158 | -48.15 | 369 | 76.0785 | 174.8 | 175.7071 | 29.158 | 99366.6428 | 6.1842e-05 | 6.1842e-05 | 6.1842e-05 | 6.1842e-05
3862 | 29.1753 | -47.85 | 369 | 76.0785 | 174.8 | 175.7233 | 29.1753 | 99395.8182 | 0.00055601 | 0.00055601 | 0.00055601 | 0.00055601
3863 | 29.2491 | -46.8 | 369 | 76.0785 | 174.8 | 175.7542 | 29.2491 | 99425.0673 | 0.0010564 | 0.0010564 | 0.0010564 | 0.0010564
3864 | 29.2057 | -43.2 | 369.25 | 76.0785 | 174.8 | 175.8003 | 29.2057 | 99454.273 | 0.0015773 | 0.0015773 | 0.0015773 | 0.0015773
3865 | 29.2101 | -43.5 | 369.25 | 76.0785 | 175.608 | 175.859 | 29.2101 | 99483.4831 | 0.0020115 | 0.0020115 | 0.0020115 | 0.0020115
3866 | 29.1884 | -43.2 | 369.375 | 76.0785 | 175.608 | 175.925 | 29.1884 | 99512.6715 | 0.0022597 | 0.0022597 | 0.0022597 | 0.0022597
3867 | 29.1667 | -43.5 | 369.25 | 76.0785 | 175.608 | 175.996 | 29.1667 | 99541.8381 | 0.0024341 | 0.0024341 | 0.0024341 | 0.0024341
3868 | 29.2491 | -45.45 | 369.25 | 76.0785 | 175.608 | 176.0731 | 29.2491 | 99571.0873 | 0.0026381 | 0.0026381 | 0.0026381 | 0.0026381
3869 | 29.1667 | -45 | 369.125 | 76.0785 | 175.608 | 176.1577 | 29.1667 | 99600.2539 | 0.002899 | 0.002899 | 0.002899 | 0.002899
3870 | 29.2057 | -45 | 369.25 | 76.0785 | 175.608 | 176.251 | 29.2057 | 99629.4597 | 0.0031943 | 0.0031943 | 0.0031943 | 0.0031943
3871 | 29.2014 | -44.55 | 369.25 | 76.0785 | 175.608 | 176.3545 | 29.2014 | 99658.6611 | 0.0035448 | 0.0035448 | 0.0035448 | 0.0035448
3872 | 29.1797 | -43.5 | 369.125 | 76.0785 | 175.608 | 176.4699 | 29.1797 | 99687.8407 | 0.0039541 | 0.0039541 | 0.0039541 | 0.0039541
3873 | 29.2231 | -45.6 | 369 | 76.0785 | 175.608 | 176.5989 | 29.2231 | 99717.0638 | 0.004417 | 0.004417 | 0.004417 | 0.0044171
3874 | 29.184 | -44.55 | 369.125 | 76.0785 | 175.608 | 176.7438 | 29.184 | 99746.2479 | 0.0049627 | 0.0049627 | 0.0049627 | 0.0049627
3875 | 29.1884 | -44.1 | 369.25 | 76.0785 | 175.608 | 176.9067 | 29.1884 | 99775.4362 | 0.0055805 | 0.0055805 | 0.0055805 | 0.0055805
3876 | 29.2274 | -45.45 | 369.125 | 76.0785 | 179.782 | 177.0736 | 29.2274 | 99804.6637 | 0.0057118 | 0.0057118 | 0.0057118 | 0.0057119
3877 | 29.1797 | -43.05 | 369.125 | 76.0785 | 179.782 | 177.2141 | 29.1797 | 99833.8434 | 0.0048142 | 0.0048142 | 0.0048142 | 0.0048142
3878 | 29.2274 | -42.3 | 369.25 | 76.0785 | 179.782 | 177.3137 | 29.2274 | 99863.0708 | 0.0034097 | 0.0034097 | 0.0034097 | 0.0034097
3879 | 29.2318 | -38.85 | 369.375 | 76.0785 | 179.782 | 177.3742 | 29.2318 | 99892.3026 | 0.002067 | 0.002067 | 0.002067 | 0.002067
3880 | 29.2318 | -37.95 | 369.375 | 76.0785 | 179.782 | 177.3963 | 29.2318 | 99921.5343 | 0.00075766 | 0.00075766 | 0.00075766 | 0.00075766
3881 | 29.2643 | -35.625 | 369.5625 | 76.0785 | 179.782 | 177.3805 | 29.2643 | 99950.7986 | -0.00053906 | -0.00053906 | -0.00053906 | -0.00053906
3882 | 29.2969 | -33.3 | 369.75 | 76.0785 | 179.782 | 177.3266 | 29.2969 | 99980.0955 | -0.0018414 | -0.0018414 | -0.0018414 | -0.0018415
3883 | 29.2318 | -33.45 | 369.625 | 76.0785 | 179.782 | 177.2336 | 29.2318 | 100009.3273 | -0.0031808 | -0.0031808 | -0.0031808 | -0.0031808
3884 | 29.1536 | -38.1 | 369.5 | 76.0785 | 179.782 | 177.1001 | 29.1536 | 100038.4809 | -0.0045788 | -0.0045788 | -0.0045788 | -0.0045788
3885 | 29.1884 | -37.5 | 369.5 | 76.0785 | 179.782 | 176.924 | 29.1884 | 100067.6693 | -0.0060339 | -0.0060339 | -0.0060339 | -0.0060339
3886 | 29.1927 | -38.25 | 369.5 | 76.0785 | 175.465 | 176.7196 | 29.1927 | 100096.862 | -0.0070016 | -0.0070016 | -0.0070016 | -0.0070016
3887 | 29.1927 | -39.3 | 369.375 | 76.0785 | 175.465 | 176.518 | 29.1927 | 100126.0547 | -0.0069061 | -0.0069061 | -0.0069061 | -0.0069062
3888 | 29.1623 | -38.7 | 369.375 | 76.0785 | 175.465 | 176.3331 | 29.1623 | 100155.217 | -0.0063393 | -0.0063393 | -0.0063393 | -0.0063394
3889 | 29.1623 | -38.7 | 369.375 | 76.0785 | 175.465 | 176.1621 | 29.1623 | 100184.3794 | -0.0058661 | -0.0058661 | -0.0058661 | -0.0058662
3890 | 29.1927 | -39.3 | 369.375 | 76.0785 | 175.465 | 176.0021 | 29.1927 | 100213.5721 | -0.0054805 | -0.0054805 | -0.0054805 | -0.0054805
3891 | 29.1363 | -40.05 | 369.375 | 76.0785 | 175.465 | 175.8506 | 29.1363 | 100242.7084 | -0.0051981 | -0.0051981 | -0.0051981 | -0.0051981
3892 | 29.1319 | -42 | 369.25 | 76.0785 | 175.465 | 175.7053 | 29.1319 | 100271.8403 | -0.0049884 | -0.0049884 | -0.0049884 | -0.0049884
3893 | 29.1146 | -43.2 | 369.25 | 76.0785 | 175.465 | 175.5638 | 29.1146 | 100300.9549 | -0.0048602 | -0.0048602 | -0.0048602 | -0.0048602
3894 | 29.1406 | -45.6 | 369.125 | 76.0785 | 175.465 | 175.4239 | 29.1406 | 100330.0955 | -0.004802 | -0.004802 | -0.004802 | -0.004802
3895 | 29.1189 | -45 | 369 | 76.0785 | 175.465 | 175.2833 | 29.1189 | 100359.2144 | -0.004828 | -0.004828 | -0.004828 | -0.004828
3896 | 29.1753 | -45.15 | 368.875 | 76.0785 | 174.8 | 175.1424 | 29.1753 | 100388.3898 | -0.0048271 | -0.0048271 | -0.0048271 | -0.0048271
3897 | 29.1406 | -45.45 | 369 | 76.0785 | 174.8 | 175.0044 | 29.1406 | 100417.5304 | -0.0047368 | -0.0047368 | -0.0047368 | -0.0047368
3898 | 29.1233 | -45.15 | 369 | 76.0785 | 174.8 | 174.8696 | 29.1233 | 100446.6537 | -0.004628 | -0.004628 | -0.004628 | -0.004628
3899 | 29.184 | -46.35 | 368.875 | 76.0785 | 174.8 | 174.7359 | 29.184 | 100475.8377 | -0.0045805 | -0.0045805 | -0.0045805 | -0.0045805
3900 | 29.1189 | -47.4 | 369 | 76.0785 | 174.8 | 174.6012 | 29.1189 | 100504.9566 | -0.0046257 | -0.0046257 | -0.0046257 | -0.0046257
3901 | 29.1406 | -47.7 | 368.875 | 76.0785 | 174.8 | 174.4634 | 29.1406 | 100534.0973 | -0.0047306 | -0.0047306 | -0.0047306 | -0.0047307
3902 | 29.1667 | -45.6 | 368.875 | 76.0785 | 174.8 | 174.3202 | 29.1667 | 100563.2639 | -0.0049099 | -0.0049099 | -0.0049099 | -0.0049099
3903 | 29.1797 | -45.6 | 368.875 | 76.0785 | 174.8 | 174.1694 | 29.1797 | 100592.4436 | -0.0051691 | -0.0051691 | -0.0051691 | -0.0051691
3904 | 29.2708 | -40.2 | 369.375 | 76.0785 | 174.8 | 174.0085 | 29.2708 | 100621.7144 | -0.0054954 | -0.0054954 | -0.0054954 | -0.0054955
3905 | 29.2708 | -40.2 | 369.375 | 76.0785 | 171.805 | 173.847 | 29.2708 | 100650.9853 | -0.0055187 | -0.0055187 | -0.0055187 | -0.0055187
3906 | 29.197 | -40.8 | 369.25 | 76.0785 | 171.805 | 173.706 | 29.197 | 100680.1823 | -0.0048285 | -0.0048285 | -0.0048285 | -0.0048285
3907 | 29.145 | -43.05 | 369 | 76.0785 | 171.805 | 173.5952 | 29.145 | 100709.3273 | -0.0038003 | -0.0038003 | -0.0038003 | -0.0038003
3908 | 29.1363 | -44.55 | 368.9375 | 76.0785 | 171.805 | 173.5129 | 29.1363 | 100738.4636 | -0.0028248 | -0.0028248 | -0.0028248 | -0.0028248
3909 | 29.1276 | -46.05 | 368.875 | 76.0785 | 171.805 | 173.4578 | 29.1276 | 100767.5912 | -0.0018935 | -0.0018935 | -0.0018935 | -0.0018935
3910 | 29.1797 | -44.7 | 368.875 | 76.0785 | 171.805 | 173.4289 | 29.1797 | 100796.7709 | -0.00098979 | -0.00098979 | -0.00098979 | -0.00098979
3911 | 29.1536 | -46.4999 | 369 | 76.0785 | 171.805 | 173.4258 | 29.1536 | 100825.9245 | -0.00010525 | -0.00010525 | -0.00010525 | -0.00010525
3912 | 29.1753 | -43.05 | 368.875 | 76.0785 | 171.805 | 173.4485 | 29.1753 | 100855.0999 | 0.00077791 | 0.00077791 | 0.00077791 | 0.00077791
3913 | 29.197 | -42.9 | 369 | 76.0785 | 171.805 | 173.4973 | 29.197 | 100884.2969 | 0.0016721 | 0.0016721 | 0.0016721 | 0.0016721
3914 | 29.2144 | -42.3 | 369.125 | 76.0785 | 171.805 | 173.5731 | 29.2144 | 100913.5113 | 0.002592 | 0.002592 | 0.002592 | 0.002592
3915 | 29.1406 | -41.7 | 369 | 76.0785 | 171.805 | 173.6769 | 29.1406 | 100942.6519 | 0.003563 | 0.003563 | 0.003563 | 0.003563
3916 | 29.171 | -43.8 | 368.875 | 76.0785 | 174.779 | 173.7987 | 29.171 | 100971.823 | 0.0041742 | 0.0041742 | 0.0041742 | 0.0041742
3917 | 29.2057 | -43.8 | 368.875 | 76.0785 | 174.779 | 173.9167 | 29.2057 | 101001.0287 | 0.0040403 | 0.0040403 | 0.0040403 | 0.0040403
3918 | 29.1406 | -42.9 | 369 | 76.0784 | 174.779 | 174.0209 | 29.1406 | 101030.1693 | 0.0035789 | 0.0035789 | 0.0035789 | 0.0035789
3919 | 29.1406 | -42.9 | 369 | 75.6863 | 174.779 | 174.1132 | 29.1406 | 101059.3099 | 0.0031654 | 0.0031654 | 0.0031654 | 0.0031654
3920 | 29.1536 | -45 | 368.75 | 75.6863 | 174.779 | 174.1948 | 29.1536 | 101088.4636 | 0.0028009 | 0.0028009 | 0.0028009 | 0.0028009
3921 | 29.1146 | -51.15 | 368.375 | 75.6863 | 174.779 | 174.2672 | 29.1146 | 101117.5782 | 0.0024858 | 0.0024858 | 0.0024858 | 0.0024858
3922 | 29.1146 | -51.15 | 368.375 | 75.6863 | 174.779 | 174.3315 | 29.1146 | 101146.6927 | 0.0022063 | 0.0022063 | 0.0022063 | 0.0022063
3923 | 29.1059 | -53.4 | 368.375 | 75.6863 | 174.779 | 174.3886 | 29.1059 | 101175.7986 | 0.0019626 | 0.0019626 | 0.0019626 | 0.0019626
3924 | 29.171 | -46.05 | 368.625 | 75.6863 | 174.779 | 174.4395 | 29.171 | 101204.9697 | 0.0017454 | 0.0017454 | 0.0017454 | 0.0017454
3925 | 29.171 | -46.05 | 368.625 | 75.6863 | 174.8 | 174.4849 | 29.171 | 101234.1407 | 0.0015576 | 0.0015576 | 0.0015576 | 0.0015576
3926 | 29.2318 | -40.5 | 368.875 | 75.6863 | 174.8 | 174.5254 | 29.2318 | 101263.3724 | 0.0013859 | 0.0013859 | 0.0013859 | 0.0013859
3927 | 29.2057 | -42 | 368.75 | 75.6863 | 174.8 | 174.5616 | 29.2057 | 101292.5782 | 0.0012377 | 0.0012377 | 0.0012377 | 0.0012377
3928 | 29.1927 | -42.3 | 369 | 75.6863 | 174.8 | 174.5939 | 29.1927 | 101321.7709 | 0.0011084 | 0.0011084 | 0.0011084 | 0.0011084
3929 | 29.1862 | -43.05 | 368.875 | 75.6863 | 174.8 | 174.623 | 29.1862 | 101350.9571 | 0.0009964 | 0.0009964 | 0.0009964 | 0.0009964
3930 | 29.1797 | -43.8 | 368.75 | 75.6863 | 174.8 | 174.6493 | 29.1797 | 101380.1368 | 0.00090021 | 0.00090021 | 0.00090021 | 0.00090021
3931 | 29.197 | -45.6 | 368.625 | 75.6863 | 174.8 | 174.6732 | 29.197 | 101409.3338 | 0.00081762 | 0.00081762 | 0.00081762 | 0.00081762
3932 | 29.1797 | -43.65 | 368.75 | 75.6863 | 174.8 | 174.695 | 29.1797 | 101438.5135 | 0.00074901 | 0.00074901 | 0.00074901 | 0.00074901
3933 | 29.1753 | -43.5 | 368.625 | 75.6863 | 174.8 | 174.7152 | 29.1753 | 101467.6888 | 0.00069192 | 0.00069192 | 0.00069192 | 0.00069192
3934 | 29.2014 | -43.65 | 368.75 | 75.6863 | 174.8 | 174.734 | 29.2014 | 101496.8902 | 0.00064515 | 0.00064515 | 0.00064515 | 0.00064515
3935 | 29.197 | -41.25 | 368.875 | 75.6863 | 174.8 | 174.7518 | 29.197 | 101526.0873 | 0.00060933 | 0.00060933 | 0.00060933 | 0.00060933
3936 | 29.1927 | -41.1 | 368.875 | 75.6863 | 174.8 | 174.7689 | 29.1927 | 101555.28 | 0.00058319 | 0.00058319 | 0.00058319 | 0.00058319
3937 | 29.2144 | -41.55 | 368.875 | 75.6863 | 174.8 | 174.7854 | 29.2144 | 101584.4944 | 0.00056582 | 0.00056582 | 0.00056582 | 0.00056582
3938 | 29.1927 | -40.05 | 369 | 75.6863 | 174.8 | 174.8017 | 29.1927 | 101613.6871 | 0.00055828 | 0.00055828 | 0.00055828 | 0.00055828
3939 | 29.1667 | -42 | 368.75 | 75.6863 | 174.8 | 174.818 | 29.1667 | 101642.8538 | 0.0005597 | 0.0005597 | 0.0005597 | 0.0005597
3940 | 29.2014 | -41.55 | 368.75 | 75.6863 | 174.8 | 174.8346 | 29.2014 | 101672.0552 | 0.00056884 | 0.00056884 | 0.00056884 | 0.00056884
3941 | 29.1667 | -40.95 | 368.75 | 75.6863 | 174.8 | 174.8518 | 29.1667 | 101701.2218 | 0.00058838 | 0.00058838 | 0.00058838 | 0.00058838
3942 | 29.1797 | -42.6001 | 368.75 | 75.6863 | 174.8 | 174.8698 | 29.1797 | 101730.4015 | 0.00061633 | 0.00061633 | 0.00061633 | 0.00061633
3943 | 29.2101 | -49.7999 | 368.375 | 75.6863 | 174.8 | 174.8889 | 29.2101 | 101759.6116 | 0.00065365 | 0.00065365 | 0.00065365 | 0.00065365
3944 | 29.1753 | -50.7 | 368.25 | 75.6863 | 174.8 | 174.9094 | 29.1753 | 101788.7869 | 0.00070285 | 0.00070285 | 0.00070285 | 0.00070285
3945 | 29.2014 | -50.25 | 368.375 | 75.6863 | 174.8 | 174.9316 | 29.2014 | 101817.9883 | 0.00076175 | 0.00076175 | 0.00076175 | 0.00076175
3946 | 29.2014 | -41.85 | 368.75 | 75.6863 | 174.8 | 174.9559 | 29.2014 | 101847.1897 | 0.0008334 | 0.0008334 | 0.0008334 | 0.0008334
3947 | 29.197 | -56.3999 | 367.875 | 75.6863 | 174.8 | 174.9828 | 29.197 | 101876.3868 | 0.00091842 | 0.00091842 | 0.00091842 | 0.00091842
3948 | 29.2057 | -55.5 | 368 | 75.6863 | 174.8 | 175.0125 | 29.2057 | 101905.5925 | 0.0010176 | 0.0010176 | 0.0010176 | 0.0010176
3949 | 29.171 | -56.1 | 367.875 | 75.6863 | 174.8 | 175.0456 | 29.171 | 101934.7635 | 0.0011346 | 0.0011346 | 0.0011346 | 0.0011346
3950 | 29.1536 | -55.95 | 368 | 75.6863 | 174.8 | 175.0826 | 29.1536 | 101963.9171 | 0.0012692 | 0.0012692 | 0.0012692 | 0.0012692
3951 | 29.1884 | -53.7 | 368 | 75.6863 | 174.8 | 175.1241 | 29.1884 | 101993.1055 | 0.0014216 | 0.0014216 | 0.0014216 | 0.0014216
3952 | 29.1819 | -53.25 | 368 | 75.6863 | 174.8 | 175.1707 | 29.1819 | 102022.2874 | 0.0015984 | 0.0015984 | 0.0015984 | 0.0015984
3953 | 29.1753 | -52.8 | 368 | 75.6863 | 174.8 | 175.2233 | 29.1753 | 102051.4627 | 0.0018008 | 0.0018008 | 0.0018008 | 0.0018008
3954 | 29.1753 | -54 | 368 | 75.6863 | 174.8 | 175.2825 | 29.1753 | 102080.6381 | 0.0020314 | 0.0020314 | 0.0020314 | 0.0020314
3955 | 29.1753 | -54.6 | 367.875 | 75.6863 | 174.8 | 175.3495 | 29.1753 | 102109.8134 | 0.0022943 | 0.0022943 | 0.0022943 | 0.0022943
3956 | 29.1753 | -53.4 | 367.875 | 75.6863 | 174.8 | 175.4251 | 29.1753 | 102138.9887 | 0.0025936 | 0.0025936 | 0.0025936 | 0.0025937
3957 | 29.1493 | -54.75 | 367.75 | 75.6863 | 174.8 | 175.5107 | 29.1493 | 102168.1381 | 0.0029369 | 0.0029369 | 0.0029369 | 0.0029369
3958 | 29.2057 | -53.4 | 368 | 75.6863 | 174.8 | 175.6076 | 29.2057 | 102197.3438 | 0.003318 | 0.003318 | 0.003318 | 0.003318
3959 | 29.184 | -52.05 | 368 | 75.6863 | 174.8 | 175.7174 | 29.184 | 102226.5278 | 0.0037604 | 0.0037604 | 0.0037604 | 0.0037604
3960 | 29.171 | -52.5 | 367.875 | 75.6863 | 174.8 | 175.8417 | 29.171 | 102255.6988 | 0.004262 | 0.004262 | 0.004262 | 0.004262
3961 | 29.184 | -53.85 | 367.75 | 75.6863 | 174.8 | 175.9826 | 29.184 | 102284.8828 | 0.0048275 | 0.0048275 | 0.0048275 | 0.0048275
3962 | 29.1753 | -54.3 | 367.75 | 75.6863 | 174.8 | 176.1423 | 29.1753 | 102314.0582 | 0.0054733 | 0.0054733 | 0.0054733 | 0.0054733
3963 | 29.1667 | -54.3 | 367.75 | 75.6863 | 174.8 | 176.3233 | 29.1667 | 102343.2249 | 0.0062064 | 0.0062064 | 0.0062064 | 0.0062065
3964 | 29.1536 | -54.9 | 367.75 | 75.6863 | 174.8 | 176.5285 | 29.1536 | 102372.3785 | 0.0070398 | 0.0070398 | 0.0070398 | 0.0070398
3965 | 29.1753 | -54.3 | 367.75 | 75.6863 | 174.8 | 176.7613 | 29.1753 | 102401.5539 | 0.0079763 | 0.0079763 | 0.0079763 | 0.0079764
3966 | 29.158 | -54.6 | 367.75 | 75.6863 | 179.18 | 177.0077 | 29.158 | 102430.7118 | 0.0084533 | 0.0084533 | 0.0084533 | 0.0084534
3967 | 29.184 | -54 | 367.625 | 75.6863 | 179.18 | 177.2371 | 29.184 | 102459.8959 | 0.007859 | 0.007859 | 0.007859 | 0.0078591
3968 | 29.184 | -50.4 | 367.875 | 75.6863 | 179.18 | 177.4356 | 29.184 | 102489.0799 | 0.0068008 | 0.0068008 | 0.0068008 | 0.0068008
3969 | 29.1927 | -48 | 367.875 | 75.6863 | 179.18 | 177.6063 | 29.1927 | 102518.2726 | 0.0058489 | 0.0058489 | 0.0058489 | 0.0058489
3970 | 29.1667 | -49.95 | 367.875 | 75.6863 | 179.18 | 177.752 | 29.1667 | 102547.4393 | 0.0049964 | 0.0049964 | 0.0049964 | 0.0049964
3971 | 29.1276 | -53.25 | 367.75 | 75.6863 | 179.18 | 177.8751 | 29.1276 | 102576.5669 | 0.0042238 | 0.0042238 | 0.0042238 | 0.0042239
3972 | 29.1667 | -51 | 367.875 | 75.6863 | 179.18 | 177.9774 | 29.1667 | 102605.7335 | 0.003507 | 0.003507 | 0.003507 | 0.003507
3973 | 29.1753 | -50.4 | 367.75 | 75.6863 | 179.18 | 178.0605 | 29.1753 | 102634.9089 | 0.0028507 | 0.0028507 | 0.0028507 | 0.0028507
3974 | 29.197 | -49.05 | 367.875 | 75.6863 | 179.18 | 178.1259 | 29.197 | 102664.1059 | 0.0022391 | 0.0022391 | 0.0022391 | 0.0022391
3975 | 29.171 | -48.15 | 367.875 | 75.6863 | 178.8 | 178.176 | 29.171 | 102693.2769 | 0.0017185 | 0.0017185 | 0.0017185 | 0.0017185
3976 | 29.184 | -43.2 | 368.125 | 75.6863 | 178.8 | 178.2147 | 29.184 | 102722.461 | 0.0013261 | 0.0013261 | 0.0013261 | 0.0013261
3977 | 29.1753 | -42 | 368.25 | 75.6863 | 178.8 | 178.2441 | 29.1753 | 102751.6363 | 0.0010076 | 0.0010076 | 0.0010076 | 0.0010076
3978 | 29.171 | -42.525 | 368.25 | 75.6863 | 178.8 | 178.2647 | 29.171 | 102780.8073 | 0.00070486 | 0.00070486 | 0.00070486 | 0.00070486
3979 | 29.1667 | -43.05 | 368.25 | 75.6863 | 178.8 | 178.2767 | 29.1667 | 102809.974 | 0.00041322 | 0.00041322 | 0.00041322 | 0.00041322
3980 | 29.1667 | -44.25 | 368.125 | 75.6863 | 178.8 | 178.2805 | 29.1667 | 102839.1407 | 0.00012804 | 0.00012804 | 0.00012804 | 0.00012804
3981 | 29.1667 | -44.25 | 368.125 | 75.6863 | 178.8 | 178.276 | 29.1667 | 102868.3073 | -0.0001551 | -0.0001551 | -0.0001551 | -0.0001551
3982 | 29.171 | -46.2 | 368 | 75.6863 | 178.8 | 178.2631 | 29.171 | 102897.4783 | -0.00044064 | -0.00044064 | -0.00044064 | -0.00044064
3983 | 29.171 | -46.2 | 368 | 75.6863 | 178.8 | 178.2417 | 29.171 | 102926.6493 | -0.0007332 | -0.0007332 | -0.0007332 | -0.0007332
3984 | 29.197 | -45.3 | 368.125 | 75.6863 | 178.8 | 178.2115 | 29.197 | 102955.8464 | -0.0010365 | -0.0010365 | -0.0010365 | -0.0010365
3985 | 29.1927 | -41.4 | 368.25 | 75.6863 | 178.8 | 178.1718 | 29.1927 | 102985.0391 | -0.0013571 | -0.0013571 | -0.0013571 | -0.0013571
3986 | 29.2405 | -40.8 | 368.375 | 75.6863 | 177.827 | 178.1261 | 29.2405 | 103014.2795 | -0.0015642 | -0.0015642 | -0.0015642 | -0.0015642
3987 | 29.2231 | -38.1 | 368.5 | 75.6863 | 177.827 | 178.0812 | 29.2231 | 103043.5026 | -0.0015347 | -0.0015347 | -0.0015347 | -0.0015347
3988 | 29.2188 | -38.55 | 368.5 | 75.6863 | 177.827 | 178.0404 | 29.2188 | 103072.7214 | -0.0013966 | -0.0013966 | -0.0013966 | -0.0013966
3989 | 29.2318 | -38.1 | 368.5 | 75.6863 | 177.827 | 178.003 | 29.2318 | 103101.9532 | -0.0012799 | -0.0012799 | -0.0012799 | -0.0012799
3990 | 29.2144 | -36.9 | 368.5 | 75.6863 | 177.827 | 177.9684 | 29.2144 | 103131.1676 | -0.0011849 | -0.0011849 | -0.0011849 | -0.0011849
3991 | 29.2318 | -37.5 | 368.5 | 75.6863 | 177.827 | 177.936 | 29.2318 | 103160.3993 | -0.0011073 | -0.0011073 | -0.0011073 | -0.0011073
3992 | 29.2144 | -36.3 | 368.5 | 75.6863 | 177.827 | 177.9054 | 29.2144 | 103189.6138 | -0.0010486 | -0.0010486 | -0.0010486 | -0.0010486
3993 | 29.2101 | -36.6 | 368.625 | 75.6863 | 177.827 | 177.876 | 29.2101 | 103218.8238 | -0.0010061 | -0.0010061 | -0.0010061 | -0.0010061
3994 | 29.2101 | -39.3 | 368.375 | 75.6863 | 177.827 | 177.8474 | 29.2101 | 103248.0339 | -0.00097944 | -0.00097944 | -0.00097944 | -0.00097944
3995 | 29.1884 | -39.9 | 368.375 | 75.6863 | 177.399 | 177.8208 | 29.1884 | 103277.2223 | -0.00091079 | -0.00091079 | -0.00091079 | -0.00091079
3996 | 29.171 | -40.2 | 368.375 | 75.6863 | 177.399 | 177.7992 | 29.171 | 103306.3933 | -0.00073977 | -0.00073977 | -0.00073977 | -0.00073977
3997 | 29.1927 | -40.05 | 368.5 | 75.6863 | 177.399 | 177.784 | 29.1927 | 103335.586 | -0.00052128 | -0.00052128 | -0.00052128 | -0.00052128
3998 | 29.1363 | -41.4 | 368.375 | 75.6863 | 177.399 | 177.7749 | 29.1363 | 103364.7223 | -0.00031223 | -0.00031223 | -0.00031223 | -0.00031223
3999 | 29.1493 | -44.1 | 368.125 | 75.6863 | 177.399 | 177.7718 | 29.1493 | 103393.8716 | -0.00010709 | -0.00010709 | -0.00010709 | -0.00010709
4000 | 29.1059 | -45.6 | 368.125 | 75.6863 | 177.399 | 177.7746 | 29.1059 | 103422.9775 | 9.6358e-05 | 9.6358e-05 | 9.6358e-05 | 9.6358e-05
4001 | 29.1211 | -45.6 | 368.1875 | 75.6863 | 177.399 | 177.7834 | 29.1211 | 103452.0986 | 0.00030134 | 0.00030134 | 0.00030134 | 0.00030134
4002 | 29.1363 | -45.6 | 368.25 | 75.6863 | 177.399 | 177.7983 | 29.1363 | 103481.2348 | 0.00051089 | 0.00051089 | 0.00051089 | 0.00051089
4003 | 29.1536 | -44.7 | 368.125 | 75.6863 | 177.399 | 177.8195 | 29.1536 | 103510.3885 | 0.00072829 | 0.00072829 | 0.00072829 | 0.00072829
4004 | 29.1493 | -44.1 | 368.25 | 75.6863 | 177.399 | 177.8474 | 29.1493 | 103539.5378 | 0.00095771 | 0.00095771 | 0.00095771 | 0.00095771
4005 | 29.158 | -45.6 | 368.125 | 75.6863 | 177.399 | 177.8825 | 29.158 | 103568.6958 | 0.0012019 | 0.0012019 | 0.0012019 | 0.0012019
4006 | 29.1623 | -43.05 | 368.125 | 75.6863 | 177.399 | 177.9252 | 29.1623 | 103597.8581 | 0.0014652 | 0.0014652 | 0.0014652 | 0.0014652
4007 | 29.171 | -42.3 | 368.25 | 75.6863 | 177.864 | 177.9744 | 29.171 | 103627.0291 | 0.0016882 | 0.0016882 | 0.0016882 | 0.0016882
4008 | 29.1623 | -42.9 | 368.125 | 75.6863 | 177.864 | 178.0273 | 29.1623 | 103656.1914 | 0.0018123 | 0.0018123 | 0.0018123 | 0.0018123
4009 | 29.1753 | -43.95 | 368 | 75.6863 | 177.864 | 178.0827 | 29.1753 | 103685.3668 | 0.0019004 | 0.0019004 | 0.0019004 | 0.0019004
4010 | 29.1667 | -43.65 | 368.125 | 75.6863 | 177.864 | 178.1417 | 29.1667 | 103714.5335 | 0.0020202 | 0.0020202 | 0.0020202 | 0.0020202
4011 | 29.158 | -43.65 | 368 | 75.6863 | 177.864 | 178.205 | 29.158 | 103743.6914 | 0.0021722 | 0.0021722 | 0.0021722 | 0.0021722
4012 | 29.1797 | -43.2 | 368.125 | 75.6863 | 177.864 | 178.2738 | 29.1797 | 103772.8711 | 0.0023563 | 0.0023563 | 0.0023563 | 0.0023563
4013 | 29.1059 | -46.5 | 368 | 75.6863 | 177.864 | 178.349 | 29.1059 | 103801.977 | 0.0025861 | 0.0025861 | 0.0025861 | 0.0025861
4014 | 29.1146 | -49.2 | 367.875 | 75.6863 | 177.864 | 178.432 | 29.1146 | 103831.0916 | 0.0028501 | 0.0028501 | 0.0028501 | 0.0028501
4015 | 29.1146 | -51.3 | 367.625 | 75.6863 | 177.864 | 178.524 | 29.1146 | 103860.2062 | 0.0031602 | 0.0031602 | 0.0031602 | 0.0031602
4016 | 29.1363 | -49.5 | 367.875 | 75.6863 | 177.864 | 178.6265 | 29.1363 | 103889.3425 | 0.003518 | 0.003518 | 0.003518 | 0.003518
4017 | 29.171 | -49.8 | 367.625 | 75.6863 | 178.9 | 178.737 | 29.171 | 103918.5135 | 0.0037882 | 0.0037882 | 0.0037882 | 0.0037882
4018 | 29.1493 | -48.6 | 367.625 | 75.6863 | 178.9 | 178.849 | 29.1493 | 103947.6628 | 0.0038433 | 0.0038433 | 0.0038433 | 0.0038433
4019 | 29.1623 | -48 | 367.75 | 75.6863 | 178.9 | 178.9603 | 29.1623 | 103976.8251 | 0.0038138 | 0.0038138 | 0.0038138 | 0.0038139
4020 | 29.145 | -50.1 | 367.75 | 75.6863 | 178.9 | 179.0724 | 29.145 | 104005.9701 | 0.003849 | 0.003849 | 0.003849 | 0.003849
4021 | 29.1233 | -52.5 | 367.5 | 75.6863 | 178.9 | 179.1874 | 29.1233 | 104035.0934 | 0.003946 | 0.003946 | 0.003946 | 0.003946
4022 | 29.1428 | -51.75 | 367.4375 | 75.6863 | 178.9 | 179.3069 | 29.1428 | 104064.2361 | 0.0041001 | 0.0041001 | 0.0041001 | 0.0041001
4023 | 29.1623 | -51 | 367.375 | 75.6863 | 178.9 | 179.4328 | 29.1623 | 104093.3985 | 0.0043191 | 0.0043191 | 0.0043191 | 0.0043191
4024 | 29.1059 | -53.85 | 367.375 | 75.6863 | 178.9 | 179.5672 | 29.1059 | 104122.5044 | 0.0046185 | 0.0046185 | 0.0046185 | 0.0046185
4025 | 29.0668 | -57.9 | 367 | 75.6863 | 178.9 | 179.7123 | 29.0668 | 104151.5712 | 0.0049896 | 0.0049896 | 0.0049896 | 0.0049896
4026 | 29.0451 | -63 | 367 | 75.6863 | 178.9 | 179.8702 | 29.0451 | 104180.6164 | 0.0054378 | 0.0054378 | 0.0054378 | 0.0054379
4027 | 29.0321 | -67.95 | 366.625 | 75.6863 | 179.9 | 180.0396 | 29.0321 | 104209.6485 | 0.0058346 | 0.0058346 | 0.0058346 | 0.0058347
4028 | 29.0191 | -74.9999 | 366.25 | 75.6863 | 179.9 | 180.2152 | 29.0191 | 104238.6676 | 0.0060507 | 0.0060507 | 0.0060507 | 0.0060507
4029 | 28.9931 | -82.2 | 365.75 | 75.6863 | 179.9 | 180.3958 | 28.9931 | 104267.6606 | 0.0062289 | 0.0062289 | 0.0062289 | 0.0062289
4030 | 29.0017 | -85.5 | 365.5 | 75.6863 | 179.9 | 180.5843 | 29.0017 | 104296.6624 | 0.0064988 | 0.0064988 | 0.0064988 | 0.0064988
4031 | 29.0929 | -90.3 | 365.25 | 75.6863 | 179.9 | 180.7836 | 29.0929 | 104325.7552 | 0.0068523 | 0.0068523 | 0.0068523 | 0.0068523
4032 | 29.0668 | -88.5 | 365.25 | 75.6863 | 179.9 | 180.997 | 29.0668 | 104354.8221 | 0.0073416 | 0.0073416 | 0.0073416 | 0.0073417
4033 | 29.1319 | -89.1 | 365.125 | 75.6863 | 179.9 | 181.2278 | 29.1319 | 104383.954 | 0.0079238 | 0.0079238 | 0.0079238 | 0.0079239
4034 | 29.1146 | -85.2 | 365.125 | 75.6863 | 179.9 | 181.4798 | 29.1146 | 104413.0686 | 0.0086535 | 0.0086535 | 0.0086535 | 0.0086536
4035 | 29.158 | -86.4 | 365.125 | 75.6863 | 179.9 | 181.7568 | 29.158 | 104442.2266 | 0.0095019 | 0.0095019 | 0.0095019 | 0.009502
4036 | 29.1406 | -82.5 | 365.375 | 75.6863 | 179.9 | 182.0634 | 29.1406 | 104471.3672 | 0.01052 | 0.01052 | 0.01052 | 0.010521
4037 | 29.1363 | -81.75 | 365.25 | 75.6863 | 184.91 | 182.3845 | 29.1363 | 104500.5035 | 0.011019 | 0.011019 | 0.011019 | 0.011019
4038 | 29.2014 | -85.95 | 365 | 75.6863 | 184.91 | 182.6853 | 29.2014 | 104529.7049 | 0.010301 | 0.010301 | 0.010301 | 0.010302
4039 | 29.2014 | -85.9499 | 365 | 74.902 | 184.91 | 182.9507 | 29.2014 | 104558.9063 | 0.0090904 | 0.0090904 | 0.0090904 | 0.0090905
4040 | 29.4227 | -68.7 | 367 | 74.902 | 184.91 | 183.185 | 29.4227 | 104588.329 | 0.0079635 | 0.0079635 | 0.0079635 | 0.0079636
4041 | 29.4661 | -21.9004 | 368.25 | 74.902 | 184.91 | 183.3919 | 29.4661 | 104617.7952 | 0.0070212 | 0.0070212 | 0.0070212 | 0.0070213
4042 | 29.4661 | -21.9 | 368.25 | 74.902 | 184.91 | 183.5747 | 29.4661 | 104647.2613 | 0.0062022 | 0.0062022 | 0.0062022 | 0.0062023
4043 | 29.5095 | -3.6 | 369.25 | 74.902 | 184.91 | 183.7362 | 29.5095 | 104676.7709 | 0.0054738 | 0.0054738 | 0.0054738 | 0.0054739
4044 | 29.3186 | -3.3 | 369.5 | 74.902 | 184.91 | 183.8791 | 29.3186 | 104706.0894 | 0.0048731 | 0.0048731 | 0.0048731 | 0.0048731
4045 | 29.2708 | -6 | 369.375 | 74.902 | 184.91 | 184.0056 | 29.2708 | 104735.3603 | 0.0043212 | 0.0043212 | 0.0043212 | 0.0043212
4046 | 29.2708 | -6 | 369.375 | 74.902 | 184.878 | 184.1178 | 29.2708 | 104764.6311 | 0.0038344 | 0.0038344 | 0.0038344 | 0.0038344
4047 | 29.2188 | -9 | 369.375 | 74.902 | 184.878 | 184.2178 | 29.2188 | 104793.8499 | 0.0034233 | 0.0034233 | 0.0034233 | 0.0034233
4048 | 29.2014 | -10.35 | 369.375 | 74.902 | 184.878 | 184.3074 | 29.2014 | 104823.0513 | 0.0030659 | 0.0030659 | 0.0030659 | 0.0030659
4049 | 29.184 | -11.7 | 369.375 | 74.902 | 184.878 | 184.3878 | 29.184 | 104852.2353 | 0.002757 | 0.002757 | 0.002757 | 0.002757
4050 | 29.2448 | -7.8 | 369.625 | 74.902 | 184.878 | 184.4605 | 29.2448 | 104881.4801 | 0.0024848 | 0.0024848 | 0.0024848 | 0.0024848
4051 | 29.0365 | -12.9 | 369.5 | 74.902 | 184.878 | 184.5265 | 29.0365 | 104910.5165 | 0.002274 | 0.002274 | 0.002274 | 0.0022741
4052 | 29.0278 | -25.8002 | 368.75 | 74.902 | 184.878 | 184.587 | 29.0278 | 104939.5443 | 0.0020823 | 0.0020823 | 0.0020823 | 0.0020823
4053 | 28.9193 | -35.7001 | 368.375 | 74.902 | 184.878 | 184.6428 | 28.9193 | 104968.4636 | 0.0019301 | 0.0019301 | 0.0019301 | 0.0019301
4054 | 28.98 | -50.7 | 367.5 | 74.902 | 184.878 | 184.6949 | 28.98 | 104997.4436 | 0.001797 | 0.001797 | 0.001797 | 0.001797
4055 | 28.9714 | -60 | 366.875 | 74.902 | 184.878 | 184.744 | 28.9714 | 105026.415 | 0.0016971 | 0.0016971 | 0.0016971 | 0.0016971
4056 | 29.0842 | -60.9 | 366.75 | 74.902 | 184.878 | 184.7911 | 29.0842 | 105055.4992 | 0.0016173 | 0.0016173 | 0.0016173 | 0.0016173
4057 | 29.1189 | -57.75 | 366.875 | 74.902 | 184.9 | 184.8366 | 29.1189 | 105084.6181 | 0.0015649 | 0.0015649 | 0.0015649 | 0.0015649
4058 | 29.145 | -53.8501 | 367.125 | 74.902 | 184.9 | 184.8813 | 29.145 | 105113.7631 | 0.0015319 | 0.0015319 | 0.0015319 | 0.0015319
4059 | 29.1059 | -54.15 | 367 | 74.902 | 184.9 | 184.9256 | 29.1059 | 105142.869 | 0.0015237 | 0.0015237 | 0.0015237 | 0.0015237
4060 | 29.1406 | -54.75 | 367 | 74.902 | 184.9 | 184.9704 | 29.1406 | 105172.0096 | 0.0015359 | 0.0015359 | 0.0015359 | 0.0015359
4061 | 29.197 | -52.8 | 367.125 | 74.902 | 184.9 | 185.0163 | 29.197 | 105201.2066 | 0.0015712 | 0.0015712 | 0.0015712 | 0.0015712
4062 | 29.145 | -50.7 | 367.125 | 74.902 | 184.9 | 185.064 | 29.145 | 105230.3516 | 0.0016375 | 0.0016375 | 0.0016375 | 0.0016375
4063 | 29.145 | -54.45 | 367 | 74.902 | 184.9 | 185.1143 | 29.145 | 105259.4966 | 0.0017269 | 0.0017269 | 0.0017269 | 0.0017269
4064 | 29.0972 | -54.6 | 366.875 | 74.902 | 184.9 | 185.168 | 29.0972 | 105288.5938 | 0.0018468 | 0.0018468 | 0.0018468 | 0.0018468
4065 | 29.1623 | -52.8 | 366.875 | 74.902 | 184.9 | 185.226 | 29.1623 | 105317.7561 | 0.0019888 | 0.0019888 | 0.0019888 | 0.0019888
4066 | 29.2274 | -51.15 | 367.125 | 74.902 | 186.026 | 185.2847 | 29.2274 | 105346.9835 | 0.0020086 | 0.0020086 | 0.0020086 | 0.0020086
4067 | 29.1623 | -53.1 | 366.875 | 74.902 | 186.026 | 185.3361 | 29.1623 | 105376.1459 | 0.0017625 | 0.0017625 | 0.0017625 | 0.0017625
4068 | 29.2144 | -50.25 | 367.125 | 74.902 | 186.026 | 185.3766 | 29.2144 | 105405.3603 | 0.001384 | 0.001384 | 0.001384 | 0.001384
4069 | 29.2361 | -50.1 | 367 | 74.902 | 186.026 | 185.4067 | 29.2361 | 105434.5964 | 0.0010298 | 0.0010298 | 0.0010298 | 0.0010298
4070 | 29.197 | -50.85 | 366.875 | 74.902 | 186.026 | 185.4269 | 29.197 | 105463.7934 | 0.00069403 | 0.00069403 | 0.00069403 | 0.00069403
4071 | 29.2101 | -50.325 | 366.9375 | 74.902 | 186.026 | 185.4377 | 29.2101 | 105493.0035 | 0.00036772 | 0.00036772 | 0.00036772 | 0.00036772
4072 | 29.2231 | -49.8 | 367 | 74.902 | 186.026 | 185.4391 | 29.2231 | 105522.2266 | 4.7547e-05 | 4.7547e-05 | 4.7547e-05 | 4.7547e-05
4073 | 29.2014 | -49.5 | 367 | 74.902 | 186.026 | 185.4311 | 29.2014 | 105551.428 | -0.00027191 | -0.00027191 | -0.00027191 | -0.00027191
4074 | 29.2405 | -47.4 | 367.125 | 74.902 | 186.026 | 185.4137 | 29.2405 | 105580.6684 | -0.00059493 | -0.00059493 | -0.00059493 | -0.00059493
4075 | 29.197 | -47.4 | 367 | 74.902 | 186.026 | 185.3866 | 29.197 | 105609.8655 | -0.00092915 | -0.00092915 | -0.00092915 | -0.00092915
4076 | 29.2361 | -46.2 | 367.25 | 74.902 | 186.026 | 185.3493 | 29.2361 | 105639.1016 | -0.0012755 | -0.0012755 | -0.0012755 | -0.0012755
4077 | 29.2535 | -43.95 | 367.25 | 74.902 | 184.9 | 185.3057 | 29.2535 | 105668.3551 | -0.0014895 | -0.0014895 | -0.0014895 | -0.0014895
4078 | 29.2101 | -42.45 | 367.375 | 74.902 | 184.9 | 185.2641 | 29.2101 | 105697.5651 | -0.0014241 | -0.0014241 | -0.0014241 | -0.0014241
4079 | 29.2144 | -44.55 | 367.375 | 74.902 | 184.9 | 185.2283 | 29.2144 | 105726.7795 | -0.0012258 | -0.0012258 | -0.0012258 | -0.0012258
4080 | 29.2101 | -45.3 | 367.25 | 74.902 | 184.9 | 185.1977 | 29.2101 | 105755.9896 | -0.0010473 | -0.0010473 | -0.0010473 | -0.0010473
4081 | 29.2491 | -43.8 | 367.25 | 74.902 | 184.9 | 185.1719 | 29.2491 | 105785.2387 | -0.00088406 | -0.00088406 | -0.00088406 | -0.00088406
4082 | 29.3229 | -38.7 | 367.5 | 74.902 | 184.9 | 185.1504 | 29.3229 | 105814.5617 | -0.00073444 | -0.00073444 | -0.00073444 | -0.00073444
4083 | 29.2795 | -32.7 | 367.75 | 74.902 | 184.9 | 185.1328 | 29.2795 | 105843.8412 | -0.00059961 | -0.00059961 | -0.00059961 | -0.00059961
4084 | 29.2622 | -35.1 | 367.75 | 74.902 | 184.9 | 185.1189 | 29.2622 | 105873.1033 | -0.0004735 | -0.0004735 | -0.0004735 | -0.0004735
4085 | 29.2665 | -33.9 | 368 | 74.902 | 184.9 | 185.1086 | 29.2665 | 105902.3698 | -0.00035452 | -0.00035452 | -0.00035452 | -0.00035452
4086 | 29.2231 | -34.35 | 367.75 | 74.902 | 184.9 | 185.1015 | 29.2231 | 105931.5929 | -0.00024159 | -0.00024159 | -0.00024159 | -0.00024159
4087 | 29.2144 | -35.4 | 367.875 | 74.902 | 184.9 | 185.0977 | 29.2144 | 105960.8073 | -0.00013202 | -0.00013202 | -0.00013202 | -0.00013202
4088 | 29.2361 | -35.85 | 367.875 | 74.902 | 184.9 | 185.0969 | 29.2361 | 105990.0434 | -2.4458e-05 | -2.4458e-05 | -2.4458e-05 | -2.4458e-05
4089 | 29.1927 | -37.2 | 367.75 | 74.902 | 184.9 | 185.0994 | 29.1927 | 106019.2361 | 8.274e-05 | 8.274e-05 | 8.274e-05 | 8.274e-05
4090 | 29.2187 | -38.25 | 367.75 | 74.902 | 184.9 | 185.1049 | 29.2187 | 106048.4549 | 0.00019112 | 0.00019112 | 0.00019112 | 0.00019112
4091 | 29.145 | -42 | 367.375 | 74.902 | 184.9 | 185.1138 | 29.145 | 106077.5999 | 0.00030338 | 0.00030338 | 0.00030338 | 0.00030338
4092 | 29.1059 | -46.8 | 367.25 | 74.902 | 184.9 | 185.126 | 29.1059 | 106106.7058 | 0.00042054 | 0.00042054 | 0.00042054 | 0.00042054
4093 | 29.1211 | -46.5 | 367.25 | 74.902 | 184.9 | 185.1419 | 29.1211 | 106135.8269 | 0.00054369 | 0.00054369 | 0.00054369 | 0.00054369
4094 | 29.1363 | -46.2 | 367.25 | 74.902 | 184.9 | 185.1615 | 29.1363 | 106164.9631 | 0.00067535 | 0.00067535 | 0.00067535 | 0.00067535
4095 | 29.1884 | -45.9 | 367.125 | 74.902 | 184.9 | 185.1854 | 29.1884 | 106194.1515 | 0.00081658 | 0.00081658 | 0.00081658 | 0.00081658
4096 | 29.1276 | -46.05 | 367.25 | 74.902 | 184.9 | 185.2137 | 29.1276 | 106223.2791 | 0.00097401 | 0.00097401 | 0.00097401 | 0.00097401
4097 | 29.1233 | -48 | 367.125 | 74.902 | 184.9 | 185.2471 | 29.1233 | 106252.4024 | 0.0011454 | 0.0011454 | 0.0011454 | 0.0011454
4098 | 29.1319 | -48.9 | 367.125 | 74.902 | 184.9 | 185.286 | 29.1319 | 106281.5343 | 0.0013344 | 0.0013344 | 0.0013344 | 0.0013344
4099 | 29.1319 | -48.9 | 367.125 | 74.1177 | 184.9 | 185.331 | 29.1319 | 106310.6663 | 0.0015451 | 0.0015451 | 0.0015451 | 0.0015451
4100 | 29.0929 | -46.05 | 367.125 | 74.1177 | 184.9 | 185.3828 | 29.0929 | 106339.7591 | 0.0017826 | 0.0017826 | 0.0017826 | 0.0017826
4101 | 29.0495 | -50.55 | 367 | 74.1177 | 184.9 | 185.4424 | 29.0495 | 106368.8086 | 0.0020495 | 0.0020495 | 0.0020495 | 0.0020495
4102 | 29.0929 | -55.95 | 366.75 | 74.1177 | 184.9 | 185.5105 | 29.0929 | 106397.9015 | 0.0023428 | 0.0023428 | 0.0023428 | 0.0023428
4103 | 29.0929 | -55.95 | 366.75 | 74.1177 | 184.9 | 185.5884 | 29.0929 | 106426.9944 | 0.0026763 | 0.0026763 | 0.0026763 | 0.0026764
4104 | 29.0929 | -59.85 | 366.375 | 74.1177 | 184.9 | 185.6772 | 29.0929 | 106456.0873 | 0.0030525 | 0.0030525 | 0.0030525 | 0.0030525
4105 | 29.0929 | -58.35 | 366.375 | 74.1177 | 184.9 | 185.7784 | 29.0929 | 106485.1802 | 0.0034771 | 0.0034771 | 0.0034771 | 0.0034771
4106 | 29.1363 | -58.2 | 366.25 | 74.1177 | 184.9 | 185.8935 | 29.1363 | 106514.3164 | 0.0039512 | 0.0039512 | 0.0039512 | 0.0039512
4107 | 29.2231 | -54.15 | 366.5 | 74.1177 | 186.135 | 186.0195 | 29.2231 | 106543.5395 | 0.0043119 | 0.0043119 | 0.0043119 | 0.0043119
4108 | 29.2101 | -49.5 | 366.75 | 74.1177 | 186.135 | 186.1486 | 29.2101 | 106572.7496 | 0.004419 | 0.004419 | 0.004419 | 0.004419
4109 | 29.2622 | -47.7 | 366.75 | 74.1177 | 186.135 | 186.2779 | 29.2622 | 106602.0118 | 0.0044185 | 0.0044185 | 0.0044185 | 0.0044185
4110 | 29.2491 | -44.1 | 367 | 74.1177 | 186.135 | 186.4094 | 29.2491 | 106631.2609 | 0.0044981 | 0.0044981 | 0.0044981 | 0.0044981
4111 | 29.2361 | -41.85 | 367.125 | 74.1177 | 186.135 | 186.5454 | 29.2361 | 106660.497 | 0.0046493 | 0.0046493 | 0.0046493 | 0.0046493
4112 | 29.2882 | -39.3 | 367.25 | 74.1177 | 186.135 | 186.6878 | 29.2882 | 106689.7852 | 0.0048637 | 0.0048637 | 0.0048637 | 0.0048637
4113 | 29.2014 | -41.4 | 367.125 | 74.1177 | 186.135 | 186.839 | 29.2014 | 106718.9866 | 0.0051791 | 0.0051791 | 0.0051791 | 0.0051791
4114 | 29.2405 | -40.2 | 367.25 | 74.1177 | 186.135 | 187.0015 | 29.2405 | 106748.227 | 0.0055549 | 0.0055549 | 0.0055549 | 0.0055549
4115 | 29.2491 | -39.45 | 367.25 | 74.1177 | 186.135 | 187.1777 | 29.2491 | 106777.4762 | 0.0060242 | 0.0060242 | 0.0060242 | 0.0060242
4116 | 29.2491 | -39.45 | 367.25 | 74.1177 | 188.957 | 187.3592 | 29.2491 | 106806.7253 | 0.0062074 | 0.0062074 | 0.0062074 | 0.0062074
4117 | 29.171 | -42.15 | 367.125 | 74.1177 | 188.957 | 187.5266 | 29.171 | 106835.8963 | 0.0057378 | 0.0057378 | 0.0057378 | 0.0057378
4118 | 29.1862 | -42.525 | 367.125 | 74.1177 | 188.957 | 187.6712 | 29.1862 | 106865.0825 | 0.0049558 | 0.0049558 | 0.0049558 | 0.0049558
4119 | 29.2014 | -42.9 | 367.125 | 74.1177 | 188.957 | 187.7954 | 29.2014 | 106894.2839 | 0.0042533 | 0.0042533 | 0.0042533 | 0.0042533
4120 | 29.1623 | -43.5 | 367.125 | 74.1177 | 188.957 | 187.9012 | 29.1623 | 106923.4462 | 0.0036258 | 0.0036258 | 0.0036258 | 0.0036259
4121 | 29.145 | -44.1 | 367 | 74.1177 | 188.957 | 187.9901 | 29.145 | 106952.5912 | 0.0030522 | 0.0030522 | 0.0030522 | 0.0030522
4122 | 29.0972 | -45.9 | 366.875 | 74.1177 | 188.957 | 188.0637 | 29.0972 | 106981.6884 | 0.002529 | 0.002529 | 0.002529 | 0.002529
4123 | 29.1146 | -47.85 | 366.875 | 74.1177 | 188.957 | 188.1231 | 29.1146 | 107010.803 | 0.0020397 | 0.0020397 | 0.0020397 | 0.0020397
4124 | 29.0625 | -51.75 | 366.625 | 74.1177 | 188.957 | 188.1692 | 29.0625 | 107039.8655 | 0.0015873 | 0.0015873 | 0.0015873 | 0.0015873
4125 | 29.1536 | -52.5 | 366.625 | 74.1177 | 188.957 | 188.2029 | 29.1536 | 107069.0191 | 0.0011528 | 0.0011528 | 0.0011528 | 0.0011528
4126 | 29.158 | -50.7 | 366.625 | 74.1177 | 188.957 | 188.2245 | 29.158 | 107098.1771 | 0.00074151 | 0.00074151 | 0.00074151 | 0.00074151
4127 | 29.171 | -50.1 | 366.5 | 74.1177 | 188.957 | 188.2345 | 29.171 | 107127.3481 | 0.00034201 | 0.00034201 | 0.00034201 | 0.00034201
4128 | 29.1319 | -49.65 | 366.625 | 74.1177 | 189.9 | 188.2292 | 29.1319 | 107156.4801 | -0.00018043 | -0.00018043 | -0.00018043 | -0.00018043
4129 | 29.1406 | -50.1 | 366.625 | 74.1177 | 189.9 | 188.2011 | 29.1406 | 107185.6207 | -0.00096319 | -0.00096319 | -0.00096319 | -0.00096319
4130 | 29.1927 | -50.1 | 366.625 | 74.1177 | 189.9 | 188.1461 | 29.1927 | 107214.8134 | -0.0018865 | -0.0018865 | -0.0018865 | -0.0018865
4131 | 29.2361 | -46.65 | 366.75 | 74.1177 | 189.9 | 188.0631 | 29.2361 | 107244.0495 | -0.0028374 | -0.0028374 | -0.0028374 | -0.0028374
4132 | 29.2578 | -40.2001 | 367 | 74.1177 | 189.9 | 187.9509 | 29.2578 | 107273.3073 | -0.0038333 | -0.0038333 | -0.0038333 | -0.0038333
4133 | 29.2665 | -37.8 | 367.125 | 74.1177 | 189.9 | 187.8078 | 29.2665 | 107302.5738 | -0.0048907 | -0.0048907 | -0.0048907 | -0.0048908
4134 | 29.2318 | -39 | 367.125 | 74.1177 | 189.9 | 187.6314 | 29.2318 | 107331.8056 | -0.0060343 | -0.0060343 | -0.0060343 | -0.0060343
4135 | 29.2448 | -38.4 | 367.125 | 74.1177 | 189.9 | 187.419 | 29.2448 | 107361.0504 | -0.0072647 | -0.0072647 | -0.0072647 | -0.0072647
4136 | 29.2231 | -37.2 | 367.25 | 74.1177 | 189.9 | 187.1671 | 29.2231 | 107390.2735 | -0.0086196 | -0.0086196 | -0.0086196 | -0.0086197
4137 | 29.2231 | -37.2001 | 367.25 | 74.1177 | 183.843 | 186.8958 | 29.2231 | 107419.4966 | -0.0092825 | -0.0092825 | -0.0092825 | -0.0092826
4138 | 29.184 | -49.0499 | 366.625 | 74.1177 | 183.843 | 186.649 | 29.184 | 107448.6806 | -0.0084569 | -0.0084569 | -0.0084569 | -0.008457
4139 | 29.1406 | -54 | 366.375 | 74.1177 | 183.843 | 186.4468 | 29.1406 | 107477.8212 | -0.0069389 | -0.0069389 | -0.0069389 | -0.0069389
4140 | 29.0755 | -58.2 | 366.125 | 74.1177 | 183.843 | 186.286 | 29.0755 | 107506.8967 | -0.0055309 | -0.0055309 | -0.0055309 | -0.0055309
4141 | 29.082 | -59.025 | 366.125 | 74.1177 | 183.843 | 186.164 | 29.082 | 107535.9788 | -0.0041943 | -0.0041943 | -0.0041943 | -0.0041943
4142 | 29.0885 | -59.85 | 366.125 | 74.1177 | 183.843 | 186.0789 | 29.0885 | 107565.0673 | -0.002925 | -0.002925 | -0.002925 | -0.002925
4143 | 29.0885 | -63.3 | 365.875 | 74.1177 | 183.843 | 186.0294 | 29.0885 | 107594.1558 | -0.0017032 | -0.0017032 | -0.0017032 | -0.0017032
4144 | 29.1016 | -61.95 | 365.875 | 74.1177 | 183.843 | 186.0146 | 29.1016 | 107623.2574 | -0.00050815 | -0.00050815 | -0.00050815 | -0.00050815
4145 | 29.1102 | -61.2 | 365.875 | 74.1177 | 183.843 | 186.0343 | 29.1102 | 107652.3677 | 0.00067782 | 0.00067782 | 0.00067782 | 0.00067782
4146 | 29.1406 | -59.1 | 365.875 | 74.1177 | 183.843 | 186.0889 | 29.1406 | 107681.5083 | 0.0018725 | 0.0018725 | 0.0018725 | 0.0018725
4147 | 29.1536 | -58.2 | 365.875 | 74.1177 | 183.843 | 186.1792 | 29.1536 | 107710.6619 | 0.0030962 | 0.0030962 | 0.0030962 | 0.0030962
4148 | 29.1927 | -57.6 | 365.875 | 74.1177 | 185.975 | 186.2981 | 29.1927 | 107739.8546 | 0.0040739 | 0.0040739 | 0.0040739 | 0.0040739
4149 | 29.2101 | -56.4 | 365.875 | 74.1177 | 185.975 | 186.4306 | 29.2101 | 107769.0647 | 0.0045374 | 0.0045374 | 0.0045374 | 0.0045374
4150 | 29.1753 | -55.35 | 366 | 74.1177 | 185.975 | 186.5704 | 29.1753 | 107798.24 | 0.004791 | 0.004791 | 0.004791 | 0.004791
4151 | 29.1753 | -55.5 | 366 | 74.1177 | 185.975 | 186.7196 | 29.1753 | 107827.4154 | 0.0051154 | 0.0051154 | 0.0051154 | 0.0051154
4152 | 29.184 | -57 | 365.875 | 74.1177 | 185.975 | 186.8807 | 29.184 | 107856.5994 | 0.0055195 | 0.0055195 | 0.0055195 | 0.0055195
4153 | 29.197 | -61.2 | 365.75 | 74.1177 | 185.975 | 187.0562 | 29.197 | 107885.7965 | 0.0060101 | 0.0060101 | 0.0060101 | 0.0060102
4154 | 29.2188 | -60.3 | 365.75 | 74.1177 | 185.975 | 187.2489 | 29.2188 | 107915.0152 | 0.0065939 | 0.0065939 | 0.0065939 | 0.0065939
4155 | 29.1536 | -58.05 | 365.75 | 74.1177 | 185.975 | 187.4618 | 29.1536 | 107944.1689 | 0.0073032 | 0.0073032 | 0.0073032 | 0.0073032
4156 | 29.2014 | -58.8 | 365.625 | 74.1177 | 185.975 | 187.6983 | 29.2014 | 107973.3703 | 0.0081006 | 0.0081006 | 0.0081006 | 0.0081006
4157 | 29.2318 | -54.15 | 366 | 74.1177 | 185.975 | 187.9623 | 29.2318 | 108002.602 | 0.0090293 | 0.0090293 | 0.0090293 | 0.0090294
4158 | 29.2101 | -53.7 | 365.875 | 74.1177 | 189.9 | 188.2422 | 29.2101 | 108031.8121 | 0.0095834 | 0.0095834 | 0.0095834 | 0.0095836
4159 | 29.2101 | -53.7 | 365.875 | 73.3334 | 189.9 | 188.5114 | 29.2101 | 108061.0222 | 0.0092153 | 0.0092153 | 0.0092153 | 0.0092154
4160 | 29.1884 | -55.8 | 365.75 | 73.3334 | 189.9 | 188.7585 | 29.1884 | 108090.2105 | 0.0084659 | 0.0084659 | 0.0084659 | 0.008466
4161 | 29.1753 | -56.7 | 365.75 | 73.3334 | 189.9 | 188.9874 | 29.1753 | 108119.3859 | 0.0078477 | 0.0078477 | 0.0078477 | 0.0078478
4162 | 29.171 | -58.8 | 365.625 | 73.3334 | 189.9 | 189.2019 | 29.171 | 108148.5569 | 0.0073516 | 0.0073516 | 0.0073516 | 0.0073517
4163 | 29.171 | -58.8 | 365.625 | 73.3334 | 189.9 | 189.4053 | 29.171 | 108177.7279 | 0.0069712 | 0.0069712 | 0.0069712 | 0.0069712
4164 | 29.0929 | -61.5 | 365.375 | 73.3334 | 189.9 | 189.6007 | 29.0929 | 108206.8208 | 0.0067196 | 0.0067196 | 0.0067196 | 0.0067196
4165 | 29.0538 | -62.7 | 365.375 | 73.3334 | 189.9 | 189.7915 | 29.0538 | 108235.8746 | 0.0065649 | 0.0065649 | 0.0065649 | 0.0065649
4166 | 29.0799 | -67.5 | 365 | 73.3334 | 189.9 | 189.9805 | 29.0799 | 108264.9545 | 0.0064997 | 0.0064997 | 0.0064997 | 0.0064997
4167 | 29.0885 | -67.95 | 365 | 73.3334 | 189.9 | 190.1708 | 29.0885 | 108294.043 | 0.0065417 | 0.0065417 | 0.0065417 | 0.0065418
4168 | 29.0929 | -64.05 | 365.125 | 73.3334 | 190.817 | 190.3617 | 29.0929 | 108323.1359 | 0.0065634 | 0.0065634 | 0.0065634 | 0.0065635
4169 | 29.1363 | -66.6 | 365 | 73.3334 | 190.817 | 190.5491 | 29.1363 | 108352.2722 | 0.0064304 | 0.0064304 | 0.0064304 | 0.0064304
4170 | 29.0842 | -67.05 | 365 | 73.3334 | 190.817 | 190.7322 | 29.0842 | 108381.3564 | 0.0062954 | 0.0062954 | 0.0062954 | 0.0062955
4171 | 29.1753 | -68.7 | 364.75 | 73.3334 | 190.817 | 190.9139 | 29.1753 | 108410.5317 | 0.0062296 | 0.0062296 | 0.0062296 | 0.0062296
4172 | 29.1623 | -65.25 | 365 | 73.3334 | 190.817 | 191.0972 | 29.1623 | 108439.694 | 0.0062852 | 0.0062852 | 0.0062852 | 0.0062852
4173 | 29.2188 | -63.45 | 365 | 73.3334 | 190.817 | 191.285 | 29.2188 | 108468.9128 | 0.0064255 | 0.0064255 | 0.0064255 | 0.0064255
4174 | 29.2925 | -55.35 | 365.5 | 73.3334 | 190.817 | 191.4802 | 29.2925 | 108498.2053 | 0.0066633 | 0.0066633 | 0.0066633 | 0.0066633
4175 | 29.3142 | -50.4 | 365.75 | 73.3334 | 190.817 | 191.6859 | 29.3142 | 108527.5196 | 0.0070179 | 0.0070179 | 0.0070179 | 0.007018
4176 | 29.2795 | -43.05 | 366 | 73.3334 | 190.817 | 191.9054 | 29.2795 | 108556.7991 | 0.007498 | 0.007498 | 0.007498 | 0.007498
4177 | 29.3403 | -38.25 | 366.25 | 73.3334 | 190.817 | 192.1423 | 29.3403 | 108586.1394 | 0.0080721 | 0.0080721 | 0.0080721 | 0.0080722
4178 | 29.2752 | -32.7 | 366.625 | 73.3334 | 194.9 | 192.3839 | 29.2752 | 108615.4145 | 0.0082554 | 0.0082554 | 0.0082554 | 0.0082555
4179 | 29.2318 | -35.25 | 366.5 | 73.3334 | 194.9 | 192.6018 | 29.2318 | 108644.6463 | 0.0074545 | 0.0074545 | 0.0074545 | 0.0074546
4180 | 29.2318 | -38.1 | 366.5 | 73.3334 | 194.9 | 192.7832 | 29.2318 | 108673.8781 | 0.0062048 | 0.0062048 | 0.0062048 | 0.0062049
4181 | 29.1667 | -40.05 | 366.5 | 73.3334 | 194.9 | 192.9309 | 29.1667 | 108703.0447 | 0.005065 | 0.005065 | 0.005065 | 0.005065
4182 | 29.2448 | -38.55 | 366.625 | 73.3334 | 194.9 | 193.0474 | 29.2448 | 108732.2895 | 0.0039812 | 0.0039812 | 0.0039812 | 0.0039812
4183 | 29.2144 | -37.35 | 366.625 | 73.3334 | 194.9 | 193.1344 | 29.2144 | 108761.5039 | 0.0029773 | 0.0029773 | 0.0029773 | 0.0029773
4184 | 29.197 | -36.9 | 366.625 | 73.3334 | 194.9 | 193.1933 | 29.197 | 108790.701 | 0.0020178 | 0.0020178 | 0.0020178 | 0.0020178
4185 | 29.2274 | -35.4 | 366.75 | 73.3334 | 194.9 | 193.2251 | 29.2274 | 108819.9284 | 0.0010875 | 0.0010875 | 0.0010875 | 0.0010875
4186 | 29.184 | -35.85 | 366.75 | 73.3334 | 194.9 | 193.2302 | 29.184 | 108849.1124 | 0.00017678 | 0.00017678 | 0.00017678 | 0.00017678
4187 | 29.184 | -35.85 | 366.75 | 73.3334 | 192.9 | 193.2168 | 29.184 | 108878.2965 | -0.00046038 | -0.00046038 | -0.00046038 | -0.00046038
4188 | 29.1688 | -38.025 | 366.625 | 73.3334 | 192.9 | 193.2004 | 29.1688 | 108907.4653 | -0.00056046 | -0.00056046 | -0.00056046 | -0.00056046
4189 | 29.1536 | -40.2 | 366.5 | 73.3334 | 192.9 | 193.1889 | 29.1536 | 108936.619 | -0.00039695 | -0.00039695 | -0.00039695 | -0.00039695
4190 | 29.0972 | -44.7 | 366.125 | 73.3334 | 192.9 | 193.1819 | 29.0972 | 108965.7162 | -0.00023991 | -0.00023991 | -0.00023991 | -0.00023991
4191 | 29.0885 | -45.15 | 366.125 | 73.3334 | 192.9 | 193.1794 | 29.0885 | 108994.8047 | -8.5947e-05 | -8.5947e-05 | -8.5947e-05 | -8.5947e-05
4192 | 29.1276 | -50.7 | 365.875 | 73.3334 | 192.9 | 193.1813 | 29.1276 | 109023.9323 | 6.6635e-05 | 6.6635e-05 | 6.6635e-05 | 6.6635e-05
4193 | 29.1319 | -48.15 | 366 | 73.3334 | 192.9 | 193.1877 | 29.1319 | 109053.0643 | 0.00022013 | 0.00022013 | 0.00022013 | 0.00022013
4194 | 29.1363 | -47.4 | 366 | 73.3334 | 192.9 | 193.1987 | 29.1363 | 109082.2006 | 0.00037707 | 0.00037707 | 0.00037707 | 0.00037707
4195 | 29.1319 | -47.85 | 366.125 | 73.3334 | 192.9 | 193.2145 | 29.1319 | 109111.3325 | 0.00054013 | 0.00054013 | 0.00054013 | 0.00054013
4196 | 29.0842 | -48 | 366 | 73.3334 | 192.9 | 193.2352 | 29.0842 | 109140.4167 | 0.00071288 | 0.00071288 | 0.00071288 | 0.00071288
4197 | 29.1753 | -52.2 | 365.75 | 73.3334 | 192.9 | 193.2612 | 29.1753 | 109169.592 | 0.00089327 | 0.00089327 | 0.00089327 | 0.00089327
4198 | 29.145 | -52.2 | 365.875 | 73.3334 | 192.9 | 193.2931 | 29.145 | 109198.737 | 0.0010912 | 0.0010912 | 0.0010912 | 0.0010912
4199 | 29.1623 | -53.25 | 365.875 | 73.3334 | 192.9 | 193.3311 | 29.1623 | 109227.8993 | 0.0013048 | 0.0013048 | 0.0013048 | 0.0013048
4200 | 29.1233 | -51.9 | 365.875 | 73.3334 | 192.9 | 193.376 | 29.1233 | 109257.0226 | 0.0015419 | 0.0015419 | 0.0015419 | 0.0015419
4201 | 29.0755 | -54.9 | 365.625 | 73.3334 | 192.9 | 193.4285 | 29.0755 | 109286.0981 | 0.0018047 | 0.0018047 | 0.0018047 | 0.0018047
4202 | 29.1493 | -58.65 | 365.375 | 73.3334 | 192.9 | 193.4894 | 29.1493 | 109315.2474 | 0.0020883 | 0.0020883 | 0.0020883 | 0.0020883
4203 | 29.1493 | -57 | 365.375 | 73.3334 | 192.9 | 193.5596 | 29.1493 | 109344.3967 | 0.0024097 | 0.0024097 | 0.0024097 | 0.0024097
4204 | 29.2057 | -54.3 | 365.625 | 73.3334 | 192.9 | 193.6403 | 29.2057 | 109373.6025 | 0.002764 | 0.002764 | 0.002764 | 0.002764
4205 | 29.1753 | -55.35 | 365.5 | 73.3334 | 192.9 | 193.7328 | 29.1753 | 109402.7778 | 0.0031702 | 0.0031702 | 0.0031702 | 0.0031703
4206 | 29.1363 | -54.75 | 365.5 | 73.3334 | 192.9 | 193.8385 | 29.1363 | 109431.9141 | 0.0036289 | 0.0036289 | 0.0036289 | 0.0036289
4207 | 29.1363 | -54.75 | 365.5 | 73.3334 | 194.9 | 193.9512 | 29.1363 | 109461.0504 | 0.0038681 | 0.0038681 | 0.0038681 | 0.0038681
4208 | 29.1406 | -54.3 | 365.625 | 73.3334 | 194.9 | 194.0568 | 29.1406 | 109490.191 | 0.0036227 | 0.0036227 | 0.0036227 | 0.0036228
4209 | 29.2274 | -50.25 | 365.625 | 73.3334 | 194.9 | 194.149 | 29.2274 | 109519.4184 | 0.0031534 | 0.0031534 | 0.0031534 | 0.0031534
4210 | 29.2274 | -43.65 | 366 | 73.3334 | 194.9 | 194.2292 | 29.2274 | 109548.6459 | 0.0027449 | 0.0027449 | 0.0027449 | 0.0027449
4211 | 29.2296 | -41.175 | 366.1875 | 73.3334 | 194.9 | 194.2988 | 29.2296 | 109577.8755 | 0.0023799 | 0.0023799 | 0.0023799 | 0.0023799
4212 | 29.2318 | -38.7 | 366.375 | 73.3334 | 194.9 | 194.3588 | 29.2318 | 109607.1072 | 0.0020528 | 0.0020528 | 0.0020528 | 0.0020528
4213 | 29.2622 | -37.2 | 366.375 | 73.3334 | 194.9 | 194.4102 | 29.2622 | 109636.3694 | 0.0017567 | 0.0017567 | 0.0017567 | 0.0017567
4214 | 29.1797 | -40.2 | 366.375 | 73.3334 | 194.9 | 194.4538 | 29.1797 | 109665.5491 | 0.0014948 | 0.0014948 | 0.0014948 | 0.0014948
4215 | 29.2361 | -37.2 | 366.375 | 73.3334 | 194.9 | 194.4903 | 29.2361 | 109694.7852 | 0.0012493 | 0.0012493 | 0.0012493 | 0.0012493
4216 | 29.2188 | -40.8 | 366.25 | 73.3334 | 194.9 | 194.5203 | 29.2188 | 109724.0039 | 0.0010272 | 0.0010272 | 0.0010272 | 0.0010272
4217 | 29.1406 | -42 | 366.25 | 73.3334 | 194.9 | 194.5443 | 29.1406 | 109753.1446 | 0.00082285 | 0.00082285 | 0.00082285 | 0.00082285
4218 | 29.1363 | -43.35 | 366.125 | 73.3334 | 194.615 | 194.5638 | 29.1363 | 109782.2808 | 0.00066779 | 0.00066779 | 0.00066779 | 0.00066779
4219 | 29.1146 | -46.65 | 366 | 72.9412 | 194.615 | 194.5813 | 29.1146 | 109811.3954 | 0.00060142 | 0.00060142 | 0.00060142 | 0.00060142
4220 | 29.0972 | -48.3 | 365.75 | 72.9412 | 194.615 | 194.5983 | 29.0972 | 109840.4927 | 0.00058336 | 0.00058336 | 0.00058336 | 0.00058336
4221 | 29.0538 | -52.8 | 365.375 | 72.9412 | 194.615 | 194.615 | 29.0538 | 109869.5465 | 0.00057508 | 0.00057508 | 0.00057508 | 0.00057508
4222 | 29.0668 | -58.8 | 365.375 | 72.9412 | 194.615 | 194.6317 | 29.0668 | 109898.6133 | 0.0005748 | 0.0005748 | 0.0005748 | 0.0005748
4223 | 29.0668 | -58.8 | 365.375 | 72.9412 | 194.615 | 194.6486 | 29.0668 | 109927.6802 | 0.00058392 | 0.00058392 | 0.00058392 | 0.00058392
4224 | 29.0582 | -67.2 | 364.75 | 72.9412 | 194.615 | 194.6662 | 29.0582 | 109956.7383 | 0.0006025 | 0.0006025 | 0.0006025 | 0.0006025
4225 | 29.0451 | -68.4 | 364.5 | 72.9412 | 194.615 | 194.6845 | 29.0451 | 109985.7834 | 0.00063077 | 0.00063077 | 0.00063077 | 0.00063077
4226 | 29.0495 | -70.65 | 364.375 | 72.9412 | 194.615 | 194.7039 | 29.0495 | 110014.8329 | 0.00066869 | 0.00066869 | 0.00066869 | 0.00066869
4227 | 29.0972 | -73.8 | 364.375 | 72.9412 | 194.9 | 194.7236 | 29.0972 | 110043.9302 | 0.00067724 | 0.00067724 | 0.00067724 | 0.00067724
4228 | 29.1189 | -73.2 | 364.125 | 72.9412 | 194.9 | 194.7416 | 29.1189 | 110073.0491 | 0.00061934 | 0.00061934 | 0.00061934 | 0.00061934
4229 | 29.171 | -66.6001 | 364.5 | 72.9412 | 194.9 | 194.7572 | 29.171 | 110102.2201 | 0.00053194 | 0.00053194 | 0.00053194 | 0.00053194
4230 | 29.197 | -65.1 | 364.625 | 72.9412 | 194.9 | 194.7704 | 29.197 | 110131.4171 | 0.0004537 | 0.0004537 | 0.0004537 | 0.0004537
4231 | 29.2622 | -58.65 | 364.875 | 72.9412 | 194.9 | 194.7816 | 29.2622 | 110160.6793 | 0.00038229 | 0.00038229 | 0.00038229 | 0.00038229
4232 | 29.2665 | -50.7 | 365.25 | 72.9412 | 194.9 | 194.7909 | 29.2665 | 110189.9458 | 0.00031792 | 0.00031792 | 0.00031792 | 0.00031792
4233 | 29.3186 | -15.3 | 366.875 | 72.9412 | 194.9 | 194.7985 | 29.3186 | 110219.2644 | 0.0002582 | 0.0002582 | 0.0002582 | 0.0002582
4234 | 29.26 | -17.325 | 366.8125 | 72.9412 | 194.9 | 194.8044 | 29.26 | 110248.5243 | 0.00020356 | 0.00020356 | 0.00020356 | 0.00020356
4235 | 29.2014 | -19.35 | 366.75 | 72.9412 | 194.9 | 194.8089 | 29.2014 | 110277.7257 | 0.00015194 | 0.00015194 | 0.00015194 | 0.00015194
4236 | 28.8151 | -9.1502 | 367.5 | 72.9412 | 194.9 | 194.8118 | 28.8151 | 110306.5408 | 0.0001037 | 0.0001037 | 0.0001037 | 0.0001037
4237 | 28.6589 | -12.45 | 367.375 | 72.9412 | 194.9 | 194.8134 | 28.6589 | 110335.1997 | 5.5367e-05 | 5.5367e-05 | 5.5367e-05 | 5.5367e-05
4238 | 28.4375 | -15 | 367.25 | 72.9412 | 194.9 | 194.8136 | 28.4375 | 110363.6372 | 7.4097e-06 | 7.4097e-06 | 7.4097e-06 | 7.4097e-06
4239 | 28.2552 | -13.05 | 367.5 | 72.9412 | 194.9 | 194.8125 | 28.2552 | 110391.8924 | -4.1125e-05 | -4.1125e-05 | -4.1125e-05 | -4.1125e-05
4240 | 28.138 | -19.05 | 367.125 | 72.9412 | 194.9 | 194.8099 | 28.138 | 110420.0304 | -9.0737e-05 | -9.0737e-05 | -9.0737e-05 | -9.0737e-05
4241 | 27.947 | -10.8001 | 367.625 | 72.9412 | 194.9 | 194.8059 | 27.947 | 110447.9775 | -0.00014259 | -0.00014259 | -0.00014259 | -0.00014259
4242 | 27.8255 | -18.5999 | 367.375 | 72.9412 | 194.9 | 194.8005 | 27.8255 | 110475.803 | -0.00019694 | -0.00019694 | -0.00019694 | -0.00019694
4243 | 27.6172 | -8.4 | 367.875 | 72.9412 | 194.9 | 194.7934 | 27.6172 | 110503.4202 | -0.00025572 | -0.00025572 | -0.00025572 | -0.00025572
4244 | 27.4436 | -4.4999 | 368.25 | 72.9412 | 194.9 | 194.7846 | 27.4436 | 110530.8637 | -0.00031908 | -0.00031908 | -0.00031908 | -0.00031908
4245 | 27.2049 | 4.9499 | 368.625 | 72.9412 | 194.9 | 194.7741 | 27.2049 | 110558.0686 | -0.00038928 | -0.00038928 | -0.00038928 | -0.00038928
4246 | 26.8967 | 6.9 | 369 | 72.9412 | 194.9 | 194.7615 | 26.8967 | 110584.9653 | -0.00046817 | -0.00046817 | -0.00046817 | -0.00046817
4247 | 26.6623 | 6.6 | 368.875 | 72.9412 | 194.9 | 194.7467 | 26.6623 | 110611.6276 | -0.00055488 | -0.00055488 | -0.00055488 | -0.00055488
4248 | 26.3628 | 8.7 | 369.125 | 72.9412 | 194.9 | 194.7294 | 26.3628 | 110637.9905 | -0.00065364 | -0.00065364 | -0.00065364 | -0.00065364
4249 | 26.3628 | 8.7 | 369.125 | 72.9412 | 194.9 | 194.7095 | 26.3628 | 110664.3533 | -0.00075648 | -0.00075648 | -0.00075648 | -0.00075648
4250 | 25.8984 | -24.45 | 367.75 | 72.9412 | 194.9 | 194.6865 | 25.8984 | 110690.2518 | -0.00088698 | -0.00088698 | -0.00088698 | -0.00088698
4251 | 25.7812 | -7.2 | 368.5 | 72.9412 | 194.9 | 194.6602 | 25.7812 | 110716.033 | -0.0010226 | -0.0010226 | -0.0010226 | -0.0010226
4252 | 25.6337 | -21.4499 | 367.875 | 72.9412 | 194.9 | 194.63 | 25.6337 | 110741.6667 | -0.0011773 | -0.0011773 | -0.0011773 | -0.0011773
4253 | 25.5859 | -0.9 | 368.875 | 72.9412 | 194.9 | 194.5955 | 25.5859 | 110767.2526 | -0.0013472 | -0.0013472 | -0.0013472 | -0.0013472
4254 | 25.3906 | -18.3 | 368.125 | 72.9412 | 194.9 | 194.5562 | 25.3906 | 110792.6433 | -0.0015482 | -0.0015482 | -0.0015482 | -0.0015482
4255 | 25.178 | -2.7 | 368.875 | 72.9412 | 194.9 | 194.5114 | 25.178 | 110817.8212 | -0.0017783 | -0.0017783 | -0.0017783 | -0.0017783
4256 | 25.0651 | -4.5 | 368.875 | 72.9412 | 194.9 | 194.4605 | 25.0651 | 110842.8863 | -0.0020328 | -0.0020328 | -0.0020328 | -0.0020328
4257 | 24.8872 | -6 | 368.75 | 72.9412 | 194.9 | 194.4025 | 24.8872 | 110867.7735 | -0.002328 | -0.002328 | -0.002328 | -0.002328
4258 | 24.8872 | -6 | 368.75 | 72.9412 | 194.9 | 194.3367 | 24.8872 | 110892.6606 | -0.0026458 | -0.0026458 | -0.0026458 | -0.0026458
4259 | 24.7396 | -25.9498 | 367.75 | 72.9412 | 194.9 | 194.2619 | 24.7396 | 110917.4002 | -0.0030235 | -0.0030235 | -0.0030235 | -0.0030235
4260 | 24.7179 | -26.4 | 367.75 | 72.9412 | 194.9 | 194.1769 | 24.7179 | 110942.1181 | -0.0034365 | -0.0034365 | -0.0034365 | -0.0034365
4261 | 24.6875 | -28.05 | 367.625 | 72.9412 | 194.9 | 194.0805 | 24.6875 | 110966.8056 | -0.0039063 | -0.0039063 | -0.0039063 | -0.0039063
4262 | 24.6701 | -29.85 | 367.5 | 72.9412 | 194.9 | 193.971 | 24.6701 | 110991.4757 | -0.0044371 | -0.0044371 | -0.0044371 | -0.0044371
4263 | 24.6398 | -28.7998 | 367.625 | 72.9412 | 194.9 | 193.8468 | 24.6398 | 111016.1155 | -0.0050419 | -0.0050419 | -0.0050419 | -0.0050419
4264 | 24.4965 | -1.9502 | 368.875 | 72.9412 | 194.9 | 193.7058 | 24.4965 | 111040.612 | -0.0057547 | -0.0057547 | -0.0057547 | -0.0057548
4265 | 24.3142 | -2.1 | 369 | 72.9412 | 194.9 | 193.5459 | 24.3142 | 111064.9262 | -0.0065786 | -0.0065786 | -0.0065786 | -0.0065786
4266 | 24.1884 | -3.6 | 369 | 72.9412 | 194.9 | 193.3644 | 24.1884 | 111089.1146 | -0.0075027 | -0.0075027 | -0.0075027 | -0.0075028
4267 | 24.1276 | -20.3999 | 368.25 | 72.9412 | 194.9 | 193.1585 | 24.1276 | 111113.2422 | -0.0085333 | -0.0085333 | -0.0085333 | -0.0085334
4268 | 23.9453 | -1.2 | 369.125 | 72.9412 | 194.9 | 192.925 | 23.9453 | 111137.1875 | -0.0097543 | -0.0097543 | -0.0097543 | -0.0097545
4269 | 23.8194 | -18.6 | 368.25 | 72.9412 | 191.9 | 192.6719 | 23.8194 | 111161.007 | -0.010623 | -0.010623 | -0.010623 | -0.010624
4270 | 23.6458 | -2.4 | 369 | 72.9412 | 191.9 | 192.4192 | 23.6458 | 111184.6528 | -0.010687 | -0.010687 | -0.010687 | -0.010687
4271 | 23.6372 | -18.1499 | 368.5 | 72.9412 | 191.9 | 192.1748 | 23.6372 | 111208.29 | -0.010341 | -0.010341 | -0.010341 | -0.010342
4272 | 23.5069 | -4.05 | 369 | 72.9412 | 191.9 | 191.9347 | 23.5069 | 111231.7969 | -0.010213 | -0.010213 | -0.010213 | -0.010213
4273 | 23.2943 | 13.6499 | 370 | 72.9412 | 191.9 | 191.6952 | 23.2943 | 111255.0912 | -0.010282 | -0.010282 | -0.010282 | -0.010283
4274 | 23.0556 | 6.9 | 369.875 | 72.9412 | 191.9 | 191.4524 | 23.0556 | 111278.1467 | -0.01053 | -0.01053 | -0.01053 | -0.01053
4275 | 22.8863 | 11.7 | 370 | 72.9412 | 191.9 | 191.2025 | 22.8863 | 111301.033 | -0.010919 | -0.010919 | -0.010919 | -0.010919
4276 | 22.7127 | 16.8 | 370.25 | 72.9412 | 191.9 | 190.9415 | 22.7127 | 111323.7457 | -0.011491 | -0.011491 | -0.011491 | -0.011491
4277 | 22.5651 | 12.6 | 370.25 | 72.9412 | 191.9 | 190.6653 | 22.5651 | 111346.3108 | -0.012241 | -0.012241 | -0.012241 | -0.012241
4278 | 22.5651 | 12.6 | 370.25 | 72.9412 | 189.9 | 190.3774 | 22.5651 | 111368.8759 | -0.012758 | -0.012758 | -0.012758 | -0.012759
4279 | 22.4436 | 9.9 | 370.125 | 72.549 | 189.9 | 190.0892 | 22.4436 | 111391.3195 | -0.012843 | -0.012843 | -0.012843 | -0.012844
4280 | 22.3438 | 0.75 | 369.75 | 72.549 | 189.9 | 189.8039 | 22.3438 | 111413.6632 | -0.012766 | -0.012766 | -0.012766 | -0.012767
4281 | 22.3676 | 3.225 | 369.875 | 72.549 | 189.9 | 189.5171 | 22.3676 | 111436.0308 | -0.012821 | -0.012821 | -0.012821 | -0.012821
4282 | 22.3915 | 5.7 | 370 | 72.549 | 189.9 | 189.2243 | 22.3915 | 111458.4223 | -0.013079 | -0.013079 | -0.013079 | -0.013079
4283 | 22.3872 | 6.45 | 370.125 | 72.549 | 189.9 | 188.9207 | 22.3872 | 111480.8095 | -0.013561 | -0.013561 | -0.013561 | -0.013562
4284 | 22.3872 | 7.5 | 370.125 | 72.549 | 189.9 | 188.6015 | 22.3872 | 111503.1966 | -0.014257 | -0.014257 | -0.014257 | -0.014257
4285 | 22.3177 | 9.1501 | 370.375 | 72.549 | 189.9 | 188.2617 | 22.3177 | 111525.5144 | -0.015226 | -0.015226 | -0.015226 | -0.015227
4286 | 22.2049 | 22.0499 | 371.125 | 72.549 | 189.9 | 187.8959 | 22.2049 | 111547.7192 | -0.016476 | -0.016476 | -0.016476 | -0.016477
4287 | 22.105 | 8.85 | 370.5 | 72.549 | 189.9 | 187.4981 | 22.105 | 111569.8243 | -0.017992 | -0.017992 | -0.017992 | -0.017993
4288 | 21.9965 | 4.5002 | 370.25 | 72.549 | 189.9 | 187.0623 | 21.9965 | 111591.8208 | -0.019816 | -0.019816 | -0.019816 | -0.019818
4289 | 21.7274 | 28.7998 | 371.5 | 72.549 | 184.906 | 186.6011 | 21.7274 | 111613.5482 | -0.021224 | -0.021224 | -0.021224 | -0.021226
4290 | 21.454 | 31.2 | 371.75 | 72.549 | 184.906 | 186.1471 | 21.454 | 111635.0022 | -0.021164 | -0.021164 | -0.021164 | -0.021166
4291 | 21.2717 | 31.35 | 372 | 72.549 | 184.906 | 185.7127 | 21.2717 | 111656.2739 | -0.020418 | -0.020418 | -0.020418 | -0.020419
4292 | 20.9288 | 33.6 | 372.125 | 72.549 | 184.906 | 185.2912 | 20.9288 | 111677.2027 | -0.02014 | -0.02014 | -0.02014 | -0.020141
4293 | 20.5903 | 33.9001 | 372.125 | 72.549 | 184.906 | 184.8759 | 20.5903 | 111697.793 | -0.020173 | -0.020173 | -0.020173 | -0.020175
4294 | 20.191 | 41.4 | 372.625 | 72.549 | 184.906 | 184.46 | 20.191 | 111717.984 | -0.020596 | -0.020596 | -0.020596 | -0.020598
4295 | 19.7005 | 43.2 | 372.625 | 72.549 | 184.906 | 184.0371 | 19.7005 | 111737.6845 | -0.021469 | -0.021469 | -0.021469 | -0.02147
4296 | 19.3707 | 49.5 | 373.25 | 72.549 | 184.906 | 183.6003 | 19.3707 | 111757.0552 | -0.022547 | -0.022547 | -0.022547 | -0.022549
4297 | 18.7587 | 42.45 | 373 | 72.549 | 184.906 | 183.1428 | 18.7587 | 111775.8138 | -0.024389 | -0.024389 | -0.024389 | -0.024392
4298 | 17.8212 | 75.15 | 374.5 | 72.549 | 184.906 | 182.6572 | 17.8212 | 111793.635 | -0.027245 | -0.027245 | -0.027245 | -0.027249
4299 | 16.9661 | 46.8 | 373.5 | 72.549 | 178.924 | 182.1597 | 16.9661 | 111810.6012 | -0.029324 | -0.029324 | -0.029324 | -0.029328
4300 | 16.4019 | 35.6999 | 372.875 | 72.549 | 178.924 | 181.6899 | 16.4019 | 111827.0031 | -0.028646 | -0.028646 | -0.028646 | -0.02865
4301 | 15.5425 | 27.3001 | 372.625 | 72.549 | 178.924 | 181.264 | 15.5425 | 111842.5456 | -0.027401 | -0.027401 | -0.027401 | -0.027405
4302 | 14.8785 | 22.35 | 372.25 | 72.549 | 178.924 | 180.8753 | 14.8785 | 111857.4241 | -0.026124 | -0.026124 | -0.026124 | -0.026127
4303 | 14.4401 | 3.4501 | 371.375 | 72.549 | 178.924 | 180.5176 | 14.4401 | 111871.8642 | -0.024769 | -0.024769 | -0.024769 | -0.024772
4304 | 14.3511 | -6.375 | 370.8125 | 72.549 | 178.924 | 180.1853 | 14.3511 | 111886.2153 | -0.023158 | -0.023158 | -0.023158 | -0.02316
4305 | 14.2622 | -16.2 | 370.25 | 72.549 | 178.924 | 179.873 | 14.2622 | 111900.4775 | -0.021896 | -0.021896 | -0.021896 | -0.021898
4306 | 14.2535 | -17.0999 | 370.25 | 72.549 | 178.924 | 179.5758 | 14.2535 | 111914.7309 | -0.020851 | -0.020851 | -0.020851 | -0.020853
4307 | 14.2448 | -3 | 370.875 | 72.549 | 178.924 | 179.2889 | 14.2448 | 111928.9757 | -0.020137 | -0.020137 | -0.020137 | -0.020138
4308 | 14.0755 | -8.25 | 370.625 | 72.549 | 178.924 | 179.0079 | 14.0755 | 111943.0513 | -0.019967 | -0.019967 | -0.019967 | -0.019968
4309 | 13.9974 | -26.4 | 369.625 | 72.549 | 176.955 | 178.736 | 13.9974 | 111957.0486 | -0.019424 | -0.019424 | -0.019424 | -0.019425
4310 | 13.9714 | -30.7499 | 369.375 | 72.549 | 176.955 | 178.4846 | 13.9714 | 111971.02 | -0.017994 | -0.017994 | -0.017994 | -0.017995
4311 | 13.6111 | -8.1 | 370.5 | 72.549 | 176.955 | 178.2575 | 13.6111 | 111984.6311 | -0.016684 | -0.016684 | -0.016684 | -0.016685
4312 | 13.2726 | -1.5 | 370.875 | 72.549 | 176.955 | 178.0512 | 13.2726 | 111997.9037 | -0.015549 | -0.015549 | -0.015549 | -0.01555
4313 | 13.0903 | -12.45 | 370.25 | 72.549 | 176.955 | 177.8622 | 13.0903 | 112010.994 | -0.014435 | -0.014435 | -0.014435 | -0.014435
4314 | 12.3351 | 17.85 | 371.75 | 72.549 | 176.955 | 177.6877 | 12.3351 | 112023.329 | -0.014149 | -0.014149 | -0.014149 | -0.01415
4315 | 11.4887 | 17.2499 | 372 | 72.549 | 176.955 | 177.5248 | 11.4887 | 112034.8177 | -0.014178 | -0.014178 | -0.014178 | -0.014179
4316 | 10.9635 | 2.8501 | 371.125 | 72.549 | 176.955 | 177.3709 | 10.9635 | 112045.7813 | -0.014031 | -0.014031 | -0.014031 | -0.014032
4317 | 11.1155 | -30.75 | 369.5 | 72.549 | 176.955 | 177.2237 | 11.1155 | 112056.8967 | -0.013245 | -0.013245 | -0.013245 | -0.013245
4318 | 11.3846 | -61.4999 | 368 | 72.549 | 176.955 | 177.0808 | 11.3846 | 112068.2813 | -0.012556 | -0.012556 | -0.012556 | -0.012557
4319 | 11.7665 | -43.9501 | 368.625 | 72.549 | 176.483 | 176.9417 | 11.7665 | 112080.0478 | -0.011819 | -0.011819 | -0.011819 | -0.01182
4320 | 12.6389 | -85.2 | 366.375 | 72.549 | 176.483 | 176.8081 | 12.6389 | 112092.6867 | -0.010575 | -0.010575 | -0.010575 | -0.010575
4321 | 13.5286 | -102.3 | 365.375 | 72.549 | 176.483 | 176.6796 | 13.5286 | 112106.2153 | -0.0094976 | -0.0094976 | -0.0094976 | -0.0094977
4322 | 14.362 | -70.8 | 366.5 | 72.549 | 176.483 | 176.5542 | 14.362 | 112120.5773 | -0.0087289 | -0.0087289 | -0.0087289 | -0.008729
4323 | 14.6962 | -79.3499 | 366 | 72.549 | 176.483 | 176.43 | 14.6962 | 112135.2735 | -0.0084534 | -0.0084534 | -0.0084534 | -0.0084535
4324 | 14.9913 | -55.65 | 367.25 | 72.549 | 176.483 | 176.3049 | 14.9913 | 112150.2648 | -0.0083432 | -0.0083432 | -0.0083432 | -0.0083433
4325 | 15.2517 | -90 | 365.5 | 72.549 | 176.483 | 176.177 | 15.2517 | 112165.5165 | -0.0083864 | -0.0083864 | -0.0083864 | -0.0083865
4326 | 15.6858 | -90.6 | 365.25 | 72.549 | 176.483 | 176.0442 | 15.6858 | 112181.2023 | -0.0084644 | -0.0084644 | -0.0084644 | -0.0084645
4327 | 15.9679 | -53.7 | 367.125 | 72.549 | 176.483 | 175.9045 | 15.9679 | 112197.1702 | -0.0087517 | -0.0087517 | -0.0087517 | -0.0087518
4328 | 15.9679 | -53.7 | 367.125 | 72.549 | 174.9 | 175.7618 | 15.9679 | 112213.138 | -0.0089337 | -0.0089337 | -0.0089337 | -0.0089338
4329 | 16.276 | -71.1 | 366.125 | 72.549 | 174.9 | 175.6266 | 16.276 | 112229.4141 | -0.0083093 | -0.0083093 | -0.0083093 | -0.0083094
4330 | 16.4345 | -71.7 | 366 | 72.549 | 174.9 | 175.5029 | 16.4345 | 112245.8486 | -0.0075265 | -0.0075265 | -0.0075265 | -0.0075266
4331 | 16.5929 | -72.3 | 365.875 | 72.549 | 174.9 | 175.3888 | 16.5929 | 112262.4414 | -0.0068771 | -0.0068771 | -0.0068771 | -0.0068771
4332 | 16.9097 | -71.25 | 365.875 | 72.549 | 174.9 | 175.2824 | 16.9097 | 112279.3512 | -0.0062887 | -0.0062887 | -0.0062887 | -0.0062888
4333 | 17.1528 | -43.0502 | 367.125 | 72.549 | 174.9 | 175.1822 | 17.1528 | 112296.5039 | -0.0058452 | -0.0058452 | -0.0058452 | -0.0058453
4334 | 17.1224 | -42 | 367.25 | 72.549 | 174.9 | 175.0864 | 17.1224 | 112313.6263 | -0.0055936 | -0.0055936 | -0.0055936 | -0.0055937
4335 | 17.053 | -45 | 367 | 72.549 | 174.9 | 174.9936 | 17.053 | 112330.6793 | -0.0054427 | -0.0054427 | -0.0054427 | -0.0054427
4336 | 16.9271 | -47.1 | 367 | 72.549 | 174.9 | 174.9022 | 16.9271 | 112347.6064 | -0.0053953 | -0.0053953 | -0.0053953 | -0.0053953
4337 | 16.8273 | -35.8502 | 367.5 | 72.549 | 174.9 | 174.811 | 16.8273 | 112364.4336 | -0.0054252 | -0.0054252 | -0.0054252 | -0.0054252
4338 | 16.9922 | -61.4998 | 366.25 | 72.549 | 174.9 | 174.7183 | 16.9922 | 112381.4258 | -0.0054558 | -0.0054558 | -0.0054558 | -0.0054558
4339 | 17.3872 | -72 | 365.625 | 72.549 | 173.9 | 174.6266 | 17.3872 | 112398.813 | -0.0052695 | -0.0052695 | -0.0052695 | -0.0052695
4340 | 17.3003 | -71.25 | 365.625 | 72.549 | 173.9 | 174.5426 | 17.3003 | 112416.1133 | -0.004858 | -0.004858 | -0.004858 | -0.004858
4341 | 17.1615 | -23.1001 | 368.25 | 72.549 | 173.9 | 174.4688 | 17.1615 | 112433.2748 | -0.0043021 | -0.0043021 | -0.0043021 | -0.0043021
4342 | 17.079 | -30.75 | 367.75 | 72.549 | 173.9 | 174.404 | 17.079 | 112450.3538 | -0.0037935 | -0.0037935 | -0.0037935 | -0.0037935
4343 | 17.079 | -30.7502 | 367.75 | 72.549 | 173.9 | 174.3472 | 17.079 | 112467.4328 | -0.0033244 | -0.0033244 | -0.0033244 | -0.0033245
4344 | 17.309 | -57 | 366.25 | 72.549 | 173.9 | 174.2975 | 17.309 | 112484.7418 | -0.0028696 | -0.0028696 | -0.0028696 | -0.0028696
4345 | 17.4609 | -55.4999 | 366.375 | 72.549 | 173.9 | 174.2542 | 17.4609 | 112502.2027 | -0.0024827 | -0.0024827 | -0.0024827 | -0.0024827
4346 | 17.5825 | -47.1 | 366.75 | 72.549 | 173.9 | 174.2164 | 17.5825 | 112519.7852 | -0.0021454 | -0.0021454 | -0.0021454 | -0.0021454
4347 | 17.6085 | -48 | 366.5 | 72.549 | 173.9 | 174.1838 | 17.6085 | 112537.3937 | -0.0018565 | -0.0018565 | -0.0018565 | -0.0018565
4348 | 17.6085 | -48 | 366.5 | 72.549 | 173.792 | 174.156 | 17.6085 | 112555.0022 | -0.001576 | -0.001576 | -0.001576 | -0.001576
4349 | 17.6823 | -45.6 | 366.625 | 72.549 | 173.792 | 174.1336 | 17.6823 | 112572.6845 | -0.0012665 | -0.0012665 | -0.0012665 | -0.0012665
4350 | 17.4523 | -29.85 | 367.625 | 72.549 | 173.792 | 174.1166 | 17.4523 | 112590.1367 | -0.00097201 | -0.00097201 | -0.00097201 | -0.00097201
4351 | 17.3676 | -38.025 | 367.25 | 72.549 | 173.792 | 174.1048 | 17.3676 | 112607.5044 | -0.00067961 | -0.00067961 | -0.00067961 | -0.00067961
4352 | 17.283 | -46.2 | 366.875 | 72.549 | 173.792 | 174.098 | 17.283 | 112624.7874 | -0.0003952 | -0.0003952 | -0.0003952 | -0.0003952
4353 | 17.3524 | -52.5 | 366.375 | 72.549 | 173.792 | 174.096 | 17.3524 | 112642.1398 | -0.00011329 | -0.00011329 | -0.00011329 | -0.00011329
4354 | 17.4826 | -54.15 | 366.25 | 72.549 | 173.792 | 174.0989 | 17.4826 | 112659.6224 | 0.00016401 | 0.00016401 | 0.00016401 | 0.00016401
4355 | 17.6172 | -54.7501 | 366.125 | 72.549 | 173.792 | 174.1067 | 17.6172 | 112677.2396 | 0.00043969 | 0.00043969 | 0.00043969 | 0.00043969
4356 | 17.7908 | -63 | 365.625 | 72.549 | 173.792 | 174.1194 | 17.7908 | 112695.0304 | 0.00071654 | 0.00071654 | 0.00071654 | 0.00071654
4357 | 18.0946 | -61.2 | 365.625 | 72.549 | 173.792 | 174.1374 | 18.0946 | 112713.125 | 0.00099214 | 0.00099214 | 0.00099214 | 0.00099214
4358 | 17.9861 | -34.8002 | 367 | 72.549 | 173.792 | 174.1608 | 17.9861 | 112731.1111 | 0.0013033 | 0.0013033 | 0.0013033 | 0.0013034
4359 | 17.8906 | -38.85 | 366.75 | 72.549 | 173.379 | 174.1917 | 17.8906 | 112749.0018 | 0.0017297 | 0.0017297 | 0.0017297 | 0.0017297
4360 | 17.9036 | -41.55 | 366.875 | 72.549 | 173.379 | 174.234 | 17.9036 | 112766.9054 | 0.0023584 | 0.0023584 | 0.0023584 | 0.0023584
4361 | 17.8299 | -77.85 | 364.875 | 72.549 | 173.379 | 174.2898 | 17.8299 | 112784.7353 | 0.0031304 | 0.0031304 | 0.0031304 | 0.0031304
4362 | 16.9965 | 25.5 | 370 | 72.549 | 173.379 | 174.3601 | 16.9965 | 112801.7318 | 0.0041357 | 0.0041357 | 0.0041357 | 0.0041357
4363 | 16.1806 | 22.5 | 370.25 | 72.549 | 173.379 | 174.446 | 16.1806 | 112817.9124 | 0.0053081 | 0.0053081 | 0.0053081 | 0.0053081